## bus_data
BUS_I | BUS_TYPE | Pd | Qd | Gs | Bs | area | Vm | Va | baseKV | zone | Vmax | Vmin
1 | 1 | 0.0908 | 0.043976 | 0 | 0 | 1 | 0.98955 | -0.0449 | 20 | 1 | 1.05 | 0.95
2 | 1 | 0 | 0 | 0 | 0 | 1 | 0.98955 | -0.044894 | 20 | 1 | 1.05 | 0.95
3 | 1 | 0 | 0 | 0 | 0 | 1 | 0.98955 | -0.044931 | 20 | 1 | 1.05 | 0.95
4 | 1 | 0 | 0 | 0 | 0 | 1 | 0.98949 | -0.044617 | 20 | 1 | 1.05 | 0.95
132 | 1 | 0.15651 | 0.075799 | 0 | 0 | 1 | 0.99033 | -0.037011 | 20 | 1 | 1.05 | 0.95
131 | 1 | 0 | 0 | 0 | 0 | 1 | 0.99036 | -0.037192 | 20 | 1 | 1.05 | 0.95
62 | 1 | 0 | 0 | 0 | 0 | 1 | 0.99282 | -0.020714 | 20 | 1 | 1.05 | 0.95
35 | 1 | 0.15772 | 0.076387 | 0 | 0 | 1 | 0.99086 | -0.039925 | 20 | 1 | 1.05 | 0.95
60 | 1 | 0.40368 | 0.19551 | 0 | 0 | 1 | 0.99288 | -0.021116 | 20 | 1 | 1.05 | 0.95
6 | 1 | 0 | 0 | 0 | 0 | 1 | 0.98947 | -0.044462 | 20 | 1 | 1.05 | 0.95
7 | 1 | 0.053015 | 0.025676 | 0 | 0 | 1 | 0.98948 | -0.044542 | 20 | 1 | 1.05 | 0.95
5 | 1 | 0.078621 | 0.038078 | 0 | 0 | 1 | 0.98945 | -0.044607 | 20 | 1 | 1.05 | 0.95
45 | 1 | 0 | 0 | 0 | 0 | 1 | 0.9898 | -0.035652 | 20 | 1 | 1.05 | 0.95
47 | 1 | 0.098459 | 0.047686 | 0 | 0 | 1 | 0.98981 | -0.035721 | 20 | 1 | 1.05 | 0.95
44 | 1 | 0 | 0 | 0 | 0 | 1 | 0.98978 | -0.035443 | 20 | 1 | 1.05 | 0.95
8 | 1 | 0.15788 | 0.076467 | 0 | 0 | 1 | 0.98233 | 0.044886 | 20 | 1 | 1.05 | 0.95
9 | 1 | 0 | 0 | 0 | 0 | 1 | 0.98235 | 0.045064 | 20 | 1 | 1.05 | 0.95
11 | 1 | 0 | 0 | 0 | 0 | 1 | 0.98228 | 0.045213 | 20 | 1 | 1.05 | 0.95
21 | 1 | 0.1261 | 0.061072 | 0 | 0 | 1 | 0.98242 | 0.04572 | 20 | 1 | 1.05 | 0.95
22 | 1 | 0 | 0 | 0 | 0 | 1 | 0.98245 | 0.045478 | 20 | 1 | 1.05 | 0.95
19 | 1 | 0 | 0 | 0 | 0 | 1 | 0.98256 | 0.044825 | 20 | 1 | 1.05 | 0.95
72 | 1 | 0 | 0 | 0 | 0 | 1 | 0.9933 | 0.04177 | 20 | 1 | 1.05 | 0.95
168 | 1 | 0.21918 | 0.10615 | 0 | 0 | 1 | 0.99306 | 0.03982 | 20 | 1 | 1.05 | 0.95
31 | 1 | 0 | 0 | 0 | 0 | 1 | 0.98942 | 0.0036896 | 20 | 1 | 1.05 | 0.95
71 | 1 | 0 | 0 | 0 | 0 | 1 | 0.99569 | 0.026131 | 20 | 1 | 1.05 | 0.95
10 | 1 | 0 | 0 | 0 | 0 | 1 | 0.9844 | 0.035774 | 20 | 1 | 1.05 | 0.95
13 | 1 | 0 | 0 | 0 | 0 | 1 | 0.98446 | 0.035295 | 20 | 1 | 1.05 | 0.95
24 | 1 | 0.1251 | 0.06059 | 0 | 0 | 1 | 0.98439 | 0.035741 | 20 | 1 | 1.05 | 0.95
172 | 1 | 0.067755 | 0.032815 | 0 | 0 | 1 | 0.98228 | 0.045219 | 20 | 1 | 1.05 | 0.95
12 | 1 | 0 | 0 | 0 | 0 | 1 | 0.98441 | 0.035659 | 20 | 1 | 1.05 | 0.95
23 | 1 | 0.11662 | 0.056483 | 0 | 0 | 1 | 0.9844 | 0.035573 | 20 | 1 | 1.05 | 0.95
164 | 1 | 0.14692 | 0.071157 | 0 | 0 | 1 | 0.98446 | 0.035305 | 20 | 1 | 1.05 | 0.95
14 | 1 | 0 | 0 | 0 | 0 | 1 | 0.9839 | 0.039252 | 20 | 1 | 1.05 | 0.95
26 | 1 | 0 | 0 | 0 | 0 | 1 | 0.9873 | 0.01659 | 20 | 1 | 1.05 | 0.95
163 | 1 | 0.10468 | 0.050699 | 0 | 0 | 1 | 0.98384 | 0.039673 | 20 | 1 | 1.05 | 0.95
28 | 1 | 0 | 0 | 0 | 0 | 1 | 0.98728 | 0.016709 | 20 | 1 | 1.05 | 0.95
171 | 1 | 0.05892 | 0.028536 | 0 | 0 | 1 | 0.98727 | 0.016733 | 20 | 1 | 1.05 | 0.95
25 | 1 | 0.14054 | 0.068068 | 0 | 0 | 1 | 0.98734 | 0.016328 | 20 | 1 | 1.05 | 0.95
160 | 1 | 0 | 0 | 0 | 0 | 1 | 0.98382 | 0.039818 | 20 | 1 | 1.05 | 0.95
15 | 1 | 0.15881 | 0.076916 | 0 | 0 | 1 | 0.98246 | 0.045607 | 20 | 1 | 1.05 | 0.95
16 | 1 | 0 | 0 | 0 | 0 | 1 | 0.98246 | 0.045586 | 20 | 1 | 1.05 | 0.95
20 | 1 | 0 | 0 | 0 | 0 | 1 | 0.98243 | 0.045771 | 20 | 1 | 1.05 | 0.95
162 | 1 | 0.16435 | 0.079599 | 0 | 0 | 1 | 0.98281 | 0.047141 | 20 | 1 | 1.05 | 0.95
32 | 1 | 0.11287 | 0.054665 | 0 | 0 | 1 | 0.98273 | 0.04654 | 20 | 1 | 1.05 | 0.95
159 | 1 | 0 | 0 | 0 | 0 | 1 | 0.98282 | 0.047085 | 20 | 1 | 1.05 | 0.95
109 | 1 | 0.21226 | 0.1028 | 0 | 0 | 1 | 0.99408 | -0.019026 | 20 | 1 | 1.05 | 0.95
110 | 1 | 0 | 0 | 0 | 0 | 1 | 0.9941 | -0.019217 | 20 | 1 | 1.05 | 0.95
17 | 1 | 0 | 0 | 0 | 0 | 1 | 0.98273 | 0.046588 | 20 | 1 | 1.05 | 0.95
33 | 1 | 0 | 0 | 0 | 0 | 1 | 0.98262 | 0.047563 | 20 | 1 | 1.05 | 0.95
154 | 1 | 0.15022 | 0.072755 | 0 | 0 | 1 | 0.98254 | 0.044711 | 20 | 1 | 1.05 | 0.95
155 | 1 | 0.080712 | 0.039091 | 0 | 0 | 1 | 0.98243 | 0.045793 | 20 | 1 | 1.05 | 0.95
34 | 1 | 0.13853 | 0.067095 | 0 | 0 | 1 | 0.98261 | 0.047503 | 20 | 1 | 1.05 | 0.95
27 | 1 | 0 | 0 | 0 | 0 | 1 | 0.98752 | 0.015201 | 20 | 1 | 1.05 | 0.95
29 | 1 | 0 | 0 | 0 | 0 | 1 | 0.98914 | 0.0053569 | 20 | 1 | 1.05 | 0.95
30 | 1 | 0.088693 | 0.042956 | 0 | 0 | 1 | 0.98937 | 0.0040121 | 20 | 1 | 1.05 | 0.95
161 | 1 | 0.10363 | 0.05019 | 0 | 0 | 1 | 0.98257 | 0.04726 | 20 | 1 | 1.05 | 0.95
36 | 1 | 0 | 0 | 0 | 0 | 1 | 0.99083 | -0.039737 | 20 | 1 | 1.05 | 0.95
37 | 1 | 0 | 0 | 0 | 0 | 1 | 0.99061 | -0.0385 | 20 | 1 | 1.05 | 0.95
41 | 1 | 0 | 0 | 0 | 0 | 1 | 0.99039 | -0.037401 | 20 | 1 | 1.05 | 0.95
46 | 1 | 0.16236 | 0.078634 | 0 | 0 | 1 | 0.9906 | -0.038457 | 20 | 1 | 1.05 | 0.95
130 | 1 | 0.084858 | 0.041099 | 0 | 0 | 1 | 0.99039 | -0.037376 | 20 | 1 | 1.05 | 0.95
128 | 1 | 0.080925 | 0.039194 | 0 | 0 | 1 | 0.99038 | -0.037361 | 20 | 1 | 1.05 | 0.95
39 | 1 | 0 | 0 | 0 | 0 | 1 | 0.99023 | -0.037105 | 20 | 1 | 1.05 | 0.95
38 | 1 | 0.11767 | 0.056992 | 0 | 0 | 1 | 0.99021 | -0.037067 | 20 | 1 | 1.05 | 0.95
40 | 1 | 0 | 0 | 0 | 0 | 1 | 0.99019 | -0.037095 | 20 | 1 | 1.05 | 0.95
42 | 1 | 0 | 0 | 0 | 0 | 1 | 0.98984 | -0.035916 | 20 | 1 | 1.05 | 0.95
87 | 1 | 0.40815 | 0.19768 | 0 | 0 | 1 | 0.99493 | -0.014807 | 20 | 1 | 1.05 | 0.95
88 | 1 | 0 | 0 | 0 | 0 | 1 | 0.99496 | -0.014606 | 20 | 1 | 1.05 | 0.95
129 | 1 | 0 | 0 | 0 | 0 | 1 | 0.99037 | -0.037232 | 20 | 1 | 1.05 | 0.95
89 | 1 | 0 | 0 | 0 | 0 | 1 | 0.99512 | -0.016009 | 20 | 1 | 1.05 | 0.95
43 | 1 | 0.1033 | 0.050031 | 0 | 0 | 1 | 0.98976 | -0.035573 | 20 | 1 | 1.05 | 0.95
48 | 1 | 0.181 | 0.087663 | 0 | 0 | 1 | 0.99578 | -0.015699 | 20 | 1 | 1.05 | 0.95
49 | 1 | 0 | 0 | 0 | 0 | 1 | 0.99579 | -0.015621 | 20 | 1 | 1.05 | 0.95
51 | 1 | 0 | 0 | 0 | 0 | 1 | 0.99585 | -0.016151 | 20 | 1 | 1.05 | 0.95
50 | 1 | 0 | 0 | 0 | 0 | 1 | 0.99597 | -0.017176 | 20 | 1 | 1.05 | 0.95
58 | 1 | 0 | 0 | 0 | 0 | 1 | 0.99631 | -0.020265 | 20 | 1 | 1.05 | 0.95
147 | 1 | 0.28651 | 0.13876 | 0 | 0 | 1 | 0.99594 | -0.016935 | 20 | 1 | 1.05 | 0.95
135 | 1 | 0.072004 | 0.034873 | 0 | 0 | 1 | 0.9958 | -0.015702 | 20 | 1 | 1.05 | 0.95
59 | 1 | 0 | 0 | 0 | 0 | 1 | 0.99665 | -0.018629 | 20 | 1 | 1.05 | 0.95
117 | 1 | 0.39364 | 0.19065 | 0 | 0 | 1 | 0.99628 | -0.019922 | 20 | 1 | 1.05 | 0.95
53 | 1 | 0 | 0 | 0 | 0 | 1 | 0.99548 | -0.03016 | 20 | 1 | 1.05 | 0.95
134 | 1 | 0 | 0 | 0 | 0 | 1 | 0.99575 | -0.01518 | 20 | 1 | 1.05 | 0.95
52 | 1 | 0.39714 | 0.19235 | 0 | 0 | 1 | 0.99545 | -0.030339 | 20 | 1 | 1.05 | 0.95
56 | 1 | 0 | 0 | 0 | 0 | 1 | 0.99469 | -0.024202 | 20 | 1 | 1.05 | 0.95
57 | 1 | 0 | 0 | 0 | 0 | 1 | 0.99453 | -0.022217 | 20 | 1 | 1.05 | 0.95
54 | 1 | 0 | 0 | 0 | 0 | 1 | 0.99448 | -0.021764 | 20 | 1 | 1.05 | 0.95
115 | 1 | 0.26712 | 0.12937 | 0 | 0 | 1 | 0.99447 | -0.021707 | 20 | 1 | 1.05 | 0.95
55 | 1 | 0 | 0 | 0 | 0 | 1 | 0.99428 | -0.020514 | 20 | 1 | 1.05 | 0.95
116 | 1 | 0.21253 | 0.10293 | 0 | 0 | 1 | 0.99427 | -0.02047 | 20 | 1 | 1.05 | 0.95
73 | 1 | 0.21116 | 0.10227 | 0 | 0 | 1 | 0.99441 | -0.026509 | 20 | 1 | 1.05 | 0.95
81 | 1 | 0 | 0 | 0 | 0 | 1 | 0.99433 | -0.020474 | 20 | 1 | 1.05 | 0.95
114 | 1 | 0.39663 | 0.1921 | 0 | 0 | 1 | 0.99445 | -0.022713 | 20 | 1 | 1.05 | 0.95
118 | 1 | 0.22324 | 0.10812 | 0 | 0 | 1 | 0.99669 | -0.018413 | 20 | 1 | 1.05 | 0.95
74 | 1 | 0 | 0 | 0 | 0 | 1 | 0.99433 | -0.02593 | 20 | 1 | 1.05 | 0.95
75 | 1 | 0.24636 | 0.11932 | 0 | 0 | 1 | 0.99423 | -0.025177 | 20 | 1 | 1.05 | 0.95
76 | 1 | 0.24916 | 0.12068 | 0 | 0 | 1 | 0.99433 | -0.025894 | 20 | 1 | 1.05 | 0.95
165 | 1 | 0.32764 | 0.15868 | 0 | 0 | 1 | 0.99429 | -0.020093 | 20 | 1 | 1.05 | 0.95
80 | 1 | 0 | 0 | 0 | 0 | 1 | 0.99426 | -0.020925 | 20 | 1 | 1.05 | 0.95
98 | 1 | 0 | 0 | 0 | 0 | 1 | 0.99672 | -0.018249 | 20 | 1 | 1.05 | 0.95
61 | 1 | 0 | 0 | 0 | 0 | 1 | 0.99294 | -0.021476 | 20 | 1 | 1.05 | 0.95
63 | 1 | 0 | 0 | 0 | 0 | 1 | 0.99391 | -0.027904 | 20 | 1 | 1.05 | 0.95
167 | 1 | 0.40793 | 0.19757 | 0 | 0 | 1 | 0.99389 | -0.027723 | 20 | 1 | 1.05 | 0.95
64 | 1 | 0 | 0 | 0 | 0 | 1 | 0.99421 | -0.019328 | 20 | 1 | 1.05 | 0.95
66 | 1 | 0 | 0 | 0 | 0 | 1 | 0.99417 | -0.019011 | 20 | 1 | 1.05 | 0.95
65 | 1 | 0 | 0 | 0 | 0 | 1 | 0.99428 | -0.019981 | 20 | 1 | 1.05 | 0.95
148 | 1 | 0.091477 | 0.044304 | 0 | 0 | 1 | 0.9942 | -0.019316 | 20 | 1 | 1.05 | 0.95
153 | 1 | 0.30482 | 0.14763 | 0 | 0 | 1 | 0.99415 | -0.019134 | 20 | 1 | 1.05 | 0.95
151 | 1 | 0 | 0 | 0 | 0 | 1 | 0.99389 | -0.027693 | 20 | 1 | 1.05 | 0.95
67 | 3 | 0.24717 | 0.11971 | 0 | 0 | 1 | 1 | 0 | 20 | 1 | 1.05 | 0.95
68 | 1 | 0 | 0 | 0 | 0 | 1 | 0.99986 | -0.00082488 | 20 | 1 | 1.05 | 0.95
69 | 1 | 0 | 0 | 0 | 0 | 1 | 0.99884 | -0.0067026 | 20 | 1 | 1.05 | 0.95
70 | 1 | 0 | 0 | 0 | 0 | 1 | 0.99971 | 0.00047713 | 20 | 1 | 1.05 | 0.95
166 | 1 | 0.37333 | 0.18081 | 0 | 0 | 1 | 0.99875 | -0.0072131 | 20 | 1 | 1.05 | 0.95
173 | 1 | 0.3186 | 0.15431 | 0 | 0 | 1 | 0.99971 | 0.00049484 | 20 | 1 | 1.05 | 0.95
86 | 1 | 0.21418 | 0.10373 | 0 | 0 | 1 | 0.99567 | 0.025994 | 20 | 1 | 1.05 | 0.95
99 | 1 | 0 | 0 | 0 | 0 | 1 | 0.99866 | -0.0077299 | 20 | 1 | 1.05 | 0.95
112 | 1 | 0 | 0 | 0 | 0 | 1 | 0.9906 | 0.018676 | 20 | 1 | 1.05 | 0.95
77 | 1 | 0.31701 | 0.15353 | 0 | 0 | 1 | 0.9942 | -0.020971 | 20 | 1 | 1.05 | 0.95
78 | 1 | 0 | 0 | 0 | 0 | 1 | 0.99424 | -0.020707 | 20 | 1 | 1.05 | 0.95
136 | 1 | 0.07271 | 0.035215 | 0 | 0 | 1 | 0.99426 | -0.02092 | 20 | 1 | 1.05 | 0.95
82 | 1 | 0.29056 | 0.14073 | 0 | 0 | 1 | 0.99373 | -0.020588 | 20 | 1 | 1.05 | 0.95
83 | 1 | 0 | 0 | 0 | 0 | 1 | 0.9936 | -0.019559 | 20 | 1 | 1.05 | 0.95
84 | 1 | 0 | 0 | 0 | 0 | 1 | 0.99389 | -0.021861 | 20 | 1 | 1.05 | 0.95
101 | 1 | 0 | 0 | 0 | 0 | 1 | 0.99095 | -0.040769 | 20 | 1 | 1.05 | 0.95
85 | 1 | 0 | 0 | 0 | 0 | 1 | 0.99448 | -0.02643 | 20 | 1 | 1.05 | 0.95
90 | 1 | 0.13956 | 0.067594 | 0 | 0 | 1 | 0.98824 | 0.036859 | 20 | 1 | 1.05 | 0.95
91 | 1 | 0 | 0 | 0 | 0 | 1 | 0.98832 | 0.036205 | 20 | 1 | 1.05 | 0.95
122 | 1 | 0.058422 | 0.028295 | 0 | 0 | 1 | 0.98706 | 0.027904 | 20 | 1 | 1.05 | 0.95
93 | 1 | 0 | 0 | 0 | 0 | 1 | 0.98891 | 0.031442 | 20 | 1 | 1.05 | 0.95
100 | 1 | 0.091028 | 0.044087 | 0 | 0 | 1 | 0.99095 | -0.040713 | 20 | 1 | 1.05 | 0.95
102 | 1 | 0 | 0 | 0 | 0 | 1 | 0.99024 | -0.035137 | 20 | 1 | 1.05 | 0.95
146 | 1 | 0.1235 | 0.059814 | 0 | 0 | 1 | 0.99022 | -0.035031 | 20 | 1 | 1.05 | 0.95
104 | 1 | 0 | 0 | 0 | 0 | 1 | 0.98935 | -0.027803 | 20 | 1 | 1.05 | 0.95
145 | 1 | 0.20056 | 0.097134 | 0 | 0 | 1 | 0.9902 | -0.034809 | 20 | 1 | 1.05 | 0.95
103 | 1 | 0 | 0 | 0 | 0 | 1 | 0.98925 | -0.027205 | 20 | 1 | 1.05 | 0.95
170 | 1 | 0.12396 | 0.060036 | 0 | 0 | 1 | 0.98924 | -0.02712 | 20 | 1 | 1.05 | 0.95
176 | 1 | 0.35473 | 0.1718 | 0 | 0 | 1 | 0.98932 | -0.027948 | 20 | 1 | 1.05 | 0.95
177 | 1 | 0 | 0 | 0 | 0 | 1 | 0.98929 | -0.028179 | 20 | 1 | 1.05 | 0.95
106 | 1 | 0.15705 | 0.076063 | 0 | 0 | 1 | 0.99014 | -0.034296 | 20 | 1 | 1.05 | 0.95
107 | 1 | 0 | 0 | 0 | 0 | 1 | 0.99015 | -0.034384 | 20 | 1 | 1.05 | 0.95
108 | 1 | 0 | 0 | 0 | 0 | 1 | 0.99019 | -0.034739 | 20 | 1 | 1.05 | 0.95
119 | 1 | 0.36986 | 0.17913 | 0 | 0 | 1 | 0.98611 | 0.035662 | 20 | 1 | 1.05 | 0.95
120 | 1 | 0 | 0 | 0 | 0 | 1 | 0.98615 | 0.035863 | 20 | 1 | 1.05 | 0.95
121 | 1 | 0 | 0 | 0 | 0 | 1 | 0.98619 | 0.03545 | 20 | 1 | 1.05 | 0.95
125 | 1 | 0.30243 | 0.14647 | 0 | 0 | 1 | 0.98622 | 0.035159 | 20 | 1 | 1.05 | 0.95
123 | 1 | 0 | 0 | 0 | 0 | 1 | 0.98704 | 0.028078 | 20 | 1 | 1.05 | 0.95
124 | 1 | 0 | 0 | 0 | 0 | 1 | 0.98626 | 0.034806 | 20 | 1 | 1.05 | 0.95
126 | 1 | 0 | 0 | 0 | 0 | 1 | 0.98621 | 0.035279 | 20 | 1 | 1.05 | 0.95
127 | 1 | 0 | 0 | 0 | 0 | 1 | 0.98618 | 0.035582 | 20 | 1 | 1.05 | 0.95
180 | 1 | 0.22354 | 0.10827 | 0 | 0 | 1 | 0.98615 | 0.035446 | 20 | 1 | 1.05 | 0.95
178 | 1 | 0.49517 | 0.23982 | 0 | 0 | 1 | 0.98927 | -0.027994 | 20 | 1 | 1.05 | 0.95
156 | 1 | 0.17318 | 0.083877 | 0 | 0 | 1 | 0.99447 | -0.02639 | 20 | 1 | 1.05 | 0.95
157 | 1 | 0 | 0 | 0 | 0 | 1 | 0.99474 | -0.028452 | 20 | 1 | 1.05 | 0.95
181 | 1 | 0.13198 | 0.063922 | 0 | 0 | 1 | 0.99481 | -0.029051 | 20 | 1 | 1.05 | 0.95
96 | 1 | 0 | 0 | 0 | 0 | 1 | 0.9978 | -0.012424 | 20 | 1 | 1.05 | 0.95
94 | 1 | 0.31547 | 0.15279 | 0 | 0 | 1 | 0.99755 | -0.010322 | 20 | 1 | 1.05 | 0.95
144 | 1 | 0 | 0 | 0 | 0 | 1 | 0.99576 | -0.021654 | 20 | 1 | 1.05 | 0.95
138 | 1 | 0 | 0 | 0 | 0 | 1 | 0.99513 | -0.016112 | 20 | 1 | 1.05 | 0.95
137 | 1 | 0.071326 | 0.034545 | 0 | 0 | 1 | 0.99512 | -0.015987 | 20 | 1 | 1.05 | 0.95
139 | 1 | 0.40231 | 0.19485 | 0 | 0 | 1 | 0.99514 | -0.016204 | 20 | 1 | 1.05 | 0.95
92 | 1 | 0 | 0 | 0 | 0 | 1 | 0.9892 | 0.0291 | 20 | 1 | 1.05 | 0.95
179 | 1 | 0.093074 | 0.045078 | 0 | 0 | 1 | 0.98919 | 0.029022 | 20 | 1 | 1.05 | 0.95
152 | 1 | 0.083737 | 0.040556 | 0 | 0 | 1 | 0.9889 | 0.031493 | 20 | 1 | 1.05 | 0.95
111 | 1 | 0.1596 | 0.077297 | 0 | 0 | 1 | 0.99056 | 0.01903 | 20 | 1 | 1.05 | 0.95
174 | 1 | 0.077563 | 0.037565 | 0 | 0 | 1 | 0.99589 | -0.022747 | 20 | 1 | 1.05 | 0.95
140 | 1 | 0.080642 | 0.039057 | 0 | 0 | 1 | 0.99574 | -0.021498 | 20 | 1 | 1.05 | 0.95
141 | 1 | 0 | 0 | 0 | 0 | 1 | 0.99574 | -0.021518 | 20 | 1 | 1.05 | 0.95
133 | 1 | 0.99968 | 0.48417 | 0 | 0 | 1 | 0.99558 | -0.013612 | 20 | 1 | 1.05 | 0.95
143 | 1 | 0 | 0 | 0 | 0 | 1 | 0.99519 | -0.016632 | 20 | 1 | 1.05 | 0.95
142 | 1 | 0 | 0 | 0 | 0 | 1 | 0.99541 | -0.018584 | 20 | 1 | 1.05 | 0.95
169 | 1 | 0.37603 | 0.18212 | 0 | 0 | 1 | 0.99538 | -0.018752 | 20 | 1 | 1.05 | 0.95
149 | 1 | 0.070392 | 0.034092 | 0 | 0 | 1 | 0.99388 | -0.02765 | 20 | 1 | 1.05 | 0.95
150 | 1 | 0 | 0 | 0 | 0 | 1 | 0.99389 | -0.027658 | 20 | 1 | 1.05 | 0.95

## generator_data
GEN_BUS | PG | QG | QMAX | QMIN | VG | MBASE | GEN_STATUS | PMAX | PMIN
67 | 16.373 | 7.0841 | 10 | -10 | 1 | 100 | 1 | 10 | 0

## branch_data
F_BUS | T_BUS | BR_R | BR_X | BR_B | RATE_A | RATE_B | RATE_C | TAP | SHIFT | BR_STATUS | ANGMIN | ANGMAX | P_in | Q_in | P_out | Q_out
1 | 2 | 0.0010631 | 0.00031535 | 2.2816e-06 | 0 | 0 | 0 | 0 | 0 | 1 | -90 | 90 | 0.13165 | 0.047973 | -0.13165 | -0.048196
1 | 3 | 0.0020855 | 0.00061862 | 4.4758e-06 | 0 | 0 | 0 | 0 | 0 | 1 | -90 | 90 | -0.22245 | -0.091949 | 0.22245 | 0.091511
2 | 4 | 0.036542 | 0.01084 | 7.8426e-05 | 0 | 0 | 0 | 0 | 0 | 1 | -90 | 90 | 0.13165 | 0.048196 | -0.13164 | -0.055873
3 | 132 | 0.27695 | 0.17348 | 2.2268e-05 | 0 | 0 | 0 | 0 | 0 | 1 | -90 | 90 | -0.22245 | -0.091511 | 0.22261 | 0.089431
4 | 6 | 0.021488 | 0.0063741 | 4.6118e-05 | 0 | 0 | 0 | 0 | 0 | 1 | -90 | 90 | 0.078625 | 0.03339 | -0.078623 | -0.037905
4 | 7 | 0.015198 | 0.0045083 | 3.2618e-05 | 0 | 0 | 0 | 0 | 0 | 1 | -90 | 90 | 0.053015 | 0.022483 | -0.053015 | -0.025676
132 | 131 | 0.005947 | 0.001764 | 1.2763e-05 | 0 | 0 | 0 | 0 | 0 | 1 | -90 | 90 | -0.37912 | -0.16523 | 0.37913 | 0.16398
131 | 129 | 0.0013314 | 0.00039494 | 2.8575e-06 | 0 | 0 | 0 | 0 | 0 | 1 | -90 | 90 | -0.37913 | -0.16398 | 0.37913 | 0.1637
62 | 35 | 0.12971 | 0.081249 | 1.043e-05 | 0 | 0 | 0 | 0 | 0 | 1 | -90 | 90 | 1.1872 | 0.48884 | -1.1851 | -0.4885
62 | 60 | 0.0050866 | 0.0015088 | 1.0917e-05 | 0 | 0 | 0 | 0 | 0 | 1 | -90 | 90 | -1.1872 | -0.48884 | 1.1873 | 0.48779
35 | 36 | 0.0029995 | 0.00088975 | 6.4375e-06 | 0 | 0 | 0 | 0 | 0 | 1 | -90 | 90 | 1.0273 | 0.41212 | -1.0273 | -0.41274
60 | 61 | 0.0029367 | 0.0008711 | 6.3026e-06 | 0 | 0 | 0 | 0 | 0 | 1 | -90 | 90 | -1.591 | -0.6833 | 1.5911 | 0.6827
6 | 5 | 0.022135 | 0.013865 | 1.7798e-06 | 0 | 0 | 0 | 0 | 0 | 1 | -90 | 90 | 0.078623 | 0.037905 | -0.078621 | -0.038078
45 | 47 | 0.0084817 | 0.0025159 | 1.8203e-05 | 0 | 0 | 0 | 0 | 0 | 1 | -90 | 90 | -0.10331 | -0.045532 | 0.10331 | 0.043749
45 | 44 | 0.020846 | 0.0061837 | 4.474e-05 | 0 | 0 | 0 | 0 | 0 | 1 | -90 | 90 | 0.10331 | 0.045532 | -0.1033 | -0.049914
47 | 42 | 0.010963 | 0.0032519 | 2.3528e-05 | 0 | 0 | 0 | 0 | 0 | 1 | -90 | 90 | -0.20177 | -0.091434 | 0.20177 | 0.089131
44 | 43 | 0.015052 | 0.009428 | 1.2102e-06 | 0 | 0 | 0 | 0 | 0 | 1 | -90 | 90 | 0.1033 | 0.049914 | -0.1033 | -0.050031
8 | 9 | 0.013327 | 0.0083473 | 1.0715e-06 | 0 | 0 | 0 | 0 | 0 | 1 | -90 | 90 | -0.15788 | -0.076467 | 0.15789 | 0.076366
9 | 11 | 0.095944 | 0.02846 | 0.00020591 | 0 | 0 | 0 | 0 | 0 | 1 | -90 | 90 | 0.06776 | 0.012777 | -0.067755 | -0.032645
9 | 21 | 0.02114 | 0.013242 | 1.6998e-06 | 0 | 0 | 0 | 0 | 0 | 1 | -90 | 90 | -0.22565 | -0.089143 | 0.22566 | 0.088987
11 | 172 | 0.00082191 | 0.0002438 | 1.764e-06 | 0 | 0 | 0 | 0 | 0 | 1 | -90 | 90 | 0.067755 | 0.032645 | -0.067755 | -0.032815
21 | 22 | 0.0091235 | 0.0027063 | 1.9581e-05 | 0 | 0 | 0 | 0 | 0 | 1 | -90 | 90 | -0.35176 | -0.15006 | 0.35177 | 0.14817
22 | 19 | 0.026795 | 0.0079483 | 5.7507e-05 | 0 | 0 | 0 | 0 | 0 | 1 | -90 | 90 | -0.35177 | -0.14817 | 0.35181 | 0.14263
19 | 154 | 0.008944 | 0.0056022 | 7.1914e-07 | 0 | 0 | 0 | 0 | 0 | 1 | -90 | 90 | 0.15022 | 0.072687 | -0.15022 | -0.072755
19 | 16 | 0.036679 | 0.01088 | 7.872e-05 | 0 | 0 | 0 | 0 | 0 | 1 | -90 | 90 | 0.23955 | 0.10224 | -0.23953 | -0.10983
19 | 162 | 0.026548 | 0.016629 | 2.1346e-06 | 0 | 0 | 0 | 0 | 0 | 1 | -90 | 90 | -0.74159 | -0.31756 | 0.74177 | 0.31747
72 | 168 | 0.011057 | 0.0069258 | 8.8904e-07 | 0 | 0 | 0 | 0 | 0 | 1 | -90 | 90 | 1.6581 | 0.73493 | -1.6577 | -0.73479
72 | 31 | 0.14827 | 0.09287 | 1.1921e-05 | 0 | 0 | 0 | 0 | 0 | 1 | -90 | 90 | 2.0622 | 0.85056 | -2.0547 | -0.84705
72 | 71 | 0.056719 | 0.016825 | 0.00012173 | 0 | 0 | 0 | 0 | 0 | 1 | -90 | 90 | -3.7203 | -1.5855 | 3.7297 | 1.5762
168 | 112 | 0.13351 | 0.083628 | 1.0735e-05 | 0 | 0 | 0 | 0 | 0 | 1 | -90 | 90 | 1.4386 | 0.62864 | -1.4352 | -0.6276
31 | 30 | 0.0023168 | 0.00068722 | 4.9722e-06 | 0 | 0 | 0 | 0 | 0 | 1 | -90 | 90 | 2.0547 | 0.84705 | -2.0546 | -0.8475
71 | 86 | 0.0078145 | 0.0048947 | 6.2832e-07 | 0 | 0 | 0 | 0 | 0 | 1 | -90 | 90 | 0.21418 | 0.10367 | -0.21418 | -0.10373
71 | 68 | 0.093662 | 0.027783 | 0.00020102 | 0 | 0 | 0 | 0 | 0 | 1 | -90 | 90 | -3.9439 | -1.6799 | 3.9612 | 1.665
10 | 13 | 0.042631 | 0.012645 | 9.1492e-05 | 0 | 0 | 0 | 0 | 0 | 1 | -90 | 90 | -0.1251 | -0.060566 | 0.12511 | 0.051702
10 | 24 | 0.0031914 | 0.001999 | 2.566e-07 | 0 | 0 | 0 | 0 | 0 | 1 | -90 | 90 | 0.1251 | 0.060566 | -0.1251 | -0.06059
13 | 164 | 0.00061121 | 0.0001813 | 1.3118e-06 | 0 | 0 | 0 | 0 | 0 | 1 | -90 | 90 | 0.14692 | 0.07103 | -0.14692 | -0.071157
13 | 14 | 0.03591 | 0.010652 | 7.7069e-05 | 0 | 0 | 0 | 0 | 0 | 1 | -90 | 90 | 1.3682 | 0.58841 | -1.3674 | -0.59563
13 | 26 | 0.14117 | 0.041876 | 0.00030298 | 0 | 0 | 0 | 0 | 0 | 1 | -90 | 90 | -1.7569 | -0.76058 | 1.7622 | 0.7327
13 | 12 | 0.033592 | 0.0099643 | 7.2094e-05 | 0 | 0 | 0 | 0 | 0 | 1 | -90 | 90 | 0.11663 | 0.049431 | -0.11662 | -0.056416
12 | 23 | 0.008741 | 0.0054751 | 7.0281e-07 | 0 | 0 | 0 | 0 | 0 | 1 | -90 | 90 | 0.11662 | 0.056416 | -0.11662 | -0.056483
14 | 163 | 0.0037285 | 0.001106 | 8.0021e-06 | 0 | 0 | 0 | 0 | 0 | 1 | -90 | 90 | 1.3674 | 0.59563 | -1.3673 | -0.59638
26 | 25 | 0.002085 | 0.00061849 | 4.4749e-06 | 0 | 0 | 0 | 0 | 0 | 1 | -90 | 90 | -1.8211 | -0.7547 | 1.8212 | 0.75429
26 | 28 | 0.027319 | 0.0081035 | 5.863e-05 | 0 | 0 | 0 | 0 | 0 | 1 | -90 | 90 | 0.058921 | 0.021999 | -0.05892 | -0.027713
163 | 160 | 0.001433 | 0.00042507 | 3.0755e-06 | 0 | 0 | 0 | 0 | 0 | 1 | -90 | 90 | 1.2626 | 0.54568 | -1.2626 | -0.54597
28 | 171 | 0.0039328 | 0.0011666 | 8.4404e-06 | 0 | 0 | 0 | 0 | 0 | 1 | -90 | 90 | 0.05892 | 0.027713 | -0.05892 | -0.028536
25 | 27 | 0.0079991 | 0.0023728 | 1.7167e-05 | 0 | 0 | 0 | 0 | 0 | 1 | -90 | 90 | -1.9617 | -0.82236 | 1.9621 | 0.82079
160 | 159 | 0.068667 | 0.020369 | 0.00014737 | 0 | 0 | 0 | 0 | 0 | 1 | -90 | 90 | 1.2626 | 0.54597 | -1.2612 | -0.55982
15 | 16 | 0.0011725 | 0.00034779 | 2.5163e-06 | 0 | 0 | 0 | 0 | 0 | 1 | -90 | 90 | -0.15881 | -0.076916 | 0.15881 | 0.076673
16 | 20 | 0.026078 | 0.0077355 | 5.5968e-05 | 0 | 0 | 0 | 0 | 0 | 1 | -90 | 90 | 0.080715 | 0.033161 | -0.080713 | -0.038562
20 | 155 | 0.0025534 | 0.00075742 | 5.48e-06 | 0 | 0 | 0 | 0 | 0 | 1 | -90 | 90 | 0.080713 | 0.038562 | -0.080712 | -0.039091
162 | 32 | 0.017028 | 0.010666 | 1.3692e-06 | 0 | 0 | 0 | 0 | 0 | 1 | -90 | 90 | 0.3551 | 0.16286 | -0.35507 | -0.16297
162 | 159 | 0.00051153 | 0.00015173 | 1.0978e-06 | 0 | 0 | 0 | 0 | 0 | 1 | -90 | 90 | -1.2612 | -0.55993 | 1.2612 | 0.55982
32 | 17 | 0.0022296 | 0.00066135 | 4.785e-06 | 0 | 0 | 0 | 0 | 0 | 1 | -90 | 90 | 0.2422 | 0.10831 | -0.2422 | -0.10877
109 | 110 | 0.0084557 | 0.0025082 | 1.8147e-05 | 0 | 0 | 0 | 0 | 0 | 1 | -90 | 90 | -0.21226 | -0.1028 | 0.21226 | 0.10101
110 | 55 | 0.074121 | 0.021986 | 0.00015908 | 0 | 0 | 0 | 0 | 0 | 1 | -90 | 90 | -0.21226 | -0.10101 | 0.2123 | 0.085297
17 | 33 | 0.040009 | 0.011868 | 8.5867e-05 | 0 | 0 | 0 | 0 | 0 | 1 | -90 | 90 | 0.2422 | 0.10877 | -0.24217 | -0.11705
33 | 34 | 0.002927 | 0.0018334 | 2.3534e-07 | 0 | 0 | 0 | 0 | 0 | 1 | -90 | 90 | 0.24217 | 0.11705 | -0.24217 | -0.11707
34 | 161 | 0.02764 | 0.017313 | 2.2224e-06 | 0 | 0 | 0 | 0 | 0 | 1 | -90 | 90 | 0.10363 | 0.049978 | -0.10363 | -0.05019
27 | 29 | 0.072596 | 0.021534 | 0.0001558 | 0 | 0 | 0 | 0 | 0 | 1 | -90 | 90 | -1.9621 | -0.82079 | 1.9654 | 0.80657
29 | 30 | 0.010324 | 0.0030625 | 2.2158e-05 | 0 | 0 | 0 | 0 | 0 | 1 | -90 | 90 | -1.9654 | -0.80657 | 1.9659 | 0.80454
36 | 37 | 0.019249 | 0.0057098 | 4.1312e-05 | 0 | 0 | 0 | 0 | 0 | 1 | -90 | 90 | 1.0273 | 0.41274 | -1.0271 | -0.41672
37 | 41 | 0.02229 | 0.0066118 | 4.7837e-05 | 0 | 0 | 0 | 0 | 0 | 1 | -90 | 90 | 0.8647 | 0.3386 | -0.86451 | -0.34324
37 | 46 | 0.0024422 | 0.00072442 | 5.2413e-06 | 0 | 0 | 0 | 0 | 0 | 1 | -90 | 90 | 0.16236 | 0.07812 | -0.16236 | -0.078634
41 | 130 | 0.0026678 | 0.00079135 | 5.7255e-06 | 0 | 0 | 0 | 0 | 0 | 1 | -90 | 90 | 0.084858 | 0.040537 | -0.084858 | -0.041099
41 | 128 | 0.0010305 | 0.00030567 | 2.2116e-06 | 0 | 0 | 0 | 0 | 0 | 1 | -90 | 90 | 0.46007 | 0.20176 | -0.46006 | -0.20198
41 | 39 | 0.046061 | 0.013663 | 9.8854e-05 | 0 | 0 | 0 | 0 | 0 | 1 | -90 | 90 | 0.31958 | 0.10094 | -0.31953 | -0.11061
128 | 129 | 0.004364 | 0.0012945 | 9.3659e-06 | 0 | 0 | 0 | 0 | 0 | 1 | -90 | 90 | 0.37914 | 0.16279 | -0.37913 | -0.1637
39 | 38 | 0.0039971 | 0.0011857 | 8.5784e-06 | 0 | 0 | 0 | 0 | 0 | 1 | -90 | 90 | 0.31953 | 0.11061 | -0.31952 | -0.11145
38 | 40 | 0.011333 | 0.0033617 | 2.4323e-05 | 0 | 0 | 0 | 0 | 0 | 1 | -90 | 90 | 0.20185 | 0.054462 | -0.20184 | -0.056846
40 | 42 | 0.15358 | 0.045557 | 0.00032962 | 0 | 0 | 0 | 0 | 0 | 1 | -90 | 90 | 0.20184 | 0.056846 | -0.20177 | -0.089131
87 | 88 | 0.0060002 | 0.0037583 | 4.8244e-07 | 0 | 0 | 0 | 0 | 0 | 1 | -90 | 90 | -0.40815 | -0.19768 | 0.40816 | 0.19764
88 | 89 | 0.033186 | 0.009844 | 7.1223e-05 | 0 | 0 | 0 | 0 | 0 | 1 | -90 | 90 | -0.40816 | -0.19764 | 0.40823 | 0.1906
89 | 138 | 0.0021761 | 0.00064548 | 4.6702e-06 | 0 | 0 | 0 | 0 | 0 | 1 | -90 | 90 | -0.47956 | -0.22454 | 0.47956 | 0.22408
89 | 137 | 0.0028762 | 0.00085316 | 6.1728e-06 | 0 | 0 | 0 | 0 | 0 | 1 | -90 | 90 | 0.071327 | 0.033934 | -0.071326 | -0.034545
48 | 49 | 0.005241 | 0.0032828 | 4.214e-07 | 0 | 0 | 0 | 0 | 0 | 1 | -90 | 90 | -0.181 | -0.087663 | 0.181 | 0.087623
49 | 51 | 0.029808 | 0.0088418 | 6.3972e-05 | 0 | 0 | 0 | 0 | 0 | 1 | -90 | 90 | -0.181 | -0.087623 | 0.18102 | 0.081283
51 | 135 | 0.003957 | 0.0011738 | 8.4923e-06 | 0 | 0 | 0 | 0 | 0 | 1 | -90 | 90 | 1.072 | 0.51414 | -1.0719 | -0.51497
51 | 50 | 0.0079596 | 0.0023611 | 1.7083e-05 | 0 | 0 | 0 | 0 | 0 | 1 | -90 | 90 | -1.253 | -0.59542 | 1.2532 | 0.59378
50 | 58 | 0.019668 | 0.005834 | 4.221e-05 | 0 | 0 | 0 | 0 | 0 | 1 | -90 | 90 | -1.5397 | -0.73087 | 1.5403 | 0.72685
50 | 147 | 0.0078612 | 0.0023319 | 1.6871e-05 | 0 | 0 | 0 | 0 | 0 | 1 | -90 | 90 | 0.28652 | 0.13709 | -0.28651 | -0.13876
58 | 59 | 0.0035985 | 0.0020264 | 0.00035123 | 0 | 0 | 0 | 0 | 0 | 1 | -90 | 90 | -7.322 | -3.3526 | 7.3244 | 3.319
58 | 117 | 0.0081595 | 0.0024204 | 1.7512e-05 | 0 | 0 | 0 | 0 | 0 | 1 | -90 | 90 | 0.39365 | 0.18891 | -0.39364 | -0.19065
58 | 53 | 0.011621 | 0.0084451 | 9.9049e-05 | 0 | 0 | 0 | 0 | 0 | 1 | -90 | 90 | 5.3881 | 2.4368 | -5.384 | -2.4437
135 | 134 | 0.0049016 | 0.001454 | 1.052e-05 | 0 | 0 | 0 | 0 | 0 | 1 | -90 | 90 | 0.99993 | 0.48009 | -0.99986 | -0.48112
59 | 118 | 0.00046391 | 0.00026123 | 4.5279e-05 | 0 | 0 | 0 | 0 | 0 | 1 | -90 | 90 | -7.3244 | -3.319 | 7.3247 | 3.3147
53 | 56 | 0.024827 | 0.0073645 | 5.3283e-05 | 0 | 0 | 0 | 0 | 0 | 1 | -90 | 90 | 2.7819 | 1.2373 | -2.7796 | -1.2419
53 | 57 | 0.037706 | 0.011185 | 8.0924e-05 | 0 | 0 | 0 | 0 | 0 | 1 | -90 | 90 | 2.205 | 1.0141 | -2.2028 | -1.0214
53 | 52 | 0.0054915 | 0.0034397 | 4.4154e-07 | 0 | 0 | 0 | 0 | 0 | 1 | -90 | 90 | 0.39716 | 0.19231 | -0.39714 | -0.19235
134 | 133 | 0.014584 | 0.0043259 | 3.1299e-05 | 0 | 0 | 0 | 0 | 0 | 1 | -90 | 90 | 0.99986 | 0.48112 | -0.99968 | -0.48417
56 | 73 | 0.0079782 | 0.0049973 | 6.4148e-07 | 0 | 0 | 0 | 0 | 0 | 1 | -90 | 90 | 2.7796 | 1.2419 | -2.7788 | -1.2415
57 | 81 | 0.01517 | 0.0044998 | 3.2557e-05 | 0 | 0 | 0 | 0 | 0 | 1 | -90 | 90 | 1.114 | 0.52714 | -1.1138 | -0.53029
57 | 114 | 0.015173 | 0.0095041 | 1.22e-06 | 0 | 0 | 0 | 0 | 0 | 1 | -90 | 90 | 0.39666 | 0.19199 | -0.39663 | -0.1921
57 | 54 | 0.016299 | 0.0048349 | 3.4981e-05 | 0 | 0 | 0 | 0 | 0 | 1 | -90 | 90 | 0.26713 | 0.12549 | -0.26712 | -0.12895
57 | 55 | 0.05225 | 0.015499 | 0.00011214 | 0 | 0 | 0 | 0 | 0 | 1 | -90 | 90 | 0.42495 | 0.17677 | -0.42483 | -0.18783
54 | 115 | 0.0019917 | 0.0005908 | 4.2745e-06 | 0 | 0 | 0 | 0 | 0 | 1 | -90 | 90 | 0.26712 | 0.12895 | -0.26712 | -0.12937
55 | 116 | 0.0019047 | 0.00056499 | 4.0878e-06 | 0 | 0 | 0 | 0 | 0 | 1 | -90 | 90 | 0.21253 | 0.10253 | -0.21253 | -0.10293
73 | 74 | 0.002642 | 0.00078368 | 5.6701e-06 | 0 | 0 | 0 | 0 | 0 | 1 | -90 | 90 | 2.5677 | 1.1392 | -2.5674 | -1.1397
81 | 165 | 0.0050985 | 0.0015124 | 1.0942e-05 | 0 | 0 | 0 | 0 | 0 | 1 | -90 | 90 | 0.72402 | 0.3432 | -0.72399 | -0.34427
81 | 80 | 0.013657 | 0.008554 | 1.098e-06 | 0 | 0 | 0 | 0 | 0 | 1 | -90 | 90 | 0.38977 | 0.18709 | -0.38974 | -0.18718
118 | 98 | 0.00034253 | 0.00019288 | 3.3432e-05 | 0 | 0 | 0 | 0 | 0 | 1 | -90 | 90 | -7.5479 | -3.4228 | 7.5482 | 3.4196
74 | 75 | 0.0039137 | 0.0011609 | 8.3994e-06 | 0 | 0 | 0 | 0 | 0 | 1 | -90 | 90 | 2.3183 | 1.0193 | -2.318 | -1.0201
74 | 76 | 0.0013299 | 0.00039448 | 2.8541e-06 | 0 | 0 | 0 | 0 | 0 | 1 | -90 | 90 | 0.24916 | 0.12039 | -0.24916 | -0.12068
75 | 63 | 0.011852 | 0.007424 | 9.5299e-07 | 0 | 0 | 0 | 0 | 0 | 1 | -90 | 90 | 2.0717 | 0.90075 | -2.0711 | -0.90046
165 | 65 | 0.0028438 | 0.00084355 | 6.1032e-06 | 0 | 0 | 0 | 0 | 0 | 1 | -90 | 90 | 0.39635 | 0.18559 | -0.39634 | -0.18619
80 | 136 | 0.00064045 | 0.00018998 | 1.3745e-06 | 0 | 0 | 0 | 0 | 0 | 1 | -90 | 90 | 0.07271 | 0.035079 | -0.07271 | -0.035215
80 | 78 | 0.0064164 | 0.0019033 | 1.3771e-05 | 0 | 0 | 0 | 0 | 0 | 1 | -90 | 90 | 0.31703 | 0.1521 | -0.31702 | -0.15346
98 | 96 | 0.011411 | 0.0064258 | 0.0011138 | 0 | 0 | 0 | 0 | 0 | 1 | -90 | 90 | -7.5482 | -3.4196 | 7.556 | 3.3133
61 | 63 | 0.054001 | 0.016018 | 0.00011589 | 0 | 0 | 0 | 0 | 0 | 1 | -90 | 90 | -1.5911 | -0.6827 | 1.5927 | 0.67175
63 | 167 | 0.0035869 | 0.001064 | 7.6981e-06 | 0 | 0 | 0 | 0 | 0 | 1 | -90 | 90 | 0.47833 | 0.2287 | -0.47832 | -0.22946
167 | 151 | 0.0044043 | 0.0013064 | 9.4523e-06 | 0 | 0 | 0 | 0 | 0 | 1 | -90 | 90 | 0.070393 | 0.031893 | -0.070392 | -0.032826
64 | 66 | 0.0097449 | 0.0028906 | 2.0914e-05 | 0 | 0 | 0 | 0 | 0 | 1 | -90 | 90 | 0.30483 | 0.14553 | -0.30482 | -0.14759
64 | 65 | 0.016014 | 0.0047501 | 3.4368e-05 | 0 | 0 | 0 | 0 | 0 | 1 | -90 | 90 | -0.39631 | -0.18958 | 0.39634 | 0.18619
64 | 148 | 0.0012098 | 0.00035886 | 2.5964e-06 | 0 | 0 | 0 | 0 | 0 | 1 | -90 | 90 | 0.091477 | 0.044048 | -0.091477 | -0.044304
66 | 153 | 0.0049095 | 0.0030752 | 3.9475e-07 | 0 | 0 | 0 | 0 | 0 | 1 | -90 | 90 | 0.30482 | 0.14759 | -0.30482 | -0.14763
151 | 150 | 0.0048526 | 0.0014394 | 1.0414e-05 | 0 | 0 | 0 | 0 | 0 | 1 | -90 | 90 | 0.070392 | 0.032826 | -0.070392 | -0.033855
67 | 68 | 0.00068131 | 0.00038365 | 6.6497e-05 | 0 | 0 | 0 | 0 | 0 | 1 | -90 | 90 | 16.1259 | 6.9644 | -16.1238 | -6.9699
68 | 69 | 0.0069409 | 0.0039085 | 0.00067746 | 0 | 0 | 0 | 0 | 0 | 1 | -90 | 90 | 11.8439 | 5.1594 | -11.8323 | -5.2206
68 | 70 | 0.041089 | 0.012188 | 8.8184e-05 | 0 | 0 | 0 | 0 | 0 | 1 | -90 | 90 | 0.31865 | 0.1454 | -0.3186 | -0.1542
69 | 166 | 0.00061751 | 0.00034772 | 6.0271e-05 | 0 | 0 | 0 | 0 | 0 | 1 | -90 | 90 | 11.8323 | 5.2206 | -11.8312 | -5.226
70 | 173 | 0.00051709 | 0.00015338 | 1.1098e-06 | 0 | 0 | 0 | 0 | 0 | 1 | -90 | 90 | 0.3186 | 0.1542 | -0.3186 | -0.15431
166 | 99 | 0.00064085 | 0.00036087 | 6.2549e-05 | 0 | 0 | 0 | 0 | 0 | 1 | -90 | 90 | 11.4579 | 5.0452 | -11.4569 | -5.0509
99 | 96 | 0.0059517 | 0.0033514 | 0.0005809 | 0 | 0 | 0 | 0 | 0 | 1 | -90 | 90 | 11.4569 | 5.0509 | -11.4475 | -5.1035
112 | 111 | 0.021942 | 0.0065087 | 4.7092e-05 | 0 | 0 | 0 | 0 | 0 | 1 | -90 | 90 | 0.1596 | 0.072678 | -0.1596 | -0.077297
112 | 92 | 0.095541 | 0.02834 | 0.00020505 | 0 | 0 | 0 | 0 | 0 | 1 | -90 | 90 | 1.2756 | 0.55493 | -1.2737 | -0.57446
77 | 78 | 0.010117 | 0.0063372 | 8.1348e-07 | 0 | 0 | 0 | 0 | 0 | 1 | -90 | 90 | -0.31701 | -0.15353 | 0.31702 | 0.15346
82 | 83 | 0.0075542 | 0.0022408 | 1.6213e-05 | 0 | 0 | 0 | 0 | 0 | 1 | -90 | 90 | 1.5522 | 0.69444 | -1.552 | -0.69597
82 | 84 | 0.0076217 | 0.0022608 | 1.6358e-05 | 0 | 0 | 0 | 0 | 0 | 1 | -90 | 90 | -1.8428 | -0.83516 | 1.8431 | 0.83364
83 | 101 | 0.13224 | 0.082829 | 1.0632e-05 | 0 | 0 | 0 | 0 | 0 | 1 | -90 | 90 | 1.552 | 0.69597 | -1.5481 | -0.69459
84 | 85 | 0.027756 | 0.0082331 | 5.9568e-05 | 0 | 0 | 0 | 0 | 0 | 1 | -90 | 90 | -1.8431 | -0.83364 | 1.8443 | 0.82809
101 | 102 | 0.043048 | 0.012769 | 9.2388e-05 | 0 | 0 | 0 | 0 | 0 | 1 | -90 | 90 | 1.4571 | 0.65174 | -1.456 | -0.66047
101 | 100 | 0.0058704 | 0.0017413 | 1.2599e-05 | 0 | 0 | 0 | 0 | 0 | 1 | -90 | 90 | 0.091029 | 0.04285 | -0.091028 | -0.044087
85 | 156 | 0.0021263 | 0.00063073 | 4.5634e-06 | 0 | 0 | 0 | 0 | 0 | 1 | -90 | 90 | 0.17318 | 0.083426 | -0.17318 | -0.083877
85 | 157 | 0.011193 | 0.0033203 | 2.4023e-05 | 0 | 0 | 0 | 0 | 0 | 1 | -90 | 90 | -2.0174 | -0.91152 | 2.018 | 0.90931
90 | 91 | 0.0061932 | 0.0018371 | 1.3292e-05 | 0 | 0 | 0 | 0 | 0 | 1 | -90 | 90 | -1.0958 | -0.50547 | 1.0958 | 0.5042
90 | 122 | 0.094877 | 0.059428 | 7.6285e-06 | 0 | 0 | 0 | 0 | 0 | 1 | -90 | 90 | 0.95619 | 0.43788 | -0.95511 | -0.43795
91 | 93 | 0.046631 | 0.013832 | 0.00010008 | 0 | 0 | 0 | 0 | 0 | 1 | -90 | 90 | -1.0958 | -0.5042 | 1.0965 | 0.49463
122 | 123 | 0.0020552 | 0.00060964 | 4.4109e-06 | 0 | 0 | 0 | 0 | 0 | 1 | -90 | 90 | 0.89669 | 0.40966 | -0.89667 | -0.41008
93 | 152 | 0.0057852 | 0.0017161 | 1.2416e-05 | 0 | 0 | 0 | 0 | 0 | 1 | -90 | 90 | 0.083737 | 0.039342 | -0.083737 | -0.040556
93 | 92 | 0.022018 | 0.006531 | 4.7253e-05 | 0 | 0 | 0 | 0 | 0 | 1 | -90 | 90 | -1.1803 | -0.53397 | 1.1807 | 0.52946
102 | 146 | 0.0081388 | 0.0024142 | 1.7467e-05 | 0 | 0 | 0 | 0 | 0 | 1 | -90 | 90 | 0.1235 | 0.058101 | -0.1235 | -0.059814
102 | 104 | 0.079622 | 0.023618 | 0.00017088 | 0 | 0 | 0 | 0 | 0 | 1 | -90 | 90 | 0.97484 | 0.4383 | -0.97391 | -0.45476
102 | 145 | 0.0095223 | 0.0028246 | 2.0436e-05 | 0 | 0 | 0 | 0 | 0 | 1 | -90 | 90 | 0.35763 | 0.16407 | -0.35762 | -0.16607
104 | 176 | 0.0049177 | 0.0030803 | 3.954e-07 | 0 | 0 | 0 | 0 | 0 | 1 | -90 | 90 | 0.35473 | 0.17177 | -0.35473 | -0.1718
104 | 177 | 0.0090364 | 0.0056601 | 7.2656e-07 | 0 | 0 | 0 | 0 | 0 | 1 | -90 | 90 | 0.4952 | 0.23905 | -0.49518 | -0.23911
104 | 103 | 0.070208 | 0.020826 | 0.00015068 | 0 | 0 | 0 | 0 | 0 | 1 | -90 | 90 | 0.12397 | 0.043943 | -0.12396 | -0.058686
145 | 108 | 0.0051958 | 0.0015412 | 1.1151e-05 | 0 | 0 | 0 | 0 | 0 | 1 | -90 | 90 | 0.15706 | 0.068939 | -0.15706 | -0.070032
103 | 170 | 0.0064299 | 0.0019073 | 1.38e-05 | 0 | 0 | 0 | 0 | 0 | 1 | -90 | 90 | 0.12396 | 0.058686 | -0.12396 | -0.060036
177 | 178 | 0.0034115 | 0.0010119 | 7.3216e-06 | 0 | 0 | 0 | 0 | 0 | 1 | -90 | 90 | 0.49518 | 0.23911 | -0.49517 | -0.23982
106 | 107 | 0.0052271 | 0.0015505 | 1.1218e-05 | 0 | 0 | 0 | 0 | 0 | 1 | -90 | 90 | -0.15705 | -0.076063 | 0.15705 | 0.074964
107 | 108 | 0.02345 | 0.0069559 | 5.0327e-05 | 0 | 0 | 0 | 0 | 0 | 1 | -90 | 90 | -0.15705 | -0.074964 | 0.15706 | 0.070032
119 | 120 | 0.0064651 | 0.0040495 | 5.1982e-07 | 0 | 0 | 0 | 0 | 0 | 1 | -90 | 90 | -0.36986 | -0.17913 | 0.36987 | 0.17909
120 | 121 | 0.010262 | 0.0030439 | 2.2023e-05 | 0 | 0 | 0 | 0 | 0 | 1 | -90 | 90 | -0.36987 | -0.17909 | 0.36988 | 0.17695
121 | 125 | 0.0074368 | 0.002206 | 1.5961e-05 | 0 | 0 | 0 | 0 | 0 | 1 | -90 | 90 | -0.36988 | -0.17695 | 0.3699 | 0.1754
125 | 126 | 0.0052998 | 0.0015721 | 1.1374e-05 | 0 | 0 | 0 | 0 | 0 | 1 | -90 | 90 | 0.22356 | 0.10447 | -0.22355 | -0.10557
125 | 124 | 0.0037387 | 0.001109 | 8.0238e-06 | 0 | 0 | 0 | 0 | 0 | 1 | -90 | 90 | -0.89588 | -0.42634 | 0.89592 | 0.42557
123 | 124 | 0.075216 | 0.022311 | 0.00016143 | 0 | 0 | 0 | 0 | 0 | 1 | -90 | 90 | 0.89667 | 0.41008 | -0.89592 | -0.42557
126 | 127 | 0.012652 | 0.003753 | 2.7154e-05 | 0 | 0 | 0 | 0 | 0 | 1 | -90 | 90 | 0.22355 | 0.10557 | -0.22354 | -0.10821
127 | 180 | 0.0072809 | 0.0045605 | 5.8541e-07 | 0 | 0 | 0 | 0 | 0 | 1 | -90 | 90 | 0.22354 | 0.10821 | -0.22354 | -0.10827
157 | 181 | 0.0033366 | 0.00098974 | 7.1609e-06 | 0 | 0 | 0 | 0 | 0 | 1 | -90 | 90 | -2.018 | -0.90931 | 2.0182 | 0.90865
181 | 144 | 0.034165 | 0.0214 | 2.747e-06 | 0 | 0 | 0 | 0 | 0 | 1 | -90 | 90 | -2.1501 | -0.97257 | 2.1521 | 0.9735
96 | 94 | 0.0057358 | 0.0017014 | 1.231e-05 | 0 | 0 | 0 | 0 | 0 | 1 | -90 | 90 | 3.8915 | 1.7902 | -3.8905 | -1.7911
94 | 174 | 0.035858 | 0.02246 | 2.8832e-06 | 0 | 0 | 0 | 0 | 0 | 1 | -90 | 90 | 3.575 | 1.6383 | -3.5694 | -1.6351
144 | 174 | 0.0033674 | 0.00099888 | 7.2271e-06 | 0 | 0 | 0 | 0 | 0 | 1 | -90 | 90 | -3.4913 | -1.5981 | 3.4918 | 1.5975
144 | 141 | 0.018599 | 0.005517 | 3.9916e-05 | 0 | 0 | 0 | 0 | 0 | 1 | -90 | 90 | 0.080644 | 0.034627 | -0.080642 | -0.038584
144 | 142 | 0.024226 | 0.007186 | 5.1992e-05 | 0 | 0 | 0 | 0 | 0 | 1 | -90 | 90 | 1.2586 | 0.58998 | -1.2582 | -0.59499
138 | 139 | 0.0019453 | 0.00057704 | 4.175e-06 | 0 | 0 | 0 | 0 | 0 | 1 | -90 | 90 | -0.47956 | -0.22408 | 0.47957 | 0.22367
139 | 143 | 0.0047297 | 0.001403 | 1.0151e-05 | 0 | 0 | 0 | 0 | 0 | 1 | -90 | 90 | -0.88188 | -0.41851 | 0.88192 | 0.41752
92 | 179 | 0.010135 | 0.0063482 | 8.149e-07 | 0 | 0 | 0 | 0 | 0 | 1 | -90 | 90 | 0.093075 | 0.044999 | -0.093074 | -0.045078
140 | 141 | 0.0022218 | 0.00065905 | 4.7683e-06 | 0 | 0 | 0 | 0 | 0 | 1 | -90 | 90 | -0.080642 | -0.039057 | 0.080642 | 0.038584
143 | 142 | 0.021978 | 0.0065193 | 4.7169e-05 | 0 | 0 | 0 | 0 | 0 | 1 | -90 | 90 | -0.88192 | -0.41752 | 0.88213 | 0.41291
142 | 169 | 0.0054292 | 0.0034007 | 4.3653e-07 | 0 | 0 | 0 | 0 | 0 | 1 | -90 | 90 | 0.37604 | 0.18208 | -0.37603 | -0.18212
149 | 150 | 0.0011202 | 0.00033228 | 2.4041e-06 | 0 | 0 | 0 | 0 | 0 | 1 | -90 | 90 | -0.070392 | -0.034092 | 0.070392 | 0.033855