## bus_data
BUS_I | BUS_TYPE | Pd | Qd | Gs | Bs | area | Vm | Va | baseKV | zone | Vmax | Vmin
1 | 1 | 0.35878 | 0.17377 | 0 | 0 | 1 | 0.99397 | -0.029334 | 20 | 1 | 1.05 | 0.95
2 | 1 | 0 | 0 | 0 | 0 | 1 | 0.99401 | -0.02905 | 20 | 1 | 1.05 | 0.95
4 | 1 | 0 | 0 | 0 | 0 | 1 | 0.99428 | -0.031186 | 20 | 1 | 1.05 | 0.95
6 | 1 | 0 | 0 | 0 | 0 | 1 | 0.99381 | -0.02752 | 20 | 1 | 1.05 | 0.95
25 | 1 | 0 | 0 | 0 | 0 | 1 | 0.9986 | -0.0062499 | 20 | 1 | 1.05 | 0.95
26 | 1 | 0 | 0 | 0 | 0 | 1 | 0.99937 | -0.0028555 | 20 | 1 | 1.05 | 0.95
120 | 1 | 0 | 0 | 0 | 0 | 1 | 0.99841 | -0.0083722 | 20 | 1 | 1.05 | 0.95
138 | 1 | 0.31141 | 0.15082 | 0 | 0 | 1 | 0.99859 | -0.0063469 | 20 | 1 | 1.05 | 0.95
16 | 1 | 0 | 0 | 0 | 0 | 1 | 0.99813 | -0.0095098 | 20 | 1 | 1.05 | 0.95
3 | 1 | 0 | 0 | 0 | 0 | 1 | 0.99207 | -0.027484 | 20 | 1 | 1.05 | 0.95
7 | 1 | 0 | 0 | 0 | 0 | 1 | 0.99226 | -0.029117 | 20 | 1 | 1.05 | 0.95
5 | 1 | 0 | 0 | 0 | 0 | 1 | 0.99203 | -0.027187 | 20 | 1 | 1.05 | 0.95
73 | 1 | 0.34199 | 0.16563 | 0 | 0 | 1 | 0.99204 | -0.027668 | 20 | 1 | 1.05 | 0.95
71 | 1 | 0 | 0 | 0 | 0 | 1 | 0.99371 | -0.035289 | 20 | 1 | 1.05 | 0.95
129 | 1 | 0.38489 | 0.18641 | 0 | 0 | 1 | 0.99477 | -0.027517 | 20 | 1 | 1.05 | 0.95
11 | 1 | 0.11692 | 0.056628 | 0 | 0 | 1 | 0.99203 | -0.027225 | 20 | 1 | 1.05 | 0.95
128 | 1 | 0.29141 | 0.14114 | 0 | 0 | 1 | 0.99378 | -0.027339 | 20 | 1 | 1.05 | 0.95
9 | 1 | 0 | 0 | 0 | 0 | 1 | 0.9925 | -0.031198 | 20 | 1 | 1.05 | 0.95
59 | 1 | 0 | 0 | 0 | 0 | 1 | 0.9921 | -0.030139 | 20 | 1 | 1.05 | 0.95
124 | 1 | 0.41333 | 0.20018 | 0 | 0 | 1 | 0.99222 | -0.029386 | 20 | 1 | 1.05 | 0.95
8 | 1 | 0 | 0 | 0 | 0 | 1 | 0.99287 | -0.034442 | 20 | 1 | 1.05 | 0.95
10 | 1 | 0 | 0 | 0 | 0 | 1 | 0.99318 | -0.03704 | 20 | 1 | 1.05 | 0.95
17 | 1 | 0.29563 | 0.14318 | 0 | 0 | 1 | 0.99286 | -0.034553 | 20 | 1 | 1.05 | 0.95
115 | 1 | 0.079377 | 0.038444 | 0 | 0 | 1 | 0.99317 | -0.037019 | 20 | 1 | 1.05 | 0.95
111 | 1 | 0.078387 | 0.037964 | 0 | 0 | 1 | 0.99358 | -0.03416 | 20 | 1 | 1.05 | 0.95
66 | 1 | 0.34349 | 0.16636 | 0 | 0 | 1 | 0.99468 | -0.028109 | 20 | 1 | 1.05 | 0.95
67 | 1 | 0.34855 | 0.16881 | 0 | 0 | 1 | 0.99597 | -0.03766 | 20 | 1 | 1.05 | 0.95
68 | 1 | 0 | 0 | 0 | 0 | 1 | 0.996 | -0.037884 | 20 | 1 | 1.05 | 0.95
70 | 1 | 0 | 0 | 0 | 0 | 1 | 0.99491 | -0.028716 | 20 | 1 | 1.05 | 0.95
121 | 1 | 0.37824 | 0.18319 | 0 | 0 | 1 | 0.9981 | -0.016334 | 20 | 1 | 1.05 | 0.95
79 | 1 | 0 | 0 | 0 | 0 | 1 | 0.99378 | -0.027315 | 20 | 1 | 1.05 | 0.95
58 | 1 | 0.29956 | 0.14508 | 0 | 0 | 1 | 0.99209 | -0.030026 | 20 | 1 | 1.05 | 0.95
12 | 1 | 0.2654 | 0.12854 | 0 | 0 | 1 | 0.99796 | -0.0079325 | 20 | 1 | 1.05 | 0.95
13 | 1 | 0 | 0 | 0 | 0 | 1 | 0.99796 | -0.0079724 | 20 | 1 | 1.05 | 0.95
15 | 1 | 0 | 0 | 0 | 0 | 1 | 0.99803 | -0.0085406 | 20 | 1 | 1.05 | 0.95
14 | 1 | 0 | 0 | 0 | 0 | 1 | 0.99811 | -0.0093313 | 20 | 1 | 1.05 | 0.95
90 | 1 | 0.12245 | 0.059303 | 0 | 0 | 1 | 0.99811 | -0.0092887 | 20 | 1 | 1.05 | 0.95
112 | 1 | 0.3823 | 0.18516 | 0 | 0 | 1 | 0.99802 | -0.0084573 | 20 | 1 | 1.05 | 0.95
89 | 1 | 0.10289 | 0.04983 | 0 | 0 | 1 | 0.99813 | -0.0094879 | 20 | 1 | 1.05 | 0.95
18 | 1 | 0.359 | 0.17387 | 0 | 0 | 1 | 0.99826 | -0.0078222 | 20 | 1 | 1.05 | 0.95
19 | 1 | 0 | 0 | 0 | 0 | 1 | 0.99826 | -0.0078571 | 20 | 1 | 1.05 | 0.95
20 | 1 | 0 | 0 | 0 | 0 | 1 | 0.9981 | -0.0066266 | 20 | 1 | 1.05 | 0.95
24 | 3 | 0 | 0 | 0 | 0 | 1 | 1 | 0 | 20 | 1 | 1.05 | 0.95
27 | 1 | 0 | 0 | 0 | 0 | 1 | 0.99761 | -0.010686 | 20 | 1 | 1.05 | 0.95
131 | 1 | 0.10616 | 0.051417 | 0 | 0 | 1 | 0.99808 | -0.0065116 | 20 | 1 | 1.05 | 0.95
21 | 1 | 0 | 0 | 0 | 0 | 1 | 0.99956 | -0.0019924 | 20 | 1 | 1.05 | 0.95
141 | 1 | 0.37348 | 0.18088 | 0 | 0 | 1 | 0.99955 | -0.0020554 | 20 | 1 | 1.05 | 0.95
22 | 1 | 0 | 0 | 0 | 0 | 1 | 0.99875 | -0.0057734 | 20 | 1 | 1.05 | 0.95
125 | 1 | 0.19875 | 0.096258 | 0 | 0 | 1 | 0.99866 | -0.0061754 | 20 | 1 | 1.05 | 0.95
23 | 1 | 0 | 0 | 0 | 0 | 1 | 0.99949 | -0.002429 | 20 | 1 | 1.05 | 0.95
81 | 1 | 0 | 0 | 0 | 0 | 1 | 0.99945 | -0.0021316 | 20 | 1 | 1.05 | 0.95
80 | 1 | 0.088763 | 0.04299 | 0 | 0 | 1 | 0.99948 | -0.0024093 | 20 | 1 | 1.05 | 0.95
132 | 1 | 0.38649 | 0.18719 | 0 | 0 | 1 | 0.99999 | 0.00013863 | 20 | 1 | 1.05 | 0.95
123 | 1 | 0.27156 | 0.13152 | 0 | 0 | 1 | 0.99931 | -0.0032298 | 20 | 1 | 1.05 | 0.95
28 | 1 | 0 | 0 | 0 | 0 | 1 | 0.99649 | -0.015479 | 20 | 1 | 1.05 | 0.95
137 | 1 | 0.27996 | 0.13559 | 0 | 0 | 1 | 0.9976 | -0.010627 | 20 | 1 | 1.05 | 0.95
39 | 1 | 0.23006 | 0.11142 | 0 | 0 | 1 | 0.99646 | -0.015577 | 20 | 1 | 1.05 | 0.95
74 | 1 | 0.10237 | 0.049578 | 0 | 0 | 1 | 0.99786 | -0.008155 | 20 | 1 | 1.05 | 0.95
126 | 1 | 0 | 0 | 0 | 0 | 1 | 0.9986 | -0.0064219 | 20 | 1 | 1.05 | 0.95
83 | 1 | 0 | 0 | 0 | 0 | 1 | 0.99942 | -0.0018983 | 20 | 1 | 1.05 | 0.95
82 | 1 | 0.088727 | 0.042972 | 0 | 0 | 1 | 0.99945 | -0.0020965 | 20 | 1 | 1.05 | 0.95
140 | 1 | 0 | 0 | 0 | 0 | 1 | 0.99998 | 0.00010853 | 20 | 1 | 1.05 | 0.95
40 | 1 | 0 | 0 | 0 | 0 | 1 | 0.99638 | -0.015912 | 20 | 1 | 1.05 | 0.95
29 | 1 | 0.34474 | 0.16697 | 0 | 0 | 1 | 0.99606 | -0.024088 | 20 | 1 | 1.05 | 0.95
30 | 1 | 0 | 0 | 0 | 0 | 1 | 0.99611 | -0.023816 | 20 | 1 | 1.05 | 0.95
34 | 1 | 0 | 0 | 0 | 0 | 1 | 0.99619 | -0.024621 | 20 | 1 | 1.05 | 0.95
127 | 1 | 0 | 0 | 0 | 0 | 1 | 0.9977 | -0.016463 | 20 | 1 | 1.05 | 0.95
133 | 1 | 0.31438 | 0.15226 | 0 | 0 | 1 | 0.99768 | -0.016309 | 20 | 1 | 1.05 | 0.95
139 | 1 | 0.34574 | 0.16745 | 0 | 0 | 1 | 0.99635 | -0.02594 | 20 | 1 | 1.05 | 0.95
35 | 1 | 0 | 0 | 0 | 0 | 1 | 0.99757 | -0.017268 | 20 | 1 | 1.05 | 0.95
55 | 1 | 0 | 0 | 0 | 0 | 1 | 0.99655 | -0.024895 | 20 | 1 | 1.05 | 0.95
32 | 1 | 0 | 0 | 0 | 0 | 1 | 0.99564 | -0.019872 | 20 | 1 | 1.05 | 0.95
93 | 1 | 0 | 0 | 0 | 0 | 1 | 0.99559 | -0.019419 | 20 | 1 | 1.05 | 0.95
33 | 1 | 0 | 0 | 0 | 0 | 1 | 0.99551 | -0.018776 | 20 | 1 | 1.05 | 0.95
91 | 1 | 0.073949 | 0.035815 | 0 | 0 | 1 | 0.99562 | -0.019704 | 20 | 1 | 1.05 | 0.95
116 | 1 | 0.092967 | 0.045026 | 0 | 0 | 1 | 0.99549 | -0.018589 | 20 | 1 | 1.05 | 0.95
143 | 1 | 0.41505 | 0.20102 | 0 | 0 | 1 | 0.99755 | -0.017393 | 20 | 1 | 1.05 | 0.95
97 | 1 | 0.07799 | 0.037772 | 0 | 0 | 1 | 0.99559 | -0.019404 | 20 | 1 | 1.05 | 0.95
92 | 1 | 0 | 0 | 0 | 0 | 1 | 0.99559 | -0.019414 | 20 | 1 | 1.05 | 0.95
51 | 1 | 0 | 0 | 0 | 0 | 1 | 0.99548 | -0.018533 | 20 | 1 | 1.05 | 0.95
36 | 1 | 0.25882 | 0.12535 | 0 | 0 | 1 | 0.99626 | -0.022571 | 20 | 1 | 1.05 | 0.95
37 | 1 | 0 | 0 | 0 | 0 | 1 | 0.99627 | -0.022512 | 20 | 1 | 1.05 | 0.95
38 | 1 | 0 | 0 | 0 | 0 | 1 | 0.99638 | -0.023477 | 20 | 1 | 1.05 | 0.95
136 | 1 | 0.25319 | 0.12263 | 0 | 0 | 1 | 0.99639 | -0.023548 | 20 | 1 | 1.05 | 0.95
54 | 1 | 0 | 0 | 0 | 0 | 1 | 0.99641 | -0.023686 | 20 | 1 | 1.05 | 0.95
41 | 1 | 0 | 0 | 0 | 0 | 1 | 0.99391 | -0.025805 | 20 | 1 | 1.05 | 0.95
87 | 1 | 0.55083 | 0.26678 | 0 | 0 | 1 | 0.99362 | -0.026929 | 20 | 1 | 1.05 | 0.95
86 | 1 | 2.9889 | 1.4476 | 0 | 0 | 1 | 0.99358 | -0.022702 | 20 | 1 | 1.05 | 0.95
88 | 1 | 0 | 0 | 0 | 0 | 1 | 0.99358 | -0.027103 | 20 | 1 | 1.05 | 0.95
64 | 1 | 0.092873 | 0.04498 | 0 | 0 | 1 | 0.99345 | -0.023596 | 20 | 1 | 1.05 | 0.95
42 | 1 | 0.16122 | 0.078084 | 0 | 0 | 1 | 0.9922 | -0.027444 | 20 | 1 | 1.05 | 0.95
44 | 1 | 0.11672 | 0.056532 | 0 | 0 | 1 | 0.99219 | -0.027397 | 20 | 1 | 1.05 | 0.95
45 | 1 | 0.073862 | 0.035773 | 0 | 0 | 1 | 0.99219 | -0.027375 | 20 | 1 | 1.05 | 0.95
46 | 1 | 0.35751 | 0.17315 | 0 | 0 | 1 | 0.99225 | -0.027977 | 20 | 1 | 1.05 | 0.95
43 | 1 | 0.44814 | 0.21705 | 0 | 0 | 1 | 0.99211 | -0.02798 | 20 | 1 | 1.05 | 0.95
47 | 1 | 0.077564 | 0.037566 | 0 | 0 | 1 | 0.99219 | -0.027362 | 20 | 1 | 1.05 | 0.95
48 | 1 | 0.2269 | 0.10989 | 0 | 0 | 1 | 0.99229 | -0.028353 | 20 | 1 | 1.05 | 0.95
110 | 1 | 0 | 0 | 0 | 0 | 1 | 0.99234 | -0.028835 | 20 | 1 | 1.05 | 0.95
106 | 1 | 0.54518 | 0.26404 | 0 | 0 | 1 | 0.9924 | -0.029346 | 20 | 1 | 1.05 | 0.95
49 | 1 | 0.37939 | 0.18375 | 0 | 0 | 1 | 0.99627 | -0.022478 | 20 | 1 | 1.05 | 0.95
50 | 1 | 0 | 0 | 0 | 0 | 1 | 0.99628 | -0.022521 | 20 | 1 | 1.05 | 0.95
53 | 1 | 0 | 0 | 0 | 0 | 1 | 0.99534 | -0.017348 | 20 | 1 | 1.05 | 0.95
52 | 1 | 0 | 0 | 0 | 0 | 1 | 0.99525 | -0.016534 | 20 | 1 | 1.05 | 0.95
56 | 1 | 0.25358 | 0.12281 | 0 | 0 | 1 | 0.99523 | -0.016651 | 20 | 1 | 1.05 | 0.95
57 | 1 | 0.26418 | 0.12795 | 0 | 0 | 1 | 0.99534 | -0.017327 | 20 | 1 | 1.05 | 0.95
142 | 1 | 0.33617 | 0.16281 | 0 | 0 | 1 | 0.99653 | -0.025067 | 20 | 1 | 1.05 | 0.95
61 | 1 | 0.33307 | 0.16131 | 0 | 0 | 1 | 0.99554 | -0.018965 | 20 | 1 | 1.05 | 0.95
62 | 1 | 0.07906 | 0.03829 | 0 | 0 | 1 | 0.99555 | -0.019003 | 20 | 1 | 1.05 | 0.95
63 | 1 | 0.10704 | 0.051843 | 0 | 0 | 1 | 0.99556 | -0.019107 | 20 | 1 | 1.05 | 0.95
114 | 1 | 0.10701 | 0.051828 | 0 | 0 | 1 | 0.99558 | -0.019268 | 20 | 1 | 1.05 | 0.95
95 | 1 | 0 | 0 | 0 | 0 | 1 | 0.99558 | -0.019307 | 20 | 1 | 1.05 | 0.95
69 | 1 | 0 | 0 | 0 | 0 | 1 | 0.99675 | -0.044238 | 20 | 1 | 1.05 | 0.95
72 | 1 | 0.36215 | 0.17539 | 0 | 0 | 1 | 0.99702 | -0.042261 | 20 | 1 | 1.05 | 0.95
122 | 1 | 0 | 0 | 0 | 0 | 1 | 0.99799 | -0.017517 | 20 | 1 | 1.05 | 0.95
75 | 1 | 0 | 0 | 0 | 0 | 1 | 0.99785 | -0.0082562 | 20 | 1 | 1.05 | 0.95
119 | 1 | 0.071579 | 0.034667 | 0 | 0 | 1 | 0.99745 | -0.011193 | 20 | 1 | 1.05 | 0.95
77 | 1 | 0.10276 | 0.049769 | 0 | 0 | 1 | 0.99373 | -0.026945 | 20 | 1 | 1.05 | 0.95
78 | 1 | 0 | 0 | 0 | 0 | 1 | 0.99373 | -0.026978 | 20 | 1 | 1.05 | 0.95
84 | 1 | 0.073331 | 0.035516 | 0 | 0 | 1 | 0.99942 | -0.0018772 | 20 | 1 | 1.05 | 0.95
85 | 1 | 0 | 0 | 0 | 0 | 1 | 0.99921 | -7.6107e-05 | 20 | 1 | 1.05 | 0.95
130 | 1 | 0.39296 | 0.19032 | 0 | 0 | 1 | 0.9992 | 3.3937e-05 | 20 | 1 | 1.05 | 0.95
101 | 1 | 0 | 0 | 0 | 0 | 1 | 0.99291 | -0.034146 | 20 | 1 | 1.05 | 0.95
105 | 1 | 0.41303 | 0.20004 | 0 | 0 | 1 | 0.99278 | -0.032923 | 20 | 1 | 1.05 | 0.95
102 | 1 | 0.96444 | 0.4671 | 0 | 0 | 1 | 0.99273 | -0.032425 | 20 | 1 | 1.05 | 0.95
94 | 1 | 0 | 0 | 0 | 0 | 1 | 0.99558 | -0.019284 | 20 | 1 | 1.05 | 0.95
117 | 1 | 0.083372 | 0.040379 | 0 | 0 | 1 | 0.99558 | -0.019268 | 20 | 1 | 1.05 | 0.95
118 | 1 | 0.11705 | 0.056689 | 0 | 0 | 1 | 0.99557 | -0.019246 | 20 | 1 | 1.05 | 0.95
96 | 1 | 0.071742 | 0.034746 | 0 | 0 | 1 | 0.99557 | -0.019299 | 20 | 1 | 1.05 | 0.95
98 | 1 | 0 | 0 | 0 | 0 | 1 | 0.99556 | -0.019151 | 20 | 1 | 1.05 | 0.95
99 | 1 | 0 | 0 | 0 | 0 | 1 | 0.99544 | -0.018114 | 20 | 1 | 1.05 | 0.95
135 | 1 | 0.24803 | 0.12013 | 0 | 0 | 1 | 0.99542 | -0.017964 | 20 | 1 | 1.05 | 0.95
100 | 1 | 0 | 0 | 0 | 0 | 1 | 0.99527 | -0.016651 | 20 | 1 | 1.05 | 0.95
134 | 1 | 0.41198 | 0.19953 | 0 | 0 | 1 | 0.99523 | -0.016296 | 20 | 1 | 1.05 | 0.95
107 | 1 | 0.23104 | 0.1119 | 0 | 0 | 1 | 0.99276 | -0.032757 | 20 | 1 | 1.05 | 0.95
103 | 1 | 0 | 0 | 0 | 0 | 1 | 0.99262 | -0.031386 | 20 | 1 | 1.05 | 0.95
104 | 1 | 0 | 0 | 0 | 0 | 1 | 0.99257 | -0.030982 | 20 | 1 | 1.05 | 0.95
108 | 1 | 0.21163 | 0.1025 | 0 | 0 | 1 | 0.99275 | -0.032661 | 20 | 1 | 1.05 | 0.95
109 | 1 | 0.15982 | 0.077403 | 0 | 0 | 1 | 0.99275 | -0.032631 | 20 | 1 | 1.05 | 0.95
144 | 1 | 0 | 0 | 0 | 0 | 1 | 0.99998 | 0.00011351 | 20 | 1 | 1.05 | 0.95
145 | 1 | 0.068879 | 0.03336 | 0 | 0 | 1 | 0.99998 | 0.00012884 | 20 | 1 | 1.05 | 0.95

## generator_data
GEN_BUS | PG | QG | QMAX | QMIN | VG | MBASE | GEN_STATUS | PMAX | PMIN
24 | 21.1596 | 9.7592 | 10 | -10 | 1 | 100 | 1 | 10 | 0

## branch_data
F_BUS | T_BUS | BR_R | BR_X | BR_B | RATE_A | RATE_B | RATE_C | TAP | SHIFT | BR_STATUS | ANGMIN | ANGMAX | P_in | Q_in | P_out | Q_out
1 | 2 | 0.0095945 | 0.0060097 | 7.7144e-07 | 0 | 0 | 0 | 0 | 0 | 1 | -90 | 90 | -0.35878 | -0.17377 | 0.3588 | 0.1737
2 | 4 | 0.031455 | 0.0093305 | 6.7508e-05 | 0 | 0 | 0 | 0 | 0 | 1 | -90 | 90 | -0.75307 | -0.34384 | 0.75328 | 0.33723
2 | 6 | 0.045479 | 0.013491 | 9.7606e-05 | 0 | 0 | 0 | 0 | 0 | 1 | -90 | 90 | 0.39427 | 0.17014 | -0.39419 | -0.17976
4 | 71 | 0.027029 | 0.01693 | 2.1733e-06 | 0 | 0 | 0 | 0 | 0 | 1 | -90 | 90 | 1.6283 | 0.7581 | -1.6274 | -0.75776
4 | 129 | 0.015975 | 0.010006 | 1.2845e-06 | 0 | 0 | 0 | 0 | 0 | 1 | -90 | 90 | -2.3816 | -1.0953 | 2.3827 | 1.0959
6 | 128 | 0.004922 | 0.00146 | 1.0564e-05 | 0 | 0 | 0 | 0 | 0 | 1 | -90 | 90 | 0.39419 | 0.17976 | -0.39418 | -0.1808
25 | 26 | 0.011239 | 0.0063285 | 0.00027423 | 0 | 0 | 0 | 0 | 0 | 1 | -90 | 90 | -5.3979 | -2.5272 | 5.4019 | 2.5021
25 | 120 | 0.0033762 | 0.0024535 | 2.8776e-05 | 0 | 0 | 0 | 0 | 0 | 1 | -90 | 90 | 4.213 | 1.9663 | -4.2122 | -1.9686
25 | 138 | 0.0038139 | 0.0023889 | 3.0665e-07 | 0 | 0 | 0 | 0 | 0 | 1 | -90 | 90 | 0.31141 | 0.15079 | -0.31141 | -0.15082
25 | 16 | 0.041431 | 0.025951 | 3.3312e-06 | 0 | 0 | 0 | 0 | 0 | 1 | -90 | 90 | 0.87352 | 0.4101 | -0.87313 | -0.41019
26 | 123 | 0.016886 | 0.010577 | 1.3577e-06 | 0 | 0 | 0 | 0 | 0 | 1 | -90 | 90 | 0.27158 | 0.1314 | -0.27156 | -0.13152
26 | 21 | 0.0026653 | 0.0015009 | 6.5036e-05 | 0 | 0 | 0 | 0 | 0 | 1 | -90 | 90 | -5.6735 | -2.6335 | 5.6745 | 2.6276
120 | 121 | 0.0048601 | 0.0055589 | 7.9835e-07 | 0 | 0 | 0 | 0 | 0 | 1 | -90 | 90 | 4.2122 | 1.9686 | -4.2112 | -1.9675
16 | 89 | 0.0019926 | 0.00059108 | 4.2766e-06 | 0 | 0 | 0 | 0 | 0 | 1 | -90 | 90 | 0.10289 | 0.049404 | -0.10289 | -0.04983
16 | 15 | 0.014678 | 0.0043541 | 3.1502e-05 | 0 | 0 | 0 | 0 | 0 | 1 | -90 | 90 | 0.6478 | 0.30539 | -0.64772 | -0.30851
16 | 14 | 0.015011 | 0.0044526 | 3.2215e-05 | 0 | 0 | 0 | 0 | 0 | 1 | -90 | 90 | 0.12245 | 0.055395 | -0.12245 | -0.058604
3 | 7 | 0.036652 | 0.010872 | 7.8662e-05 | 0 | 0 | 0 | 0 | 0 | 1 | -90 | 90 | -0.45892 | -0.21653 | 0.45902 | 0.20882
3 | 5 | 0.026759 | 0.0079376 | 5.743e-05 | 0 | 0 | 0 | 0 | 0 | 1 | -90 | 90 | 0.11693 | 0.050946 | -0.11692 | -0.056596
3 | 73 | 0.0065116 | 0.0040787 | 5.2356e-07 | 0 | 0 | 0 | 0 | 0 | 1 | -90 | 90 | 0.342 | 0.16559 | -0.34199 | -0.16563
7 | 9 | 0.017578 | 0.005214 | 3.7724e-05 | 0 | 0 | 0 | 0 | 0 | 1 | -90 | 90 | -1.172 | -0.55301 | 1.1723 | 0.54939
7 | 59 | 0.040422 | 0.025319 | 3.2501e-06 | 0 | 0 | 0 | 0 | 0 | 1 | -90 | 90 | 0.29961 | 0.14406 | -0.29956 | -0.14435
7 | 124 | 0.0078693 | 0.0049291 | 6.3273e-07 | 0 | 0 | 0 | 0 | 0 | 1 | -90 | 90 | 0.41334 | 0.20013 | -0.41333 | -0.20018
5 | 11 | 0.0040116 | 0.0025127 | 3.2255e-07 | 0 | 0 | 0 | 0 | 0 | 1 | -90 | 90 | 0.11692 | 0.056596 | -0.11692 | -0.056628
71 | 111 | 0.0070524 | 0.002092 | 1.5136e-05 | 0 | 0 | 0 | 0 | 0 | 1 | -90 | 90 | 1.6274 | 0.75776 | -1.6272 | -0.75918
129 | 66 | 0.020915 | 0.013101 | 1.6817e-06 | 0 | 0 | 0 | 0 | 0 | 1 | -90 | 90 | 0.34352 | 0.16621 | -0.34349 | -0.16636
129 | 70 | 0.0039446 | 0.0011701 | 8.4658e-06 | 0 | 0 | 0 | 0 | 0 | 1 | -90 | 90 | -3.1111 | -1.4485 | 3.1116 | 1.4478
128 | 79 | 0.0043332 | 0.0012853 | 9.2997e-06 | 0 | 0 | 0 | 0 | 0 | 1 | -90 | 90 | 0.10277 | 0.039662 | -0.10277 | -0.04058
9 | 8 | 0.028081 | 0.0083298 | 6.0267e-05 | 0 | 0 | 0 | 0 | 0 | 1 | -90 | 90 | -1.1723 | -0.54939 | 1.1728 | 0.54359
59 | 58 | 0.0034642 | 0.0010276 | 7.4348e-06 | 0 | 0 | 0 | 0 | 0 | 1 | -90 | 90 | 0.29956 | 0.14435 | -0.29956 | -0.14508
8 | 10 | 0.017937 | 0.0053207 | 3.8497e-05 | 0 | 0 | 0 | 0 | 0 | 1 | -90 | 90 | -1.4684 | -0.68673 | 1.4689 | 0.68308
8 | 17 | 0.0045661 | 0.0028601 | 3.6714e-07 | 0 | 0 | 0 | 0 | 0 | 1 | -90 | 90 | 0.29563 | 0.14315 | -0.29563 | -0.14318
10 | 115 | 0.0024308 | 0.00072104 | 5.2168e-06 | 0 | 0 | 0 | 0 | 0 | 1 | -90 | 90 | 0.079377 | 0.037929 | -0.079377 | -0.038444
10 | 111 | 0.019933 | 0.012485 | 1.6027e-06 | 0 | 0 | 0 | 0 | 0 | 1 | -90 | 90 | -1.5482 | -0.72101 | 1.5488 | 0.72122
67 | 68 | 0.0059636 | 0.001769 | 1.2799e-05 | 0 | 0 | 0 | 0 | 0 | 1 | -90 | 90 | -0.34855 | -0.16881 | 0.34856 | 0.16754
68 | 69 | 0.018968 | 0.0056263 | 4.0708e-05 | 0 | 0 | 0 | 0 | 0 | 1 | -90 | 90 | -3.4638 | -1.61 | 3.4666 | 1.6068
68 | 70 | 0.030397 | 0.0090165 | 6.5236e-05 | 0 | 0 | 0 | 0 | 0 | 1 | -90 | 90 | 3.1152 | 1.4424 | -3.1116 | -1.4478
121 | 122 | 0.0020555 | 0.0014938 | 1.752e-05 | 0 | 0 | 0 | 0 | 0 | 1 | -90 | 90 | 3.8329 | 1.7843 | -3.8326 | -1.7858
79 | 78 | 0.040373 | 0.011976 | 8.6648e-05 | 0 | 0 | 0 | 0 | 0 | 1 | -90 | 90 | 0.10277 | 0.04058 | -0.10276 | -0.049135
12 | 13 | 0.001398 | 0.00041468 | 3.0003e-06 | 0 | 0 | 0 | 0 | 0 | 1 | -90 | 90 | -0.2654 | -0.12854 | 0.2654 | 0.12824
13 | 15 | 0.020889 | 0.0061961 | 4.483e-05 | 0 | 0 | 0 | 0 | 0 | 1 | -90 | 90 | -0.2654 | -0.12824 | 0.26542 | 0.12378
15 | 112 | 0.0020237 | 0.0006003 | 4.3433e-06 | 0 | 0 | 0 | 0 | 0 | 1 | -90 | 90 | 0.3823 | 0.18472 | -0.3823 | -0.18516
14 | 90 | 0.0032717 | 0.0009705 | 7.0217e-06 | 0 | 0 | 0 | 0 | 0 | 1 | -90 | 90 | 0.12245 | 0.058604 | -0.12245 | -0.059303
18 | 19 | 0.00090213 | 0.0002676 | 1.9361e-06 | 0 | 0 | 0 | 0 | 0 | 1 | -90 | 90 | -0.359 | -0.17387 | 0.359 | 0.17368
19 | 20 | 0.051062 | 0.015146 | 0.00010959 | 0 | 0 | 0 | 0 | 0 | 1 | -90 | 90 | 0.28023 | 0.11957 | -0.28018 | -0.13047
19 | 24 | 0.015634 | 0.0088039 | 0.00038149 | 0 | 0 | 0 | 0 | 0 | 1 | -90 | 90 | -8.8085 | -4.1035 | 8.8233 | 4.0738
19 | 27 | 0.0062857 | 0.0035395 | 0.00015338 | 0 | 0 | 0 | 0 | 0 | 1 | -90 | 90 | 8.1693 | 3.8103 | -8.1641 | -3.8227
20 | 131 | 0.0041832 | 0.0012409 | 8.9779e-06 | 0 | 0 | 0 | 0 | 0 | 1 | -90 | 90 | 0.28018 | 0.13047 | -0.28017 | -0.13137
24 | 132 | 0.0028627 | 0.00084916 | 6.1438e-06 | 0 | 0 | 0 | 0 | 0 | 1 | -90 | 90 | 0.45538 | 0.21929 | -0.45537 | -0.2199
24 | 21 | 0.0057524 | 0.0032392 | 0.00014036 | 0 | 0 | 0 | 0 | 0 | 1 | -90 | 90 | 6.0506 | 2.7958 | -6.048 | -2.8084
24 | 23 | 0.0070118 | 0.0039484 | 0.00017109 | 0 | 0 | 0 | 0 | 0 | 1 | -90 | 90 | 5.8304 | 2.6703 | -5.8276 | -2.6858
27 | 28 | 0.011261 | 0.006341 | 0.00027477 | 0 | 0 | 0 | 0 | 0 | 1 | -90 | 90 | 7.8842 | 3.6875 | -7.8756 | -3.71
27 | 137 | 0.0019571 | 0.00058054 | 4.2003e-06 | 0 | 0 | 0 | 0 | 0 | 1 | -90 | 90 | 0.27996 | 0.13517 | -0.27996 | -0.13559
131 | 74 | 0.099725 | 0.062465 | 8.0184e-06 | 0 | 0 | 0 | 0 | 0 | 1 | -90 | 90 | 0.17401 | 0.07995 | -0.17397 | -0.080725
21 | 141 | 0.0020708 | 0.0012971 | 1.665e-07 | 0 | 0 | 0 | 0 | 0 | 1 | -90 | 90 | 0.37348 | 0.18087 | -0.37348 | -0.18088
22 | 125 | 0.0013966 | 0.00078642 | 3.4077e-05 | 0 | 0 | 0 | 0 | 0 | 1 | -90 | 90 | 5.18 | 2.4141 | -5.1795 | -2.4173
22 | 23 | 0.011282 | 0.0063528 | 0.00027528 | 0 | 0 | 0 | 0 | 0 | 1 | -90 | 90 | -5.18 | -2.4141 | 5.1836 | 2.3887
125 | 126 | 0.00088886 | 0.00050053 | 2.1689e-05 | 0 | 0 | 0 | 0 | 0 | 1 | -90 | 90 | 4.9808 | 2.321 | -4.9805 | -2.323
23 | 81 | 0.0057295 | 0.0016995 | 1.2297e-05 | 0 | 0 | 0 | 0 | 0 | 1 | -90 | 90 | 0.55515 | 0.25454 | -0.55513 | -0.25576
23 | 80 | 0.0020825 | 0.00061773 | 4.4694e-06 | 0 | 0 | 0 | 0 | 0 | 1 | -90 | 90 | 0.088763 | 0.042543 | -0.088763 | -0.04299
81 | 83 | 0.0053654 | 0.0015915 | 1.1515e-05 | 0 | 0 | 0 | 0 | 0 | 1 | -90 | 90 | 0.4664 | 0.21359 | -0.46638 | -0.21474
81 | 82 | 0.0037637 | 0.0011164 | 8.0775e-06 | 0 | 0 | 0 | 0 | 0 | 1 | -90 | 90 | 0.088727 | 0.042165 | -0.088727 | -0.042972
132 | 140 | 0.0050474 | 0.0031615 | 4.0583e-07 | 0 | 0 | 0 | 0 | 0 | 1 | -90 | 90 | 0.06888 | 0.032717 | -0.068879 | -0.032757
28 | 39 | 0.0002342 | 0.00013188 | 5.7146e-06 | 0 | 0 | 0 | 0 | 0 | 1 | -90 | 90 | 7.8756 | 3.71 | -7.8754 | -3.7104
39 | 40 | 0.00082423 | 0.00046413 | 2.0112e-05 | 0 | 0 | 0 | 0 | 0 | 1 | -90 | 90 | 7.6453 | 3.599 | -7.6447 | -3.6007
74 | 75 | 0.012877 | 0.0080658 | 1.0354e-06 | 0 | 0 | 0 | 0 | 0 | 1 | -90 | 90 | 0.071607 | 0.031147 | -0.071606 | -0.031249
126 | 127 | 0.013529 | 0.0098313 | 0.00011531 | 0 | 0 | 0 | 0 | 0 | 1 | -90 | 90 | 4.9805 | 2.323 | -4.9764 | -2.3315
83 | 84 | 0.0027281 | 0.00080923 | 5.8549e-06 | 0 | 0 | 0 | 0 | 0 | 1 | -90 | 90 | 0.073331 | 0.034931 | -0.073331 | -0.035516
83 | 85 | 0.046563 | 0.013812 | 9.9931e-05 | 0 | 0 | 0 | 0 | 0 | 1 | -90 | 90 | 0.39305 | 0.17981 | -0.39297 | -0.18976
140 | 144 | 0.00070088 | 0.0002079 | 1.5042e-06 | 0 | 0 | 0 | 0 | 0 | 1 | -90 | 90 | 0.068879 | 0.032757 | -0.068879 | -0.032908
40 | 41 | 0.025395 | 0.0143 | 0.00061965 | 0 | 0 | 0 | 0 | 0 | 1 | -90 | 90 | 7.6447 | 3.6007 | -7.6264 | -3.6517
29 | 30 | 0.0095954 | 0.0060103 | 7.7152e-07 | 0 | 0 | 0 | 0 | 0 | 1 | -90 | 90 | -0.34474 | -0.16697 | 0.34476 | 0.1669
30 | 34 | 0.022383 | 0.0066393 | 4.8037e-05 | 0 | 0 | 0 | 0 | 0 | 1 | -90 | 90 | -0.34476 | -0.1669 | 0.34479 | 0.16214
34 | 139 | 0.0050507 | 0.0014982 | 1.084e-05 | 0 | 0 | 0 | 0 | 0 | 1 | -90 | 90 | -2.6677 | -1.2444 | 2.6682 | 1.2434
34 | 32 | 0.020793 | 0.0061677 | 4.4625e-05 | 0 | 0 | 0 | 0 | 0 | 1 | -90 | 90 | 2.3229 | 1.0822 | -2.3216 | -1.0863
127 | 133 | 0.0045554 | 0.0013513 | 9.7765e-06 | 0 | 0 | 0 | 0 | 0 | 1 | -90 | 90 | 0.31439 | 0.15129 | -0.31438 | -0.15226
127 | 139 | 0.034466 | 0.021588 | 2.7712e-06 | 0 | 0 | 0 | 0 | 0 | 1 | -90 | 90 | 3.0178 | 1.413 | -3.0139 | -1.4109
127 | 35 | 0.023675 | 0.014829 | 1.9036e-06 | 0 | 0 | 0 | 0 | 0 | 1 | -90 | 90 | 0.41511 | 0.20084 | -0.41506 | -0.20099
127 | 55 | 0.072002 | 0.0451 | 5.7893e-06 | 0 | 0 | 0 | 0 | 0 | 1 | -90 | 90 | 1.2291 | 0.56638 | -1.2278 | -0.56612
35 | 143 | 0.003674 | 0.0023013 | 2.9541e-07 | 0 | 0 | 0 | 0 | 0 | 1 | -90 | 90 | 0.41506 | 0.20099 | -0.41505 | -0.20102
55 | 142 | 0.0062403 | 0.0039087 | 5.0175e-07 | 0 | 0 | 0 | 0 | 0 | 1 | -90 | 90 | 0.33618 | 0.16277 | -0.33617 | -0.16281
55 | 54 | 0.02488 | 0.0073802 | 5.3397e-05 | 0 | 0 | 0 | 0 | 0 | 1 | -90 | 90 | 0.51213 | 0.23346 | -0.51205 | -0.23874
55 | 50 | 0.064119 | 0.01902 | 0.00013761 | 0 | 0 | 0 | 0 | 0 | 1 | -90 | 90 | 0.3795 | 0.1699 | -0.37939 | -0.18352
32 | 93 | 0.0057244 | 0.001698 | 1.2285e-05 | 0 | 0 | 0 | 0 | 0 | 1 | -90 | 90 | 0.80999 | 0.37638 | -0.80995 | -0.37758
32 | 33 | 0.019008 | 0.0056385 | 4.0795e-05 | 0 | 0 | 0 | 0 | 0 | 1 | -90 | 90 | 0.61094 | 0.27895 | -0.61085 | -0.28297
32 | 91 | 0.0017654 | 0.00052368 | 3.7889e-06 | 0 | 0 | 0 | 0 | 0 | 1 | -90 | 90 | 0.90063 | 0.43092 | -0.90061 | -0.43129
93 | 97 | 0.00019453 | 5.7704e-05 | 4.175e-07 | 0 | 0 | 0 | 0 | 0 | 1 | -90 | 90 | 0.80995 | 0.37758 | -0.80995 | -0.37762
33 | 116 | 0.0031665 | 0.00093928 | 6.7959e-06 | 0 | 0 | 0 | 0 | 0 | 1 | -90 | 90 | 0.61085 | 0.28297 | -0.61083 | -0.28364
91 | 92 | 0.0033374 | 0.00098997 | 7.1626e-06 | 0 | 0 | 0 | 0 | 0 | 1 | -90 | 90 | 0.82666 | 0.39548 | -0.82663 | -0.39618
116 | 51 | 0.0011222 | 0.00033288 | 2.4084e-06 | 0 | 0 | 0 | 0 | 0 | 1 | -90 | 90 | 0.51787 | 0.23861 | -0.51786 | -0.23885
97 | 96 | 0.0014699 | 0.000436 | 3.1546e-06 | 0 | 0 | 0 | 0 | 0 | 1 | -90 | 90 | 0.73196 | 0.33985 | -0.73195 | -0.34016
92 | 94 | 0.006233 | 0.0018489 | 1.3377e-05 | 0 | 0 | 0 | 0 | 0 | 1 | -90 | 90 | 0.20042 | 0.094695 | -0.20042 | -0.09602
92 | 95 | 0.0015865 | 0.0004706 | 3.4048e-06 | 0 | 0 | 0 | 0 | 0 | 1 | -90 | 90 | 0.62621 | 0.30148 | -0.6262 | -0.30182
51 | 53 | 0.023367 | 0.0069313 | 5.0149e-05 | 0 | 0 | 0 | 0 | 0 | 1 | -90 | 90 | 0.51786 | 0.23885 | -0.51779 | -0.2438
36 | 37 | 0.0028003 | 0.001754 | 2.2516e-07 | 0 | 0 | 0 | 0 | 0 | 1 | -90 | 90 | -0.25882 | -0.12535 | 0.25882 | 0.12533
37 | 38 | 0.037521 | 0.01113 | 8.0525e-05 | 0 | 0 | 0 | 0 | 0 | 1 | -90 | 90 | -0.25882 | -0.12533 | 0.25885 | 0.11735
38 | 136 | 0.00305 | 0.00090473 | 6.5459e-06 | 0 | 0 | 0 | 0 | 0 | 1 | -90 | 90 | -0.25885 | -0.11735 | 0.25885 | 0.1167
136 | 54 | 0.0027598 | 0.00081863 | 5.9229e-06 | 0 | 0 | 0 | 0 | 0 | 1 | -90 | 90 | -0.51204 | -0.23932 | 0.51205 | 0.23874
41 | 87 | 0.004954 | 0.0027896 | 0.00012088 | 0 | 0 | 0 | 0 | 0 | 1 | -90 | 90 | 4.5436 | 2.1617 | -4.5423 | -2.1729
41 | 86 | 0.0092776 | 0.002752 | 1.9911e-05 | 0 | 0 | 0 | 0 | 0 | 1 | -90 | 90 | 3.0829 | 1.49 | -3.0818 | -1.4917
87 | 88 | 0.00088295 | 0.00049719 | 2.1545e-05 | 0 | 0 | 0 | 0 | 0 | 1 | -90 | 90 | 3.9915 | 1.9061 | -3.9913 | -1.9082
86 | 64 | 0.11294 | 0.070743 | 9.081e-06 | 0 | 0 | 0 | 0 | 0 | 1 | -90 | 90 | 0.092885 | 0.044092 | -0.092873 | -0.04498
88 | 101 | 0.012284 | 0.0089267 | 0.0001047 | 0 | 0 | 0 | 0 | 0 | 1 | -90 | 90 | 3.9913 | 1.9082 | -3.9889 | -1.9167
42 | 44 | 0.0037239 | 0.0011046 | 7.992e-06 | 0 | 0 | 0 | 0 | 0 | 1 | -90 | 90 | 0.11673 | 0.055746 | -0.11672 | -0.056532
42 | 45 | 0.0042499 | 0.0012606 | 9.1209e-06 | 0 | 0 | 0 | 0 | 0 | 1 | -90 | 90 | 0.15143 | 0.072098 | -0.15143 | -0.072995
42 | 46 | 0.0056604 | 0.001679 | 1.2148e-05 | 0 | 0 | 0 | 0 | 0 | 1 | -90 | 90 | -0.87756 | -0.42288 | 0.87761 | 0.4217
42 | 43 | 0.014459 | 0.0090567 | 1.1626e-06 | 0 | 0 | 0 | 0 | 0 | 1 | -90 | 90 | 0.44818 | 0.21695 | -0.44814 | -0.21705
45 | 47 | 0.0016254 | 0.00048215 | 3.4884e-06 | 0 | 0 | 0 | 0 | 0 | 1 | -90 | 90 | 0.077564 | 0.037222 | -0.077564 | -0.037566
46 | 48 | 0.0028339 | 0.00084061 | 6.082e-06 | 0 | 0 | 0 | 0 | 0 | 1 | -90 | 90 | -1.2351 | -0.59485 | 1.2352 | 0.59427
48 | 110 | 0.0030603 | 0.00090776 | 6.5678e-06 | 0 | 0 | 0 | 0 | 0 | 1 | -90 | 90 | -1.4621 | -0.70416 | 1.4622 | 0.70354
110 | 106 | 0.0032634 | 0.00096802 | 7.0038e-06 | 0 | 0 | 0 | 0 | 0 | 1 | -90 | 90 | -1.4622 | -0.70354 | 1.4622 | 0.70287
106 | 104 | 0.0075865 | 0.0022504 | 1.6282e-05 | 0 | 0 | 0 | 0 | 0 | 1 | -90 | 90 | -2.0074 | -0.96691 | 2.0078 | 0.96542
49 | 50 | 0.0010442 | 0.00030974 | 2.241e-06 | 0 | 0 | 0 | 0 | 0 | 1 | -90 | 90 | -0.37939 | -0.18375 | 0.37939 | 0.18352
53 | 57 | 0.00073903 | 0.00021922 | 1.5861e-06 | 0 | 0 | 0 | 0 | 0 | 1 | -90 | 90 | 0.26418 | 0.12779 | -0.26418 | -0.12795
53 | 52 | 0.03186 | 0.0094505 | 6.8376e-05 | 0 | 0 | 0 | 0 | 0 | 1 | -90 | 90 | 0.25361 | 0.11601 | -0.25358 | -0.12277
52 | 56 | 0.0055916 | 0.0035024 | 4.4959e-07 | 0 | 0 | 0 | 0 | 0 | 1 | -90 | 90 | 0.25358 | 0.12277 | -0.25358 | -0.12281
61 | 62 | 0.0010518 | 0.00031198 | 2.2572e-06 | 0 | 0 | 0 | 0 | 0 | 1 | -90 | 90 | -0.33307 | -0.16131 | 0.33307 | 0.16109
62 | 63 | 0.0023369 | 0.0006932 | 5.0154e-06 | 0 | 0 | 0 | 0 | 0 | 1 | -90 | 90 | -0.41213 | -0.19938 | 0.41213 | 0.19888
63 | 114 | 0.0028952 | 0.0008588 | 6.2136e-06 | 0 | 0 | 0 | 0 | 0 | 1 | -90 | 90 | -0.51918 | -0.25073 | 0.51919 | 0.25011
114 | 95 | 0.00058177 | 0.00017257 | 1.2486e-06 | 0 | 0 | 0 | 0 | 0 | 1 | -90 | 90 | -0.6262 | -0.30194 | 0.6262 | 0.30182
69 | 72 | 0.0060737 | 0.0038044 | 4.8835e-07 | 0 | 0 | 0 | 0 | 0 | 1 | -90 | 90 | -3.4666 | -1.6068 | 3.4674 | 1.6073
72 | 122 | 0.016542 | 0.018921 | 2.7173e-06 | 0 | 0 | 0 | 0 | 0 | 1 | -90 | 90 | -3.8296 | -1.7827 | 3.8326 | 1.7858
75 | 119 | 0.42921 | 0.26884 | 3.451e-05 | 0 | 0 | 0 | 0 | 0 | 1 | -90 | 90 | 0.071606 | 0.031249 | -0.071579 | -0.034667
77 | 78 | 0.0029909 | 0.00088719 | 6.419e-06 | 0 | 0 | 0 | 0 | 0 | 1 | -90 | 90 | -0.10276 | -0.049769 | 0.10276 | 0.049135
85 | 130 | 0.0026098 | 0.00077415 | 5.6011e-06 | 0 | 0 | 0 | 0 | 0 | 1 | -90 | 90 | 0.39297 | 0.18976 | -0.39296 | -0.19032
101 | 105 | 0.011287 | 0.003348 | 2.4223e-05 | 0 | 0 | 0 | 0 | 0 | 1 | -90 | 90 | 1.0157 | 0.48649 | -1.0155 | -0.48884
101 | 102 | 0.0053932 | 0.0015998 | 1.1575e-05 | 0 | 0 | 0 | 0 | 0 | 1 | -90 | 90 | 2.9732 | 1.4302 | -2.9726 | -1.4312
105 | 107 | 0.0025882 | 0.00076772 | 5.5546e-06 | 0 | 0 | 0 | 0 | 0 | 1 | -90 | 90 | 0.60251 | 0.2888 | -0.6025 | -0.28934
102 | 103 | 0.0048421 | 0.0014363 | 1.0392e-05 | 0 | 0 | 0 | 0 | 0 | 1 | -90 | 90 | 2.0081 | 0.9641 | -2.0079 | -0.96505
94 | 117 | 0.0018268 | 0.00054189 | 3.9207e-06 | 0 | 0 | 0 | 0 | 0 | 1 | -90 | 90 | 0.083372 | 0.03999 | -0.083372 | -0.040379
94 | 118 | 0.0031021 | 0.00092017 | 6.6576e-06 | 0 | 0 | 0 | 0 | 0 | 1 | -90 | 90 | 0.11705 | 0.056029 | -0.11705 | -0.056689
96 | 98 | 0.002337 | 0.00069323 | 5.0157e-06 | 0 | 0 | 0 | 0 | 0 | 1 | -90 | 90 | 0.66021 | 0.30542 | -0.66019 | -0.30591
98 | 99 | 0.016054 | 0.004762 | 3.4454e-05 | 0 | 0 | 0 | 0 | 0 | 1 | -90 | 90 | 0.66019 | 0.30591 | -0.66011 | -0.3093
99 | 135 | 0.0056408 | 0.0016732 | 1.2106e-05 | 0 | 0 | 0 | 0 | 0 | 1 | -90 | 90 | 0.24804 | 0.11893 | -0.24803 | -0.12013
99 | 100 | 0.035184 | 0.010437 | 7.5511e-05 | 0 | 0 | 0 | 0 | 0 | 1 | -90 | 90 | 0.41207 | 0.19037 | -0.412 | -0.19783
100 | 134 | 0.0080346 | 0.0023833 | 1.7244e-05 | 0 | 0 | 0 | 0 | 0 | 1 | -90 | 90 | 0.412 | 0.19783 | -0.41198 | -0.19953
107 | 108 | 0.0041993 | 0.0012456 | 9.0125e-06 | 0 | 0 | 0 | 0 | 0 | 1 | -90 | 90 | 0.21164 | 0.10161 | -0.21163 | -0.1025
107 | 109 | 0.0074215 | 0.0022014 | 1.5928e-05 | 0 | 0 | 0 | 0 | 0 | 1 | -90 | 90 | 0.15982 | 0.075834 | -0.15982 | -0.077403
103 | 104 | 0.0018811 | 0.000558 | 4.0372e-06 | 0 | 0 | 0 | 0 | 0 | 1 | -90 | 90 | 2.0079 | 0.96505 | -2.0078 | -0.96542
144 | 145 | 0.0021062 | 0.00062476 | 4.5202e-06 | 0 | 0 | 0 | 0 | 0 | 1 | -90 | 90 | 0.068879 | 0.032908 | -0.068879 | -0.03336