## bus_data
BUS_I | BUS_TYPE | Pd | Qd | Gs | Bs | area | Vm | Va | baseKV | zone | Vmax | Vmin
264 | 1 | 0.062216 | 0.030133 | 0 | 0 | 1 | 0.99809 | -0.041876 | 20 | 1 | 1.05 | 0.95
209 | 1 | 0 | 0 | 0 | 0 | 1 | 0.99811 | -0.041755 | 20 | 1 | 1.05 | 0.95
282 | 1 | 0.15013 | 0.072713 | 0 | 0 | 1 | 0.99721 | -0.084489 | 20 | 1 | 1.05 | 0.95
281 | 1 | 0 | 0 | 0 | 0 | 1 | 0.99721 | -0.084544 | 20 | 1 | 1.05 | 0.95
20 | 1 | 0.08014 | 0.038814 | 0 | 0 | 1 | 0.99918 | -0.01055 | 20 | 1 | 1.05 | 0.95
24 | 1 | 0.10793 | 0.052272 | 0 | 0 | 1 | 0.99915 | -0.010737 | 20 | 1 | 1.05 | 0.95
30 | 1 | 0.15932 | 0.077164 | 0 | 0 | 1 | 0.99923 | -0.010211 | 20 | 1 | 1.05 | 0.95
31 | 1 | 0.16357 | 0.079223 | 0 | 0 | 1 | 0.99913 | -0.010624 | 20 | 1 | 1.05 | 0.95
23 | 1 | 0.12982 | 0.062875 | 0 | 0 | 1 | 0.99927 | -0.0099342 | 20 | 1 | 1.05 | 0.95
21 | 1 | 0.13427 | 0.065028 | 0 | 0 | 1 | 0.9993 | -0.010173 | 20 | 1 | 1.05 | 0.95
22 | 1 | 0.085692 | 0.041502 | 0 | 0 | 1 | 0.99932 | -0.01041 | 20 | 1 | 1.05 | 0.95
25 | 1 | 0.084251 | 0.040805 | 0 | 0 | 1 | 0.99931 | -0.010269 | 20 | 1 | 1.05 | 0.95
226 | 1 | 0.091165 | 0.044153 | 0 | 0 | 1 | 0.99942 | -0.0097516 | 20 | 1 | 1.05 | 0.95
33 | 1 | 0 | 0 | 0 | 0 | 1 | 0.99929 | -0.010147 | 20 | 1 | 1.05 | 0.95
220 | 1 | 0 | 0 | 0 | 0 | 1 | 0.99947 | -0.010151 | 20 | 1 | 1.05 | 0.95
35 | 1 | 0.14971 | 0.072505 | 0 | 0 | 1 | 0.99871 | -0.012352 | 20 | 1 | 1.05 | 0.95
36 | 1 | 0.071184 | 0.034476 | 0 | 0 | 1 | 0.99871 | -0.01232 | 20 | 1 | 1.05 | 0.95
37 | 1 | 0.093854 | 0.045456 | 0 | 0 | 1 | 0.99873 | -0.012529 | 20 | 1 | 1.05 | 0.95
32 | 1 | 0 | 0 | 0 | 0 | 1 | 0.99928 | -0.010045 | 20 | 1 | 1.05 | 0.95
26 | 1 | 0.14662 | 0.07101 | 0 | 0 | 1 | 0.99903 | -0.013104 | 20 | 1 | 1.05 | 0.95
27 | 1 | 0.12606 | 0.061054 | 0 | 0 | 1 | 0.99903 | -0.013041 | 20 | 1 | 1.05 | 0.95
29 | 1 | 0.11881 | 0.057542 | 0 | 0 | 1 | 0.9992 | -0.011998 | 20 | 1 | 1.05 | 0.95
28 | 1 | 0.084096 | 0.040729 | 0 | 0 | 1 | 0.99897 | -0.012508 | 20 | 1 | 1.05 | 0.95
222 | 1 | 0.10144 | 0.04913 | 0 | 0 | 1 | 0.99932 | -0.011204 | 20 | 1 | 1.05 | 0.95
38 | 1 | 0.13835 | 0.067004 | 0 | 0 | 1 | 0.99887 | -0.011628 | 20 | 1 | 1.05 | 0.95
39 | 1 | 0.10691 | 0.051778 | 0 | 0 | 1 | 0.99885 | -0.01148 | 20 | 1 | 1.05 | 0.95
223 | 1 | 0.14372 | 0.069608 | 0 | 0 | 1 | 0.99939 | -0.010876 | 20 | 1 | 1.05 | 0.95
186 | 1 | 0.1402 | 0.067902 | 0 | 0 | 1 | 0.99897 | -0.030743 | 20 | 1 | 1.05 | 0.95
34 | 1 | 0.15961 | 0.077303 | 0 | 0 | 1 | 0.99927 | -0.010099 | 20 | 1 | 1.05 | 0.95
41 | 1 | 0.13298 | 0.064407 | 0 | 0 | 1 | 0.99912 | 0.00086976 | 20 | 1 | 1.05 | 0.95
42 | 1 | 0.12354 | 0.059833 | 0 | 0 | 1 | 0.99914 | 0.00074166 | 20 | 1 | 1.05 | 0.95
259 | 1 | 0.15244 | 0.073832 | 0 | 0 | 1 | 0.99864 | -0.013086 | 20 | 1 | 1.05 | 0.95
43 | 1 | 0 | 0 | 0 | 0 | 1 | 0.99884 | -0.01139 | 20 | 1 | 1.05 | 0.95
44 | 1 | 0.10078 | 0.048808 | 0 | 0 | 1 | 0.99884 | -0.011376 | 20 | 1 | 1.05 | 0.95
40 | 1 | 0.13416 | 0.064978 | 0 | 0 | 1 | 0.99913 | 0.0006854 | 20 | 1 | 1.05 | 0.95
246 | 1 | 0.086277 | 0.041786 | 0 | 0 | 1 | 0.99919 | 0.0010743 | 20 | 1 | 1.05 | 0.95
247 | 1 | 0.088791 | 0.043003 | 0 | 0 | 1 | 0.99924 | 0.0014175 | 20 | 1 | 1.05 | 0.95
45 | 1 | 0.12971 | 0.062819 | 0 | 0 | 1 | 0.9943 | -0.13519 | 20 | 1 | 1.05 | 0.95
49 | 1 | 0.14474 | 0.070103 | 0 | 0 | 1 | 0.99425 | -0.13549 | 20 | 1 | 1.05 | 0.95
58 | 1 | 0.089149 | 0.043177 | 0 | 0 | 1 | 0.99441 | -0.13448 | 20 | 1 | 1.05 | 0.95
57 | 1 | 0.11475 | 0.055574 | 0 | 0 | 1 | 0.99443 | -0.13461 | 20 | 1 | 1.05 | 0.95
46 | 1 | 0.10711 | 0.051875 | 0 | 0 | 1 | 0.99447 | -0.13505 | 20 | 1 | 1.05 | 0.95
47 | 1 | 0.13678 | 0.066248 | 0 | 0 | 1 | 0.99445 | -0.13486 | 20 | 1 | 1.05 | 0.95
48 | 1 | 0 | 0 | 0 | 0 | 1 | 0.99449 | -0.13521 | 20 | 1 | 1.05 | 0.95
127 | 1 | 0 | 0 | 0 | 0 | 1 | 0.99458 | -0.13602 | 20 | 1 | 1.05 | 0.95
135 | 1 | 0.089281 | 0.043241 | 0 | 0 | 1 | 0.99448 | -0.13529 | 20 | 1 | 1.05 | 0.95
126 | 1 | 0.14828 | 0.071814 | 0 | 0 | 1 | 0.99458 | -0.13604 | 20 | 1 | 1.05 | 0.95
50 | 1 | 0.15686 | 0.075971 | 0 | 0 | 1 | 0.992 | -0.13876 | 20 | 1 | 1.05 | 0.95
51 | 1 | 0 | 0 | 0 | 0 | 1 | 0.992 | -0.13877 | 20 | 1 | 1.05 | 0.95
52 | 1 | 0 | 0 | 0 | 0 | 1 | 0.99207 | -0.13939 | 20 | 1 | 1.05 | 0.95
65 | 1 | 0.13499 | 0.065377 | 0 | 0 | 1 | 0.99177 | -0.14029 | 20 | 1 | 1.05 | 0.95
56 | 1 | 0.068807 | 0.033325 | 0 | 0 | 1 | 0.99206 | -0.13936 | 20 | 1 | 1.05 | 0.95
54 | 1 | 0 | 0 | 0 | 0 | 1 | 0.99216 | -0.14026 | 20 | 1 | 1.05 | 0.95
64 | 1 | 0 | 0 | 0 | 0 | 1 | 0.99164 | -0.1391 | 20 | 1 | 1.05 | 0.95
53 | 1 | 0.13727 | 0.066484 | 0 | 0 | 1 | 0.99241 | -0.13854 | 20 | 1 | 1.05 | 0.95
63 | 1 | 0.11947 | 0.057863 | 0 | 0 | 1 | 0.99162 | -0.13892 | 20 | 1 | 1.05 | 0.95
59 | 1 | 0.090479 | 0.043821 | 0 | 0 | 1 | 0.99135 | -0.14075 | 20 | 1 | 1.05 | 0.95
55 | 1 | 0.13555 | 0.065649 | 0 | 0 | 1 | 0.99244 | -0.13876 | 20 | 1 | 1.05 | 0.95
124 | 1 | 0 | 0 | 0 | 0 | 1 | 0.99285 | -0.13595 | 20 | 1 | 1.05 | 0.95
137 | 1 | 0.11792 | 0.057113 | 0 | 0 | 1 | 0.99161 | -0.13923 | 20 | 1 | 1.05 | 0.95
138 | 1 | 0 | 0 | 0 | 0 | 1 | 0.99161 | -0.13925 | 20 | 1 | 1.05 | 0.95
140 | 1 | 0.10696 | 0.051804 | 0 | 0 | 1 | 0.99161 | -0.13927 | 20 | 1 | 1.05 | 0.95
123 | 1 | 0 | 0 | 0 | 0 | 1 | 0.993 | -0.13725 | 20 | 1 | 1.05 | 0.95
134 | 1 | 0.12986 | 0.062895 | 0 | 0 | 1 | 0.993 | -0.13722 | 20 | 1 | 1.05 | 0.95
121 | 1 | 0 | 0 | 0 | 0 | 1 | 0.99312 | -0.13833 | 20 | 1 | 1.05 | 0.95
136 | 1 | 0.076605 | 0.037101 | 0 | 0 | 1 | 0.99285 | -0.13594 | 20 | 1 | 1.05 | 0.95
61 | 1 | 0 | 0 | 0 | 0 | 1 | 0.99132 | -0.1405 | 20 | 1 | 1.05 | 0.95
62 | 1 | 0 | 0 | 0 | 0 | 1 | 0.99126 | -0.13991 | 20 | 1 | 1.05 | 0.95
60 | 1 | 0.085301 | 0.041313 | 0 | 0 | 1 | 0.99118 | -0.14012 | 20 | 1 | 1.05 | 0.95
139 | 1 | 0.14526 | 0.070351 | 0 | 0 | 1 | 0.9911 | -0.14064 | 20 | 1 | 1.05 | 0.95
297 | 1 | 0.083866 | 0.040618 | 0 | 0 | 1 | 0.99124 | -0.13974 | 20 | 1 | 1.05 | 0.95
260 | 1 | 0.11689 | 0.056611 | 0 | 0 | 1 | 0.9912 | -0.14027 | 20 | 1 | 1.05 | 0.95
66 | 1 | 0.10536 | 0.051028 | 0 | 0 | 1 | 0.99405 | -0.13651 | 20 | 1 | 1.05 | 0.95
67 | 1 | 0 | 0 | 0 | 0 | 1 | 0.99406 | -0.13644 | 20 | 1 | 1.05 | 0.95
68 | 1 | 0 | 0 | 0 | 0 | 1 | 0.99407 | -0.13658 | 20 | 1 | 1.05 | 0.95
143 | 1 | 0 | 0 | 0 | 0 | 1 | 0.99373 | -0.13888 | 20 | 1 | 1.05 | 0.95
279 | 1 | 0.16042 | 0.077697 | 0 | 0 | 1 | 0.99365 | -0.13944 | 20 | 1 | 1.05 | 0.95
75 | 1 | 0 | 0 | 0 | 0 | 1 | 0.99436 | -0.13911 | 20 | 1 | 1.05 | 0.95
78 | 1 | 0.10649 | 0.051575 | 0 | 0 | 1 | 0.99435 | -0.13918 | 20 | 1 | 1.05 | 0.95
73 | 1 | 0.073347 | 0.035524 | 0 | 0 | 1 | 0.99444 | -0.13986 | 20 | 1 | 1.05 | 0.95
74 | 1 | 0 | 0 | 0 | 0 | 1 | 0.9945 | -0.14036 | 20 | 1 | 1.05 | 0.95
76 | 1 | 0 | 0 | 0 | 0 | 1 | 0.99457 | -0.14097 | 20 | 1 | 1.05 | 0.95
141 | 1 | 0 | 0 | 0 | 0 | 1 | 0.99495 | -0.13944 | 20 | 1 | 1.05 | 0.95
142 | 1 | 0 | 0 | 0 | 0 | 1 | 0.99504 | -0.14017 | 20 | 1 | 1.05 | 0.95
77 | 1 | 0.14202 | 0.068781 | 0 | 0 | 1 | 0.99464 | -0.1416 | 20 | 1 | 1.05 | 0.95
82 | 1 | 0 | 0 | 0 | 0 | 1 | 0.99463 | -0.14154 | 20 | 1 | 1.05 | 0.95
81 | 1 | 0 | 0 | 0 | 0 | 1 | 0.99458 | -0.1411 | 20 | 1 | 1.05 | 0.95
79 | 1 | 0.13252 | 0.064182 | 0 | 0 | 1 | 0.99456 | -0.14093 | 20 | 1 | 1.05 | 0.95
80 | 1 | 0.14485 | 0.070152 | 0 | 0 | 1 | 0.99456 | -0.14091 | 20 | 1 | 1.05 | 0.95
83 | 1 | 0 | 0 | 0 | 0 | 1 | 0.99636 | -0.10702 | 20 | 1 | 1.05 | 0.95
280 | 1 | 0.15037 | 0.07283 | 0 | 0 | 1 | 0.99661 | -0.10431 | 20 | 1 | 1.05 | 0.95
303 | 1 | 0 | 0 | 0 | 0 | 1 | 0.9972 | -0.084721 | 20 | 1 | 1.05 | 0.95
144 | 1 | 0.099629 | 0.048252 | 0 | 0 | 1 | 0.99498 | -0.13967 | 20 | 1 | 1.05 | 0.95
101 | 1 | 0.15965 | 0.077322 | 0 | 0 | 1 | 0.99761 | -0.048264 | 20 | 1 | 1.05 | 0.95
104 | 1 | 0.12639 | 0.061215 | 0 | 0 | 1 | 0.99781 | -0.046912 | 20 | 1 | 1.05 | 0.95
102 | 1 | 0 | 0 | 0 | 0 | 1 | 0.99756 | -0.04859 | 20 | 1 | 1.05 | 0.95
210 | 1 | 0.12763 | 0.061813 | 0 | 0 | 1 | 0.9981 | -0.044998 | 20 | 1 | 1.05 | 0.95
103 | 1 | 0.092422 | 0.044762 | 0 | 0 | 1 | 0.99748 | -0.047929 | 20 | 1 | 1.05 | 0.95
105 | 1 | 0 | 0 | 0 | 0 | 1 | 0.99743 | -0.047472 | 20 | 1 | 1.05 | 0.95
199 | 1 | 0 | 0 | 0 | 0 | 1 | 0.99734 | -0.046567 | 20 | 1 | 1.05 | 0.95
250 | 1 | 0.1276 | 0.061799 | 0 | 0 | 1 | 0.99765 | -0.070077 | 20 | 1 | 1.05 | 0.95
196 | 1 | 0.12091 | 0.058558 | 0 | 0 | 1 | 0.99818 | -0.044644 | 20 | 1 | 1.05 | 0.95
117 | 1 | 0.42706 | 0.20684 | 0 | 0 | 1 | 0.99729 | -0.04688 | 20 | 1 | 1.05 | 0.95
115 | 1 | 0.06805 | 0.032958 | 0 | 0 | 1 | 0.99817 | -0.044692 | 20 | 1 | 1.05 | 0.95
194 | 1 | 0.15857 | 0.076797 | 0 | 0 | 1 | 0.99823 | -0.044435 | 20 | 1 | 1.05 | 0.95
116 | 1 | 0.14351 | 0.069507 | 0 | 0 | 1 | 0.99728 | -0.046853 | 20 | 1 | 1.05 | 0.95
118 | 1 | 0.084643 | 0.040994 | 0 | 0 | 1 | 0.99842 | -0.043575 | 20 | 1 | 1.05 | 0.95
197 | 1 | 0 | 0 | 0 | 0 | 1 | 0.99848 | -0.043317 | 20 | 1 | 1.05 | 0.95
195 | 1 | 0 | 0 | 0 | 0 | 1 | 0.99833 | -0.043968 | 20 | 1 | 1.05 | 0.95
168 | 1 | 0 | 0 | 0 | 0 | 1 | 0.99848 | -0.043295 | 20 | 1 | 1.05 | 0.95
191 | 1 | 0.13001 | 0.062965 | 0 | 0 | 1 | 0.99832 | -0.044069 | 20 | 1 | 1.05 | 0.95
193 | 1 | 0 | 0 | 0 | 0 | 1 | 0.99832 | -0.044034 | 20 | 1 | 1.05 | 0.95
119 | 1 | 0.10713 | 0.051887 | 0 | 0 | 1 | 0.99315 | -0.13859 | 20 | 1 | 1.05 | 0.95
122 | 1 | 0 | 0 | 0 | 0 | 1 | 0.99331 | -0.14 | 20 | 1 | 1.05 | 0.95
120 | 1 | 0.138 | 0.066838 | 0 | 0 | 1 | 0.99314 | -0.13865 | 20 | 1 | 1.05 | 0.95
125 | 1 | 0 | 0 | 0 | 0 | 1 | 0.99342 | -0.14103 | 20 | 1 | 1.05 | 0.95
128 | 1 | 0 | 0 | 0 | 0 | 1 | 0.99461 | -0.13633 | 20 | 1 | 1.05 | 0.95
129 | 1 | 0.098955 | 0.047926 | 0 | 0 | 1 | 0.99463 | -0.13651 | 20 | 1 | 1.05 | 0.95
131 | 1 | 0.15499 | 0.075063 | 0 | 0 | 1 | 0.99461 | -0.13636 | 20 | 1 | 1.05 | 0.95
130 | 1 | 0 | 0 | 0 | 0 | 1 | 0.99467 | -0.13688 | 20 | 1 | 1.05 | 0.95
132 | 1 | 0.073023 | 0.035367 | 0 | 0 | 1 | 0.99467 | -0.13685 | 20 | 1 | 1.05 | 0.95
133 | 1 | 0 | 0 | 0 | 0 | 1 | 0.99491 | -0.13908 | 20 | 1 | 1.05 | 0.95
165 | 1 | 0.094773 | 0.0459 | 0 | 0 | 1 | 0.99867 | -0.042415 | 20 | 1 | 1.05 | 0.95
166 | 1 | 0 | 0 | 0 | 0 | 1 | 0.99868 | -0.04237 | 20 | 1 | 1.05 | 0.95
167 | 1 | 0 | 0 | 0 | 0 | 1 | 0.99869 | -0.042336 | 20 | 1 | 1.05 | 0.95
169 | 1 | 0 | 0 | 0 | 0 | 1 | 0.99859 | -0.042793 | 20 | 1 | 1.05 | 0.95
171 | 1 | 0.13996 | 0.067783 | 0 | 0 | 1 | 0.99877 | -0.041937 | 20 | 1 | 1.05 | 0.95
170 | 1 | 0 | 0 | 0 | 0 | 1 | 0.99843 | -0.042911 | 20 | 1 | 1.05 | 0.95
266 | 1 | 0.075042 | 0.036344 | 0 | 0 | 1 | 0.99848 | -0.04326 | 20 | 1 | 1.05 | 0.95
205 | 1 | 0 | 0 | 0 | 0 | 1 | 0.99858 | -0.042682 | 20 | 1 | 1.05 | 0.95
227 | 1 | 0.10783 | 0.052226 | 0 | 0 | 1 | 0.99858 | -0.042829 | 20 | 1 | 1.05 | 0.95
200 | 1 | 0 | 0 | 0 | 0 | 1 | 0.99835 | -0.042411 | 20 | 1 | 1.05 | 0.95
267 | 1 | 0.5284 | 0.25592 | 0 | 0 | 1 | 0.99843 | -0.04286 | 20 | 1 | 1.05 | 0.95
187 | 1 | 0.13228 | 0.064067 | 0 | 0 | 1 | 0.99878 | -0.041896 | 20 | 1 | 1.05 | 0.95
233 | 1 | 0.15425 | 0.074704 | 0 | 0 | 1 | 0.99875 | -0.042061 | 20 | 1 | 1.05 | 0.95
204 | 1 | 0.12271 | 0.059434 | 0 | 0 | 1 | 0.99857 | -0.042595 | 20 | 1 | 1.05 | 0.95
201 | 1 | 0 | 0 | 0 | 0 | 1 | 0.99823 | -0.041822 | 20 | 1 | 1.05 | 0.95
198 | 1 | 0.097173 | 0.047063 | 0 | 0 | 1 | 0.99834 | -0.042353 | 20 | 1 | 1.05 | 0.95
206 | 1 | 0.1637 | 0.079286 | 0 | 0 | 1 | 0.99821 | -0.041701 | 20 | 1 | 1.05 | 0.95
185 | 1 | 0.15311 | 0.074152 | 0 | 0 | 1 | 0.99871 | -0.042312 | 20 | 1 | 1.05 | 0.95
203 | 1 | 0.13183 | 0.063846 | 0 | 0 | 1 | 0.99867 | -0.042623 | 20 | 1 | 1.05 | 0.95
202 | 1 | 0.15482 | 0.074984 | 0 | 0 | 1 | 0.99866 | -0.042522 | 20 | 1 | 1.05 | 0.95
192 | 1 | 0.14953 | 0.072421 | 0 | 0 | 1 | 0.99831 | -0.044053 | 20 | 1 | 1.05 | 0.95
256 | 1 | 0.11944 | 0.057849 | 0 | 0 | 1 | 0.99833 | -0.042446 | 20 | 1 | 1.05 | 0.95
207 | 1 | 0 | 0 | 0 | 0 | 1 | 0.99819 | -0.041648 | 20 | 1 | 1.05 | 0.95
208 | 1 | 0 | 0 | 0 | 0 | 1 | 0.99817 | -0.041463 | 20 | 1 | 1.05 | 0.95
258 | 1 | 0.069103 | 0.033468 | 0 | 0 | 1 | 0.99816 | -0.041393 | 20 | 1 | 1.05 | 0.95
278 | 1 | 0.1127 | 0.054582 | 0 | 0 | 1 | 0.99788 | -0.043342 | 20 | 1 | 1.05 | 0.95
251 | 1 | 0 | 0 | 0 | 0 | 1 | 0.99747 | -0.070856 | 20 | 1 | 1.05 | 0.95
211 | 1 | 0.14562 | 0.070527 | 0 | 0 | 1 | 0.99931 | -0.010598 | 20 | 1 | 1.05 | 0.95
214 | 1 | 0 | 0 | 0 | 0 | 1 | 0.99937 | -0.010264 | 20 | 1 | 1.05 | 0.95
230 | 1 | 0.12272 | 0.059435 | 0 | 0 | 1 | 0.99928 | -0.010812 | 20 | 1 | 1.05 | 0.95
232 | 1 | 0.11012 | 0.053332 | 0 | 0 | 1 | 0.99934 | -0.010448 | 20 | 1 | 1.05 | 0.95
213 | 1 | 0 | 0 | 0 | 0 | 1 | 0.99938 | -0.010428 | 20 | 1 | 1.05 | 0.95
231 | 1 | 0.092663 | 0.044879 | 0 | 0 | 1 | 0.99928 | -0.010796 | 20 | 1 | 1.05 | 0.95
224 | 1 | 0.12618 | 0.061114 | 0 | 0 | 1 | 0.99945 | -0.010608 | 20 | 1 | 1.05 | 0.95
225 | 1 | 0.070236 | 0.034017 | 0 | 0 | 1 | 0.99939 | -0.010858 | 20 | 1 | 1.05 | 0.95
212 | 1 | 0.13215 | 0.064001 | 0 | 0 | 1 | 0.99939 | -0.010502 | 20 | 1 | 1.05 | 0.95
234 | 1 | 0.12605 | 0.061046 | 0 | 0 | 1 | 0.99946 | -0.010077 | 20 | 1 | 1.05 | 0.95
219 | 1 | 0 | 0 | 0 | 0 | 1 | 0.99949 | -0.0104 | 20 | 1 | 1.05 | 0.95
215 | 1 | 0 | 0 | 0 | 0 | 1 | 0.99976 | -0.0010669 | 20 | 1 | 1.05 | 0.95
221 | 1 | 0 | 0 | 0 | 0 | 1 | 0.99975 | -0.00097578 | 20 | 1 | 1.05 | 0.95
216 | 1 | 0 | 0 | 0 | 0 | 1 | 0.9999 | -0.00046185 | 20 | 1 | 1.05 | 0.95
217 | 1 | 0.12441 | 0.060255 | 0 | 0 | 1 | 0.99973 | -0.0012034 | 20 | 1 | 1.05 | 0.95
270 | 1 | 0.14448 | 0.069973 | 0 | 0 | 1 | 0.99991 | -0.00038418 | 20 | 1 | 1.05 | 0.95
274 | 1 | 0.10763 | 0.052128 | 0 | 0 | 1 | 0.99989 | -0.00037654 | 20 | 1 | 1.05 | 0.95
249 | 1 | 0.073062 | 0.035386 | 0 | 0 | 1 | 0.99934 | -0.010428 | 20 | 1 | 1.05 | 0.95
229 | 1 | 0.13301 | 0.064418 | 0 | 0 | 1 | 0.99974 | -0.00091723 | 20 | 1 | 1.05 | 0.95
218 | 1 | 0 | 0 | 0 | 0 | 1 | 0.99957 | -0.010053 | 20 | 1 | 1.05 | 0.95
273 | 1 | 0 | 0 | 0 | 0 | 1 | 0.99995 | -0.00020826 | 20 | 1 | 1.05 | 0.95
268 | 1 | 0.098337 | 0.047627 | 0 | 0 | 1 | 0.9998 | -0.0011465 | 20 | 1 | 1.05 | 0.95
275 | 1 | 0.13996 | 0.067787 | 0 | 0 | 1 | 0.99988 | -0.00032882 | 20 | 1 | 1.05 | 0.95
228 | 1 | 0.10536 | 0.051028 | 0 | 0 | 1 | 0.99974 | -0.00091352 | 20 | 1 | 1.05 | 0.95
235 | 1 | 0.11325 | 0.054847 | 0 | 0 | 1 | 0.99926 | 0.0012465 | 20 | 1 | 1.05 | 0.95
236 | 1 | 0 | 0 | 0 | 0 | 1 | 0.99928 | 0.0010824 | 20 | 1 | 1.05 | 0.95
237 | 1 | 0 | 0 | 0 | 0 | 1 | 0.99924 | 0.0013853 | 20 | 1 | 1.05 | 0.95
238 | 1 | 0 | 0 | 0 | 0 | 1 | 0.99934 | 0.00055291 | 20 | 1 | 1.05 | 0.95
239 | 1 | 0 | 0 | 0 | 0 | 1 | 0.99923 | 0.0015313 | 20 | 1 | 1.05 | 0.95
248 | 1 | 0 | 0 | 0 | 0 | 1 | 0.99936 | 0.00034635 | 20 | 1 | 1.05 | 0.95
244 | 1 | 0.14646 | 0.070935 | 0 | 0 | 1 | 0.99928 | 0.0011038 | 20 | 1 | 1.05 | 0.95
255 | 1 | 0.12808 | 0.06203 | 0 | 0 | 1 | 0.9992 | 0.0017477 | 20 | 1 | 1.05 | 0.95
277 | 1 | 0 | 0 | 0 | 0 | 1 | 0.99922 | 0.0015529 | 20 | 1 | 1.05 | 0.95
243 | 1 | 0.12406 | 0.060084 | 0 | 0 | 1 | 0.99943 | -0.00026475 | 20 | 1 | 1.05 | 0.95
245 | 1 | 0 | 0 | 0 | 0 | 1 | 0.99926 | 0.0012636 | 20 | 1 | 1.05 | 0.95
254 | 1 | 0 | 0 | 0 | 0 | 1 | 0.99919 | 0.0018861 | 20 | 1 | 1.05 | 0.95
276 | 1 | 0.16614 | 0.080464 | 0 | 0 | 1 | 0.99922 | 0.0015958 | 20 | 1 | 1.05 | 0.95
240 | 1 | 0.13465 | 0.065215 | 0 | 0 | 1 | 0.99964 | 0.00028216 | 20 | 1 | 1.05 | 0.95
242 | 1 | 0 | 0 | 0 | 0 | 1 | 0.99967 | 4.0248e-05 | 20 | 1 | 1.05 | 0.95
241 | 1 | 0.1267 | 0.061364 | 0 | 0 | 1 | 0.99948 | -0.00075886 | 20 | 1 | 1.05 | 0.95
272 | 1 | 0.11425 | 0.055334 | 0 | 0 | 1 | 0.99968 | -9.176e-05 | 20 | 1 | 1.05 | 0.95
271 | 1 | 0.075382 | 0.036509 | 0 | 0 | 1 | 0.99969 | -0.00014983 | 20 | 1 | 1.05 | 0.95
285 | 1 | 0.14652 | 0.070964 | 0 | 0 | 1 | 0.99722 | -0.084625 | 20 | 1 | 1.05 | 0.95
283 | 1 | 0 | 0 | 0 | 0 | 1 | 0.99722 | -0.084584 | 20 | 1 | 1.05 | 0.95
253 | 1 | 0.16273 | 0.078816 | 0 | 0 | 1 | 0.99917 | 0.0018058 | 20 | 1 | 1.05 | 0.95
269 | 1 | 0 | 0 | 0 | 0 | 1 | 0.99974 | -0.00064439 | 20 | 1 | 1.05 | 0.95
300 | 1 | 0.11087 | 0.053699 | 0 | 0 | 1 | 1 | 3.0357e-05 | 20 | 1 | 1.05 | 0.95
299 | 3 | 0 | 0 | 0 | 0 | 1 | 1 | 0 | 20 | 1 | 1.05 | 0.95

## generator_data
GEN_BUS | PG | QG | QMAX | QMIN | VG | MBASE | GEN_STATUS | PMAX | PMIN
299 | 15.7104 | 7.3261 | 10 | -10 | 1 | 100 | 1 | 10 | 0

## branch_data
F_BUS | T_BUS | BR_R | BR_X | BR_B | RATE_A | RATE_B | RATE_C | TAP | SHIFT | BR_STATUS | ANGMIN | ANGMAX | P_in | Q_in | P_out | Q_out
264 | 209 | 0.023661 | 0.014821 | 1.9025e-06 | 0 | 0 | 0 | 0 | 0 | 1 | -90 | 90 | -0.062216 | -0.030133 | 0.062217 | 0.029944
209 | 207 | 0.12169 | 0.036095 | 0.00026116 | 0 | 0 | 0 | 0 | 0 | 1 | -90 | 90 | -0.062217 | -0.029944 | 0.062222 | 0.0039262
282 | 281 | 0.0034311 | 0.0010178 | 7.3636e-06 | 0 | 0 | 0 | 0 | 0 | 1 | -90 | 90 | -0.15013 | -0.072713 | 0.15013 | 0.071981
281 | 283 | 0.0025016 | 0.00074204 | 5.3688e-06 | 0 | 0 | 0 | 0 | 0 | 1 | -90 | 90 | -0.15013 | -0.071981 | 0.15014 | 0.071447
20 | 24 | 0.0081663 | 0.0051151 | 6.5661e-07 | 0 | 0 | 0 | 0 | 0 | 1 | -90 | 90 | 0.27151 | 0.13003 | -0.27151 | -0.13009
20 | 30 | 0.011479 | 0.0071901 | 9.2296e-07 | 0 | 0 | 0 | 0 | 0 | 1 | -90 | 90 | -0.35165 | -0.16884 | 0.35167 | 0.16876
24 | 31 | 0.0065582 | 0.0019453 | 1.4075e-05 | 0 | 0 | 0 | 0 | 0 | 1 | -90 | 90 | 0.16358 | 0.077818 | -0.16357 | -0.079223
30 | 23 | 0.0064949 | 0.0040682 | 5.2222e-07 | 0 | 0 | 0 | 0 | 0 | 1 | -90 | 90 | -0.51099 | -0.24593 | 0.51101 | 0.24589
23 | 21 | 0.0035204 | 0.0010443 | 7.5554e-06 | 0 | 0 | 0 | 0 | 0 | 1 | -90 | 90 | -0.64084 | -0.30876 | 0.64085 | 0.30801
21 | 22 | 0.0028875 | 0.00085651 | 6.197e-06 | 0 | 0 | 0 | 0 | 0 | 1 | -90 | 90 | -0.77512 | -0.37304 | 0.77514 | 0.37243
22 | 25 | 0.0058365 | 0.0017313 | 1.2526e-05 | 0 | 0 | 0 | 0 | 0 | 1 | -90 | 90 | 0.24387 | 0.1139 | -0.24387 | -0.11514
22 | 226 | 0.0069884 | 0.0043773 | 5.619e-07 | 0 | 0 | 0 | 0 | 0 | 1 | -90 | 90 | -1.1047 | -0.52783 | 1.1048 | 0.52784
25 | 33 | 0.0075988 | 0.002254 | 1.6308e-05 | 0 | 0 | 0 | 0 | 0 | 1 | -90 | 90 | 0.15962 | 0.07434 | -0.15961 | -0.075968
226 | 220 | 0.0032112 | 0.00095254 | 6.8918e-06 | 0 | 0 | 0 | 0 | 0 | 1 | -90 | 90 | -1.196 | -0.57199 | 1.196 | 0.57132
33 | 32 | 0.0060809 | 0.0018038 | 1.3051e-05 | 0 | 0 | 0 | 0 | 0 | 1 | -90 | 90 | 0.15961 | 0.075968 | -0.15961 | -0.077271
220 | 219 | 0.0020025 | 0.000594 | 4.2977e-06 | 0 | 0 | 0 | 0 | 0 | 1 | -90 | 90 | -1.196 | -0.57132 | 1.1961 | 0.5709
35 | 36 | 0.0043203 | 0.0012815 | 9.272e-06 | 0 | 0 | 0 | 0 | 0 | 1 | -90 | 90 | 0.071185 | 0.033551 | -0.071184 | -0.034476
35 | 37 | 0.007752 | 0.0022995 | 1.6637e-05 | 0 | 0 | 0 | 0 | 0 | 1 | -90 | 90 | -0.22089 | -0.10606 | 0.22089 | 0.1044
37 | 259 | 0.044379 | 0.027798 | 3.5683e-06 | 0 | 0 | 0 | 0 | 0 | 1 | -90 | 90 | 0.15246 | 0.073485 | -0.15244 | -0.073832
37 | 38 | 0.022596 | 0.014153 | 1.8168e-06 | 0 | 0 | 0 | 0 | 0 | 1 | -90 | 90 | -0.46721 | -0.22334 | 0.46727 | 0.2232
32 | 34 | 0.0041694 | 0.0026116 | 3.3524e-07 | 0 | 0 | 0 | 0 | 0 | 1 | -90 | 90 | 0.15961 | 0.077271 | -0.15961 | -0.077303
26 | 27 | 0.0006022 | 0.00017863 | 1.2924e-06 | 0 | 0 | 0 | 0 | 0 | 1 | -90 | 90 | 1.0236 | 0.48525 | -1.0236 | -0.48537
26 | 29 | 0.010904 | 0.00683 | 8.7675e-07 | 0 | 0 | 0 | 0 | 0 | 1 | -90 | 90 | -1.1702 | -0.55626 | 1.1704 | 0.55628
27 | 28 | 0.0058565 | 0.0017372 | 1.2569e-05 | 0 | 0 | 0 | 0 | 0 | 1 | -90 | 90 | 0.89754 | 0.42432 | -0.89748 | -0.42556
29 | 222 | 0.0071389 | 0.0044716 | 5.74e-07 | 0 | 0 | 0 | 0 | 0 | 1 | -90 | 90 | -1.2892 | -0.61383 | 1.2894 | 0.61386
28 | 38 | 0.010582 | 0.003139 | 2.2711e-05 | 0 | 0 | 0 | 0 | 0 | 1 | -90 | 90 | 0.81339 | 0.38483 | -0.8133 | -0.38707
222 | 223 | 0.00054289 | 0.0003057 | 5.2987e-05 | 0 | 0 | 0 | 0 | 0 | 1 | -90 | 90 | -10.5415 | -4.8844 | 10.5423 | 4.8795
222 | 186 | 0.00167 | 0.0044908 | 3.1038e-06 | 0 | 0 | 0 | 0 | 0 | 1 | -90 | 90 | 9.1507 | 4.2214 | -9.149 | -4.2171
38 | 39 | 0.0071636 | 0.0021249 | 1.5374e-05 | 0 | 0 | 0 | 0 | 0 | 1 | -90 | 90 | 0.20769 | 0.096868 | -0.20769 | -0.098401
39 | 43 | 0.0088427 | 0.002623 | 1.8978e-05 | 0 | 0 | 0 | 0 | 0 | 1 | -90 | 90 | 0.10078 | 0.046623 | -0.10078 | -0.048516
223 | 224 | 0.00043375 | 0.00024425 | 4.2335e-05 | 0 | 0 | 0 | 0 | 0 | 1 | -90 | 90 | -10.7562 | -4.9826 | 10.7568 | 4.9788
223 | 225 | 0.0023225 | 0.00068892 | 4.9845e-06 | 0 | 0 | 0 | 0 | 0 | 1 | -90 | 90 | 0.070236 | 0.033519 | -0.070236 | -0.034017
186 | 187 | 0.00096742 | 0.0026015 | 1.798e-06 | 0 | 0 | 0 | 0 | 0 | 1 | -90 | 90 | 9.0088 | 4.1492 | -9.0079 | -4.1469
41 | 42 | 0.0093134 | 0.0027626 | 1.9988e-05 | 0 | 0 | 0 | 0 | 0 | 1 | -90 | 90 | -0.13298 | -0.064407 | 0.13299 | 0.062412
42 | 246 | 0.010067 | 0.0063058 | 8.0945e-07 | 0 | 0 | 0 | 0 | 0 | 1 | -90 | 90 | -0.39069 | -0.18718 | 0.39071 | 0.18711
42 | 40 | 0.0051387 | 0.0032187 | 4.1317e-07 | 0 | 0 | 0 | 0 | 0 | 1 | -90 | 90 | 0.13416 | 0.064938 | -0.13416 | -0.064978
43 | 44 | 0.0013635 | 0.00040445 | 2.9263e-06 | 0 | 0 | 0 | 0 | 0 | 1 | -90 | 90 | 0.10078 | 0.048516 | -0.10078 | -0.048808
246 | 247 | 0.0085542 | 0.0053581 | 6.878e-07 | 0 | 0 | 0 | 0 | 0 | 1 | -90 | 90 | -0.47699 | -0.2289 | 0.47701 | 0.22885
247 | 245 | 0.0025844 | 0.0007666 | 5.5465e-06 | 0 | 0 | 0 | 0 | 0 | 1 | -90 | 90 | -0.5658 | -0.27185 | 0.56581 | 0.2713
45 | 49 | 0.025156 | 0.015757 | 2.0226e-06 | 0 | 0 | 0 | 0 | 0 | 1 | -90 | 90 | 0.14475 | 0.069907 | -0.14474 | -0.070103
45 | 58 | 0.031447 | 0.019698 | 2.5285e-06 | 0 | 0 | 0 | 0 | 0 | 1 | -90 | 90 | -0.27446 | -0.13273 | 0.27449 | 0.13249
58 | 57 | 0.0033498 | 0.00099366 | 7.1893e-06 | 0 | 0 | 0 | 0 | 0 | 1 | -90 | 90 | -0.36363 | -0.17567 | 0.36364 | 0.17496
57 | 47 | 0.0048685 | 0.0014441 | 1.0449e-05 | 0 | 0 | 0 | 0 | 0 | 1 | -90 | 90 | -0.47839 | -0.23054 | 0.4784 | 0.22951
46 | 47 | 0.0030135 | 0.0008939 | 6.4676e-06 | 0 | 0 | 0 | 0 | 0 | 1 | -90 | 90 | 0.6152 | 0.29512 | -0.61519 | -0.29575
46 | 48 | 0.0020077 | 0.00059555 | 4.3089e-06 | 0 | 0 | 0 | 0 | 0 | 1 | -90 | 90 | -0.72231 | -0.34699 | 0.72232 | 0.34657
48 | 127 | 0.0094653 | 0.0028077 | 2.0314e-05 | 0 | 0 | 0 | 0 | 0 | 1 | -90 | 90 | -0.8116 | -0.38973 | 0.81168 | 0.38774
48 | 135 | 0.010829 | 0.006783 | 8.7071e-07 | 0 | 0 | 0 | 0 | 0 | 1 | -90 | 90 | 0.089282 | 0.043155 | -0.089281 | -0.043241
127 | 126 | 0.0002883 | 8.552e-05 | 6.1875e-07 | 0 | 0 | 0 | 0 | 0 | 1 | -90 | 90 | -0.81168 | -0.38774 | 0.81168 | 0.38768
126 | 128 | 0.0028524 | 0.00084611 | 6.1218e-06 | 0 | 0 | 0 | 0 | 0 | 1 | -90 | 90 | -0.95996 | -0.45949 | 0.95999 | 0.4589
50 | 51 | 0.00081435 | 0.00024156 | 1.7477e-06 | 0 | 0 | 0 | 0 | 0 | 1 | -90 | 90 | -0.15686 | -0.075971 | 0.15686 | 0.075799
51 | 52 | 0.0051528 | 0.0015285 | 1.1059e-05 | 0 | 0 | 0 | 0 | 0 | 1 | -90 | 90 | -1.1586 | -0.55063 | 1.1587 | 0.54956
51 | 65 | 0.017125 | 0.010727 | 1.3769e-06 | 0 | 0 | 0 | 0 | 0 | 1 | -90 | 90 | 1.0017 | 0.47483 | -1.0015 | -0.47483
52 | 56 | 0.005172 | 0.0015342 | 1.11e-05 | 0 | 0 | 0 | 0 | 0 | 1 | -90 | 90 | 0.068807 | 0.032232 | -0.068807 | -0.033325
52 | 54 | 0.0068759 | 0.0020396 | 1.4757e-05 | 0 | 0 | 0 | 0 | 0 | 1 | -90 | 90 | -1.2275 | -0.5818 | 1.2276 | 0.58038
65 | 64 | 0.013281 | 0.0039397 | 2.8504e-05 | 0 | 0 | 0 | 0 | 0 | 1 | -90 | 90 | 0.8665 | 0.40945 | -0.86638 | -0.41222
54 | 53 | 0.015651 | 0.009803 | 1.2584e-06 | 0 | 0 | 0 | 0 | 0 | 1 | -90 | 90 | -1.2276 | -0.58038 | 1.2279 | 0.58044
64 | 63 | 0.0028224 | 0.00083721 | 6.0574e-06 | 0 | 0 | 0 | 0 | 0 | 1 | -90 | 90 | 0.64149 | 0.30402 | -0.64147 | -0.30461
64 | 140 | 0.0088883 | 0.0055673 | 7.1466e-07 | 0 | 0 | 0 | 0 | 0 | 1 | -90 | 90 | 0.22489 | 0.1082 | -0.22488 | -0.10827
53 | 55 | 0.0015365 | 0.00045577 | 3.2976e-06 | 0 | 0 | 0 | 0 | 0 | 1 | -90 | 90 | -1.3652 | -0.64693 | 1.3652 | 0.64661
63 | 59 | 0.039306 | 0.02462 | 3.1604e-06 | 0 | 0 | 0 | 0 | 0 | 1 | -90 | 90 | 0.522 | 0.24675 | -0.52187 | -0.24697
59 | 61 | 0.005578 | 0.0016546 | 1.1971e-05 | 0 | 0 | 0 | 0 | 0 | 1 | -90 | 90 | 0.43139 | 0.20315 | -0.43138 | -0.20433
55 | 124 | 0.021204 | 0.013281 | 1.7049e-06 | 0 | 0 | 0 | 0 | 0 | 1 | -90 | 90 | -1.5007 | -0.71226 | 1.5013 | 0.71246
124 | 136 | 0.0012448 | 0.00036924 | 2.6715e-06 | 0 | 0 | 0 | 0 | 0 | 1 | -90 | 90 | 0.076605 | 0.036838 | -0.076605 | -0.037101
124 | 123 | 0.0079619 | 0.0023617 | 1.7088e-05 | 0 | 0 | 0 | 0 | 0 | 1 | -90 | 90 | -1.5779 | -0.7493 | 1.5782 | 0.74769
137 | 138 | 0.0012971 | 0.00038475 | 2.7837e-06 | 0 | 0 | 0 | 0 | 0 | 1 | -90 | 90 | -0.11792 | -0.057112 | 0.11792 | 0.056839
138 | 140 | 0.0017824 | 0.00052873 | 3.8254e-06 | 0 | 0 | 0 | 0 | 0 | 1 | -90 | 90 | -0.11792 | -0.056839 | 0.11792 | 0.056463
123 | 134 | 0.001895 | 0.00056212 | 4.0671e-06 | 0 | 0 | 0 | 0 | 0 | 1 | -90 | 90 | 0.12986 | 0.062494 | -0.12986 | -0.062895
123 | 121 | 0.006147 | 0.0018234 | 1.3193e-05 | 0 | 0 | 0 | 0 | 0 | 1 | -90 | 90 | -1.708 | -0.81018 | 1.7083 | 0.80895
121 | 119 | 0.0014791 | 0.00043873 | 3.1743e-06 | 0 | 0 | 0 | 0 | 0 | 1 | -90 | 90 | -1.7083 | -0.80895 | 1.7083 | 0.80865
61 | 62 | 0.013018 | 0.0038615 | 2.7939e-05 | 0 | 0 | 0 | 0 | 0 | 1 | -90 | 90 | 0.43138 | 0.20433 | -0.43135 | -0.20706
62 | 260 | 0.036043 | 0.022576 | 2.898e-06 | 0 | 0 | 0 | 0 | 0 | 1 | -90 | 90 | 0.11689 | 0.05633 | -0.11689 | -0.056611
62 | 297 | 0.0050879 | 0.0015092 | 1.0919e-05 | 0 | 0 | 0 | 0 | 0 | 1 | -90 | 90 | 0.31445 | 0.15073 | -0.31445 | -0.1518
60 | 139 | 0.042877 | 0.026857 | 3.4475e-06 | 0 | 0 | 0 | 0 | 0 | 1 | -90 | 90 | 0.14527 | 0.07002 | -0.14526 | -0.070351
60 | 297 | 0.019725 | 0.012355 | 1.5859e-06 | 0 | 0 | 0 | 0 | 0 | 1 | -90 | 90 | -0.23057 | -0.11133 | 0.23058 | 0.11119
66 | 67 | 0.0084095 | 0.0052674 | 6.7616e-07 | 0 | 0 | 0 | 0 | 0 | 1 | -90 | 90 | -0.10536 | -0.051028 | 0.10536 | 0.050962
67 | 68 | 0.013503 | 0.0040052 | 2.8979e-05 | 0 | 0 | 0 | 0 | 0 | 1 | -90 | 90 | -0.10536 | -0.050962 | 0.10536 | 0.048099
68 | 75 | 0.01116 | 0.0033103 | 2.3951e-05 | 0 | 0 | 0 | 0 | 0 | 1 | -90 | 90 | -2.2211 | -1.0514 | 2.2218 | 1.0492
68 | 143 | 0.012343 | 0.0077316 | 9.9247e-07 | 0 | 0 | 0 | 0 | 0 | 1 | -90 | 90 | 2.1157 | 1.0033 | -2.1151 | -1.0029
143 | 279 | 0.0029926 | 0.0018744 | 2.4062e-07 | 0 | 0 | 0 | 0 | 0 | 1 | -90 | 90 | 2.1151 | 1.0029 | -2.1149 | -1.0028
279 | 125 | 0.0091116 | 0.0057072 | 7.3261e-07 | 0 | 0 | 0 | 0 | 0 | 1 | -90 | 90 | 1.9545 | 0.92514 | -1.954 | -0.92495
75 | 78 | 0.0075172 | 0.0047085 | 6.0442e-07 | 0 | 0 | 0 | 0 | 0 | 1 | -90 | 90 | 0.10649 | 0.051516 | -0.10649 | -0.051575
75 | 73 | 0.0031513 | 0.00093478 | 6.7633e-06 | 0 | 0 | 0 | 0 | 0 | 1 | -90 | 90 | -2.3283 | -1.1007 | 2.3285 | 1.1001
73 | 74 | 0.0020278 | 0.00060151 | 4.3521e-06 | 0 | 0 | 0 | 0 | 0 | 1 | -90 | 90 | -2.4018 | -1.1356 | 2.402 | 1.1352
74 | 76 | 0.0025019 | 0.00074214 | 5.3695e-06 | 0 | 0 | 0 | 0 | 0 | 1 | -90 | 90 | -2.402 | -1.1352 | 2.4022 | 1.1348
76 | 77 | 0.0025977 | 0.00077055 | 5.5751e-06 | 0 | 0 | 0 | 0 | 0 | 1 | -90 | 90 | -2.4022 | -1.1348 | 2.4023 | 1.1343
141 | 142 | 0.0025442 | 0.00075468 | 5.4602e-06 | 0 | 0 | 0 | 0 | 0 | 1 | -90 | 90 | -2.8226 | -1.3326 | 2.8228 | 1.3321
141 | 77 | 0.008564 | 0.0053642 | 6.8858e-07 | 0 | 0 | 0 | 0 | 0 | 1 | -90 | 90 | 2.8226 | 1.3326 | -2.8217 | -1.3321
142 | 144 | 0.0035154 | 0.0010428 | 7.5446e-06 | 0 | 0 | 0 | 0 | 0 | 1 | -90 | 90 | 1.3872 | 0.65865 | -1.3871 | -0.65937
142 | 83 | 0.020309 | 0.02323 | 3.3361e-06 | 0 | 0 | 0 | 0 | 0 | 1 | -90 | 90 | -4.21 | -1.9908 | 4.2145 | 1.9955
77 | 82 | 0.0023721 | 0.00070363 | 5.0909e-06 | 0 | 0 | 0 | 0 | 0 | 1 | -90 | 90 | 0.27739 | 0.12907 | -0.27738 | -0.12957
82 | 81 | 0.015326 | 0.0045462 | 3.2893e-05 | 0 | 0 | 0 | 0 | 0 | 1 | -90 | 90 | 0.27738 | 0.12957 | -0.27737 | -0.13282
81 | 79 | 0.0059576 | 0.0017672 | 1.2786e-05 | 0 | 0 | 0 | 0 | 0 | 1 | -90 | 90 | 0.27737 | 0.13282 | -0.27736 | -0.13409
79 | 80 | 0.0011661 | 0.00034589 | 2.5026e-06 | 0 | 0 | 0 | 0 | 0 | 1 | -90 | 90 | 0.14485 | 0.069905 | -0.14485 | -0.070152
83 | 280 | 0.0043992 | 0.003197 | 3.7496e-05 | 0 | 0 | 0 | 0 | 0 | 1 | -90 | 90 | -4.2145 | -1.9955 | 4.2154 | 1.9925
280 | 303 | 0.0079819 | 0.011556 | 6.9571e-06 | 0 | 0 | 0 | 0 | 0 | 1 | -90 | 90 | -4.3658 | -2.0653 | 4.3677 | 2.0673
303 | 285 | 0.00042225 | 0.00023777 | 4.1213e-05 | 0 | 0 | 0 | 0 | 0 | 1 | -90 | 90 | -4.3677 | -2.0673 | 4.3678 | 2.0633
144 | 133 | 0.0044628 | 0.0013238 | 9.5779e-06 | 0 | 0 | 0 | 0 | 0 | 1 | -90 | 90 | 1.2875 | 0.61112 | -1.2874 | -0.61204
101 | 104 | 0.018889 | 0.011832 | 1.5188e-06 | 0 | 0 | 0 | 0 | 0 | 1 | -90 | 90 | -0.82285 | -0.39112 | 0.82301 | 0.39107
101 | 102 | 0.0055593 | 0.0034822 | 4.47e-07 | 0 | 0 | 0 | 0 | 0 | 1 | -90 | 90 | 0.6632 | 0.3138 | -0.66317 | -0.31382
104 | 210 | 0.023345 | 0.014623 | 1.877e-06 | 0 | 0 | 0 | 0 | 0 | 1 | -90 | 90 | -0.9494 | -0.45228 | 0.94966 | 0.45226
102 | 103 | 0.009712 | 0.0028809 | 2.0844e-05 | 0 | 0 | 0 | 0 | 0 | 1 | -90 | 90 | 0.66317 | 0.31382 | -0.66312 | -0.31588
210 | 250 | 0.0040916 | 0.011003 | 7.6045e-06 | 0 | 0 | 0 | 0 | 0 | 1 | -90 | 90 | 4.7946 | 2.2408 | -4.7935 | -2.2384
210 | 196 | 0.0011052 | 0.00062236 | 0.00010787 | 0 | 0 | 0 | 0 | 0 | 1 | -90 | 90 | -5.8719 | -2.7548 | 5.8724 | 2.7444
103 | 105 | 0.0077298 | 0.0022929 | 1.659e-05 | 0 | 0 | 0 | 0 | 0 | 1 | -90 | 90 | 0.57069 | 0.27112 | -0.57066 | -0.27276
105 | 199 | 0.014948 | 0.004434 | 3.2081e-05 | 0 | 0 | 0 | 0 | 0 | 1 | -90 | 90 | 0.57066 | 0.27276 | -0.5706 | -0.27593
199 | 117 | 0.0066662 | 0.0041755 | 5.3599e-07 | 0 | 0 | 0 | 0 | 0 | 1 | -90 | 90 | 0.5706 | 0.27593 | -0.57058 | -0.27597
250 | 251 | 0.0031091 | 0.0017508 | 0.00030346 | 0 | 0 | 0 | 0 | 0 | 1 | -90 | 90 | 4.6659 | 2.1766 | -4.665 | -2.2064
196 | 194 | 0.00062779 | 0.00035351 | 6.1274e-05 | 0 | 0 | 0 | 0 | 0 | 1 | -90 | 90 | -6.0613 | -2.8358 | 6.0616 | 2.8299
196 | 115 | 0.0084687 | 0.0053045 | 6.8092e-07 | 0 | 0 | 0 | 0 | 0 | 1 | -90 | 90 | 0.068051 | 0.032891 | -0.06805 | -0.032958
117 | 116 | 0.0017526 | 0.00051986 | 3.7613e-06 | 0 | 0 | 0 | 0 | 0 | 1 | -90 | 90 | 0.14351 | 0.069133 | -0.14351 | -0.069507
194 | 192 | 0.0011044 | 0.0006219 | 0.00010779 | 0 | 0 | 0 | 0 | 0 | 1 | -90 | 90 | -6.2202 | -2.9067 | 6.2207 | 2.8962
118 | 197 | 0.00069105 | 0.00038914 | 6.7449e-05 | 0 | 0 | 0 | 0 | 0 | 1 | -90 | 90 | -6.5856 | -3.0601 | 6.5859 | 3.0536
118 | 195 | 0.001074 | 0.00060478 | 0.00010483 | 0 | 0 | 0 | 0 | 0 | 1 | -90 | 90 | 6.5009 | 3.0191 | -6.5004 | -3.0293
197 | 168 | 5.8311e-05 | 3.2835e-05 | 5.6913e-06 | 0 | 0 | 0 | 0 | 0 | 1 | -90 | 90 | -6.5859 | -3.0536 | 6.586 | 3.0531
195 | 191 | 0.0094564 | 0.0059232 | 7.6034e-07 | 0 | 0 | 0 | 0 | 0 | 1 | -90 | 90 | 0.13001 | 0.062891 | -0.13001 | -0.062965
195 | 193 | 0.0001836 | 0.00010339 | 1.792e-05 | 0 | 0 | 0 | 0 | 0 | 1 | -90 | 90 | 6.3704 | 2.9664 | -6.3703 | -2.9681
168 | 170 | 0.0038824 | 0.0011516 | 8.3323e-06 | 0 | 0 | 0 | 0 | 0 | 1 | -90 | 90 | 1.153 | 0.51368 | -1.1529 | -0.51449
168 | 169 | 0.0010874 | 0.00061234 | 0.00010614 | 0 | 0 | 0 | 0 | 0 | 1 | -90 | 90 | -7.814 | -3.6022 | 7.8148 | 3.592
168 | 266 | 0.0043533 | 0.0012913 | 9.343e-06 | 0 | 0 | 0 | 0 | 0 | 1 | -90 | 90 | 0.075042 | 0.035413 | -0.075042 | -0.036344
193 | 192 | 5.4616e-05 | 3.0754e-05 | 5.3307e-06 | 0 | 0 | 0 | 0 | 0 | 1 | -90 | 90 | 6.3703 | 2.9681 | -6.3702 | -2.9686
119 | 122 | 0.0070207 | 0.0020825 | 1.5067e-05 | 0 | 0 | 0 | 0 | 0 | 1 | -90 | 90 | -1.9535 | -0.92734 | 1.9538 | 0.92595
119 | 120 | 0.0051277 | 0.0032118 | 4.1229e-07 | 0 | 0 | 0 | 0 | 0 | 1 | -90 | 90 | 0.13801 | 0.066799 | -0.138 | -0.066838
122 | 125 | 0.0050808 | 0.0015071 | 1.0904e-05 | 0 | 0 | 0 | 0 | 0 | 1 | -90 | 90 | -1.9538 | -0.92595 | 1.954 | 0.92495
128 | 129 | 0.0014925 | 0.00044273 | 3.2032e-06 | 0 | 0 | 0 | 0 | 0 | 1 | -90 | 90 | -1.115 | -0.53395 | 1.115 | 0.53364
128 | 131 | 0.0020441 | 0.0012804 | 1.6436e-07 | 0 | 0 | 0 | 0 | 0 | 1 | -90 | 90 | 0.15499 | 0.075047 | -0.15499 | -0.075063
129 | 130 | 0.0029073 | 0.00086239 | 6.2395e-06 | 0 | 0 | 0 | 0 | 0 | 1 | -90 | 90 | -1.214 | -0.58156 | 1.214 | 0.58096
130 | 132 | 0.0042807 | 0.0012698 | 9.187e-06 | 0 | 0 | 0 | 0 | 0 | 1 | -90 | 90 | 0.073024 | 0.034458 | -0.073023 | -0.035367
130 | 133 | 0.016366 | 0.0048546 | 3.5124e-05 | 0 | 0 | 0 | 0 | 0 | 1 | -90 | 90 | -1.287 | -0.61542 | 1.2874 | 0.61204
165 | 166 | 0.005735 | 0.0035922 | 4.6112e-07 | 0 | 0 | 0 | 0 | 0 | 1 | -90 | 90 | -0.094773 | -0.0459 | 0.094773 | 0.045855
166 | 167 | 7.1057e-05 | 4.0013e-05 | 6.9354e-06 | 0 | 0 | 0 | 0 | 0 | 1 | -90 | 90 | -8.1408 | -3.7379 | 8.1409 | 3.7372
166 | 169 | 0.00088119 | 0.0004962 | 8.6007e-05 | 0 | 0 | 0 | 0 | 0 | 1 | -90 | 90 | 8.046 | 3.692 | -8.0453 | -3.7002
167 | 171 | 0.00081606 | 0.00045953 | 7.965e-05 | 0 | 0 | 0 | 0 | 0 | 1 | -90 | 90 | -8.1409 | -3.7372 | 8.1415 | 3.7296
169 | 205 | 0.0093467 | 0.0027725 | 2.006e-05 | 0 | 0 | 0 | 0 | 0 | 1 | -90 | 90 | 0.12272 | 0.055973 | -0.12272 | -0.057973
169 | 227 | 0.0040855 | 0.002559 | 3.2849e-07 | 0 | 0 | 0 | 0 | 0 | 1 | -90 | 90 | 0.10783 | 0.052194 | -0.10783 | -0.052226
171 | 187 | 8.0571e-05 | 4.537e-05 | 7.8639e-06 | 0 | 0 | 0 | 0 | 0 | 1 | -90 | 90 | -8.4357 | -3.872 | 8.4358 | 3.8713
171 | 233 | 0.0098749 | 0.0061853 | 7.9398e-07 | 0 | 0 | 0 | 0 | 0 | 1 | -90 | 90 | 0.15425 | 0.074627 | -0.15425 | -0.074704
170 | 200 | 0.011615 | 0.0034454 | 2.4928e-05 | 0 | 0 | 0 | 0 | 0 | 1 | -90 | 90 | 0.6245 | 0.25876 | -0.62445 | -0.26123
170 | 267 | 0.00088865 | 0.0002636 | 1.9072e-06 | 0 | 0 | 0 | 0 | 0 | 1 | -90 | 90 | 0.52841 | 0.25573 | -0.5284 | -0.25592
205 | 204 | 0.0068255 | 0.0020246 | 1.4649e-05 | 0 | 0 | 0 | 0 | 0 | 1 | -90 | 90 | 0.12272 | 0.057973 | -0.12271 | -0.059434
200 | 201 | 0.02643 | 0.00784 | 5.6724e-05 | 0 | 0 | 0 | 0 | 0 | 1 | -90 | 90 | 0.40783 | 0.15693 | -0.40778 | -0.16257
200 | 198 | 0.0025006 | 0.00074174 | 5.3666e-06 | 0 | 0 | 0 | 0 | 0 | 1 | -90 | 90 | 0.21662 | 0.1043 | -0.21662 | -0.10484
187 | 185 | 0.011315 | 0.0070871 | 9.0974e-07 | 0 | 0 | 0 | 0 | 0 | 1 | -90 | 90 | 0.4398 | 0.2115 | -0.43977 | -0.21157
201 | 206 | 0.0049926 | 0.0014809 | 1.0715e-05 | 0 | 0 | 0 | 0 | 0 | 1 | -90 | 90 | 0.40778 | 0.16257 | -0.40777 | -0.16363
198 | 256 | 0.0094937 | 0.0059466 | 7.6334e-07 | 0 | 0 | 0 | 0 | 0 | 1 | -90 | 90 | 0.11945 | 0.057774 | -0.11944 | -0.057849
206 | 207 | 0.0072092 | 0.0021385 | 1.5472e-05 | 0 | 0 | 0 | 0 | 0 | 1 | -90 | 90 | 0.24406 | 0.084346 | -0.24406 | -0.085887
185 | 203 | 0.012869 | 0.0080604 | 1.0347e-06 | 0 | 0 | 0 | 0 | 0 | 1 | -90 | 90 | 0.28666 | 0.13742 | -0.28665 | -0.13752
203 | 202 | 0.0061397 | 0.0018212 | 1.3177e-05 | 0 | 0 | 0 | 0 | 0 | 1 | -90 | 90 | 0.15482 | 0.07367 | -0.15482 | -0.074984
207 | 208 | 0.011027 | 0.0032708 | 2.3665e-05 | 0 | 0 | 0 | 0 | 0 | 1 | -90 | 90 | 0.18184 | 0.08196 | -0.18183 | -0.084317
208 | 258 | 0.010261 | 0.0030438 | 2.2022e-05 | 0 | 0 | 0 | 0 | 0 | 1 | -90 | 90 | 0.069104 | 0.031274 | -0.069103 | -0.033468
208 | 278 | 0.19457 | 0.12187 | 1.5644e-05 | 0 | 0 | 0 | 0 | 0 | 1 | -90 | 90 | 0.11273 | 0.053043 | -0.1127 | -0.054582
251 | 285 | 0.0023122 | 0.0062176 | 4.2973e-06 | 0 | 0 | 0 | 0 | 0 | 1 | -90 | 90 | 4.665 | 2.2064 | -4.6644 | -2.2051
211 | 214 | 0.011249 | 0.007046 | 9.0446e-07 | 0 | 0 | 0 | 0 | 0 | 1 | -90 | 90 | -0.36101 | -0.1744 | 0.36103 | 0.17432
211 | 230 | 0.012039 | 0.0075411 | 9.6802e-07 | 0 | 0 | 0 | 0 | 0 | 1 | -90 | 90 | 0.21539 | 0.10387 | -0.21538 | -0.10396
214 | 232 | 0.012062 | 0.007555 | 9.6981e-07 | 0 | 0 | 0 | 0 | 0 | 1 | -90 | 90 | 0.18318 | 0.088055 | -0.18318 | -0.088149
214 | 213 | 0.0028368 | 0.00084147 | 6.0882e-06 | 0 | 0 | 0 | 0 | 0 | 1 | -90 | 90 | -0.54421 | -0.26237 | 0.54422 | 0.26177
230 | 231 | 0.0016435 | 0.00048751 | 3.5272e-06 | 0 | 0 | 0 | 0 | 0 | 1 | -90 | 90 | 0.092663 | 0.044526 | -0.092663 | -0.044879
232 | 249 | 0.0026518 | 0.00078662 | 5.6913e-06 | 0 | 0 | 0 | 0 | 0 | 1 | -90 | 90 | 0.073063 | 0.034817 | -0.073062 | -0.035386
213 | 212 | 0.0012857 | 0.00038138 | 2.7594e-06 | 0 | 0 | 0 | 0 | 0 | 1 | -90 | 90 | -0.54422 | -0.26177 | 0.54423 | 0.26149
224 | 219 | 0.0003331 | 0.00018757 | 3.2512e-05 | 0 | 0 | 0 | 0 | 0 | 1 | -90 | 90 | -10.883 | -5.0399 | 10.8835 | 5.0369
212 | 234 | 0.0075476 | 0.0047276 | 6.0686e-07 | 0 | 0 | 0 | 0 | 0 | 1 | -90 | 90 | -0.67637 | -0.32549 | 0.67641 | 0.32546
234 | 219 | 0.0038044 | 0.0011285 | 8.1648e-06 | 0 | 0 | 0 | 0 | 0 | 1 | -90 | 90 | -0.80246 | -0.38651 | 0.80249 | 0.3857
219 | 218 | 0.00047917 | 0.00026982 | 4.6768e-05 | 0 | 0 | 0 | 0 | 0 | 1 | -90 | 90 | -12.882 | -5.9935 | 12.883 | 5.9894
215 | 221 | 0.003631 | 0.0010771 | 7.7927e-06 | 0 | 0 | 0 | 0 | 0 | 1 | -90 | 90 | 0.23837 | 0.1141 | -0.23837 | -0.11488
215 | 216 | 0.00081292 | 0.00045776 | 7.9343e-05 | 0 | 0 | 0 | 0 | 0 | 1 | -90 | 90 | -13.2473 | -6.1649 | 13.249 | 6.158
215 | 217 | 0.00018694 | 0.00010527 | 1.8246e-05 | 0 | 0 | 0 | 0 | 0 | 1 | -90 | 90 | 13.0089 | 6.0508 | -13.0085 | -6.0524
221 | 229 | 0.0022994 | 0.00068207 | 4.9349e-06 | 0 | 0 | 0 | 0 | 0 | 1 | -90 | 90 | 0.23837 | 0.11488 | -0.23837 | -0.11538
216 | 270 | 0.00010236 | 5.7637e-05 | 9.9903e-06 | 0 | 0 | 0 | 0 | 0 | 1 | -90 | 90 | -13.4966 | -6.2765 | 13.4968 | 6.2756
216 | 274 | 0.0032763 | 0.00097186 | 7.0316e-06 | 0 | 0 | 0 | 0 | 0 | 1 | -90 | 90 | 0.2476 | 0.11852 | -0.24759 | -0.11923
217 | 218 | 0.00053863 | 0.0014484 | 1.0011e-06 | 0 | 0 | 0 | 0 | 0 | 1 | -90 | 90 | 12.8841 | 5.9922 | -12.883 | -5.9894
270 | 273 | 0.00020359 | 0.00011464 | 1.9871e-05 | 0 | 0 | 0 | 0 | 0 | 1 | -90 | 90 | -15.5982 | -7.2766 | 15.5988 | 7.2749
270 | 268 | 0.0045118 | 0.0028261 | 3.6277e-07 | 0 | 0 | 0 | 0 | 0 | 1 | -90 | 90 | 1.9569 | 0.93096 | -1.9567 | -0.93086
274 | 275 | 0.0032124 | 0.00095288 | 6.8943e-06 | 0 | 0 | 0 | 0 | 0 | 1 | -90 | 90 | 0.13996 | 0.067098 | -0.13996 | -0.067787
229 | 228 | 0.00032783 | 9.7245e-05 | 7.0359e-07 | 0 | 0 | 0 | 0 | 0 | 1 | -90 | 90 | 0.10536 | 0.050958 | -0.10536 | -0.051028
273 | 299 | 0.0002407 | 0.00013554 | 2.3493e-05 | 0 | 0 | 0 | 0 | 0 | 1 | -90 | 90 | -15.5988 | -7.2749 | 15.5996 | 7.273
268 | 269 | 0.002636 | 0.00078193 | 5.6574e-06 | 0 | 0 | 0 | 0 | 0 | 1 | -90 | 90 | 1.8584 | 0.88323 | -1.8583 | -0.88377
235 | 236 | 0.0028237 | 0.00083761 | 6.0602e-06 | 0 | 0 | 0 | 0 | 0 | 1 | -90 | 90 | -0.57022 | -0.27072 | 0.57023 | 0.27012
235 | 237 | 0.002998 | 0.00088928 | 6.4341e-06 | 0 | 0 | 0 | 0 | 0 | 1 | -90 | 90 | 0.45698 | 0.21588 | -0.45697 | -0.21652
236 | 238 | 0.0092303 | 0.002738 | 1.981e-05 | 0 | 0 | 0 | 0 | 0 | 1 | -90 | 90 | -0.57023 | -0.27012 | 0.57027 | 0.26816
237 | 239 | 0.0031311 | 0.00092879 | 6.7199e-06 | 0 | 0 | 0 | 0 | 0 | 1 | -90 | 90 | 0.45697 | 0.21652 | -0.45696 | -0.21719
238 | 248 | 0.0015819 | 0.00046923 | 3.3949e-06 | 0 | 0 | 0 | 0 | 0 | 1 | -90 | 90 | -1.2826 | -0.60824 | 1.2826 | 0.60791
238 | 244 | 0.00741 | 0.002198 | 1.5903e-05 | 0 | 0 | 0 | 0 | 0 | 1 | -90 | 90 | 0.71233 | 0.34008 | -0.71228 | -0.34166
239 | 255 | 0.0072473 | 0.0021498 | 1.5554e-05 | 0 | 0 | 0 | 0 | 0 | 1 | -90 | 90 | 0.29082 | 0.1375 | -0.29081 | -0.13905
239 | 277 | 0.0012301 | 0.00036488 | 2.64e-06 | 0 | 0 | 0 | 0 | 0 | 1 | -90 | 90 | 0.16614 | 0.079683 | -0.16614 | -0.079946
248 | 243 | 0.0046941 | 0.0013924 | 1.0074e-05 | 0 | 0 | 0 | 0 | 0 | 1 | -90 | 90 | -1.2826 | -0.60791 | 1.2827 | 0.60693
244 | 245 | 0.0026991 | 0.00080065 | 5.7928e-06 | 0 | 0 | 0 | 0 | 0 | 1 | -90 | 90 | 0.56582 | 0.27072 | -0.56581 | -0.2713
255 | 254 | 0.0081431 | 0.0024155 | 1.7476e-05 | 0 | 0 | 0 | 0 | 0 | 1 | -90 | 90 | 0.16274 | 0.077024 | -0.16274 | -0.078768
277 | 276 | 0.002418 | 0.00071725 | 5.1894e-06 | 0 | 0 | 0 | 0 | 0 | 1 | -90 | 90 | 0.16614 | 0.079946 | -0.16614 | -0.080464
243 | 241 | 0.0034547 | 0.0010248 | 7.4143e-06 | 0 | 0 | 0 | 0 | 0 | 1 | -90 | 90 | -1.4068 | -0.66702 | 1.4069 | 0.6663
254 | 253 | 0.0060465 | 0.0037873 | 4.8616e-07 | 0 | 0 | 0 | 0 | 0 | 1 | -90 | 90 | 0.16274 | 0.078768 | -0.16273 | -0.078816
240 | 242 | 0.0014163 | 0.00042012 | 3.0397e-06 | 0 | 0 | 0 | 0 | 0 | 1 | -90 | 90 | -1.6684 | -0.79296 | 1.6685 | 0.79267
240 | 241 | 0.0077929 | 0.0048812 | 6.2658e-07 | 0 | 0 | 0 | 0 | 0 | 1 | -90 | 90 | 1.5338 | 0.72774 | -1.5336 | -0.72766
242 | 272 | 0.00077352 | 0.00022945 | 1.6601e-06 | 0 | 0 | 0 | 0 | 0 | 1 | -90 | 90 | -1.6685 | -0.79267 | 1.6685 | 0.79251
272 | 271 | 0.00031755 | 9.4194e-05 | 6.8151e-07 | 0 | 0 | 0 | 0 | 0 | 1 | -90 | 90 | -1.7828 | -0.84784 | 1.7828 | 0.84778
271 | 269 | 0.002592 | 0.00076885 | 5.5628e-06 | 0 | 0 | 0 | 0 | 0 | 1 | -90 | 90 | -1.8582 | -0.88429 | 1.8583 | 0.88377
285 | 283 | 0.0027036 | 0.00080197 | 5.8024e-06 | 0 | 0 | 0 | 0 | 0 | 1 | -90 | 90 | 0.15014 | 0.070871 | -0.15014 | -0.071447
300 | 299 | 0.0025803 | 0.0007654 | 5.5378e-06 | 0 | 0 | 0 | 0 | 0 | 1 | -90 | 90 | -0.11087 | -0.053699 | 0.11087 | 0.053145