## bus_data
BUS_I | BUS_TYPE | Pd | Qd | Gs | Bs | area | Vm | Va | baseKV | zone | Vmax | Vmin
1 | 1 | 0.13806 | 0.066864 | 0 | 0 | 1 | 0.99498 | -0.0057365 | 20 | 1 | 1.05 | 0.95
3 | 1 | 0 | 0 | 0 | 0 | 1 | 0.99492 | -0.0051932 | 20 | 1 | 1.05 | 0.95
2 | 1 | 0 | 0 | 0 | 0 | 1 | 0.99518 | -0.0043068 | 20 | 1 | 1.05 | 0.95
22 | 1 | 0.094185 | 0.045616 | 0 | 0 | 1 | 0.99486 | -0.0065623 | 20 | 1 | 1.05 | 0.95
4 | 1 | 0.11202 | 0.054254 | 0 | 0 | 1 | 0.99528 | -0.005167 | 20 | 1 | 1.05 | 0.95
5 | 1 | 0 | 0 | 0 | 0 | 1 | 0.99481 | -0.0043042 | 20 | 1 | 1.05 | 0.95
31 | 1 | 0 | 0 | 0 | 0 | 1 | 0.99548 | -0.0037053 | 20 | 1 | 1.05 | 0.95
193 | 1 | 0.10575 | 0.051219 | 0 | 0 | 1 | 0.99467 | -0.0031334 | 20 | 1 | 1.05 | 0.95
6 | 1 | 0.10294 | 0.049856 | 0 | 0 | 1 | 0.99651 | -0.0039672 | 20 | 1 | 1.05 | 0.95
8 | 1 | 0 | 0 | 0 | 0 | 1 | 0.9965 | -0.0038603 | 20 | 1 | 1.05 | 0.95
82 | 1 | 0.084446 | 0.040899 | 0 | 0 | 1 | 0.99634 | -0.0050754 | 20 | 1 | 1.05 | 0.95
7 | 1 | 0 | 0 | 0 | 0 | 1 | 0.9966 | -0.003338 | 20 | 1 | 1.05 | 0.95
10 | 1 | 0 | 0 | 0 | 0 | 1 | 0.99657 | -0.0031453 | 20 | 1 | 1.05 | 0.95
196 | 1 | 0.1384 | 0.067033 | 0 | 0 | 1 | 0.99698 | -0.00054359 | 20 | 1 | 1.05 | 0.95
13 | 1 | 0 | 0 | 0 | 0 | 1 | 0.99646 | -0.0035845 | 20 | 1 | 1.05 | 0.95
9 | 1 | 0 | 0 | 0 | 0 | 1 | 0.99626 | -0.0058202 | 20 | 1 | 1.05 | 0.95
32 | 1 | 0 | 0 | 0 | 0 | 1 | 0.99606 | -0.0041094 | 20 | 1 | 1.05 | 0.95
46 | 1 | 0.11273 | 0.054599 | 0 | 0 | 1 | 0.99632 | -0.005382 | 20 | 1 | 1.05 | 0.95
52 | 1 | 0.12288 | 0.059515 | 0 | 0 | 1 | 0.99657 | -0.0030753 | 20 | 1 | 1.05 | 0.95
11 | 1 | 0 | 0 | 0 | 0 | 1 | 0.9976 | 0.0039844 | 20 | 1 | 1.05 | 0.95
12 | 1 | 0 | 0 | 0 | 0 | 1 | 0.99758 | 0.00412 | 20 | 1 | 1.05 | 0.95
47 | 1 | 0.14183 | 0.068693 | 0 | 0 | 1 | 0.99796 | 0.00099347 | 20 | 1 | 1.05 | 0.95
28 | 1 | 0 | 0 | 0 | 0 | 1 | 0.99713 | 0.00055 | 20 | 1 | 1.05 | 0.95
195 | 1 | 0.12474 | 0.060412 | 0 | 0 | 1 | 0.99757 | 0.0042046 | 20 | 1 | 1.05 | 0.95
48 | 1 | 0.15803 | 0.076536 | 0 | 0 | 1 | 0.99636 | -0.0043491 | 20 | 1 | 1.05 | 0.95
14 | 1 | 0.14222 | 0.068878 | 0 | 0 | 1 | 0.99997 | -0.00018612 | 20 | 1 | 1.05 | 0.95
23 | 3 | 0.15603 | 0.07557 | 0 | 0 | 1 | 1 | 0 | 20 | 1 | 1.05 | 0.95
16 | 1 | 0 | 0 | 0 | 0 | 1 | 0.99424 | -0.0062965 | 20 | 1 | 1.05 | 0.95
161 | 1 | 0.12467 | 0.060382 | 0 | 0 | 1 | 0.99331 | -0.013136 | 20 | 1 | 1.05 | 0.95
17 | 1 | 0 | 0 | 0 | 0 | 1 | 0.99933 | -0.0073146 | 20 | 1 | 1.05 | 0.95
21 | 1 | 0 | 0 | 0 | 0 | 1 | 0.9992 | -0.0062476 | 20 | 1 | 1.05 | 0.95
33 | 1 | 0.10798 | 0.052298 | 0 | 0 | 1 | 0.9994 | -0.0067885 | 20 | 1 | 1.05 | 0.95
19 | 1 | 0.10584 | 0.051262 | 0 | 0 | 1 | 0.99892 | -0.0056486 | 20 | 1 | 1.05 | 0.95
20 | 1 | 0 | 0 | 0 | 0 | 1 | 0.99903 | -0.0048908 | 20 | 1 | 1.05 | 0.95
180 | 1 | 0.064598 | 0.031286 | 0 | 0 | 1 | 0.99836 | -0.0097249 | 20 | 1 | 1.05 | 0.95
194 | 1 | 0.14985 | 0.072574 | 0 | 0 | 1 | 0.99919 | -0.0061755 | 20 | 1 | 1.05 | 0.95
24 | 1 | 0 | 0 | 0 | 0 | 1 | 0.99966 | -0.0088618 | 20 | 1 | 1.05 | 0.95
25 | 1 | 0 | 0 | 0 | 0 | 1 | 0.99872 | -0.0011181 | 20 | 1 | 1.05 | 0.95
27 | 1 | 0 | 0 | 0 | 0 | 1 | 0.99943 | -0.0069998 | 20 | 1 | 1.05 | 0.95
26 | 1 | 0 | 0 | 0 | 0 | 1 | 0.99823 | 0.0029824 | 20 | 1 | 1.05 | 0.95
45 | 1 | 0.14978 | 0.072544 | 0 | 0 | 1 | 0.99871 | -0.0011699 | 20 | 1 | 1.05 | 0.95
34 | 1 | 0 | 0 | 0 | 0 | 1 | 0.99942 | -0.0069756 | 20 | 1 | 1.05 | 0.95
35 | 1 | 0 | 0 | 0 | 0 | 1 | 0.9994 | -0.0067883 | 20 | 1 | 1.05 | 0.95
29 | 1 | 0.092177 | 0.044643 | 0 | 0 | 1 | 0.99561 | -0.0047627 | 20 | 1 | 1.05 | 0.95
38 | 1 | 0.082745 | 0.040075 | 0 | 0 | 1 | 0.99557 | -0.0050049 | 20 | 1 | 1.05 | 0.95
30 | 1 | 0 | 0 | 0 | 0 | 1 | 0.99589 | -0.0027035 | 20 | 1 | 1.05 | 0.95
37 | 1 | 0.1205 | 0.05836 | 0 | 0 | 1 | 0.99605 | -0.0040823 | 20 | 1 | 1.05 | 0.95
44 | 1 | 0.081617 | 0.039529 | 0 | 0 | 1 | 0.99942 | -0.0069924 | 20 | 1 | 1.05 | 0.95
36 | 1 | 0 | 0 | 0 | 0 | 1 | 0.99939 | -0.0066869 | 20 | 1 | 1.05 | 0.95
42 | 1 | 0.08442 | 0.040887 | 0 | 0 | 1 | 0.9994 | -0.0067735 | 20 | 1 | 1.05 | 0.95
43 | 1 | 0.15651 | 0.075803 | 0 | 0 | 1 | 0.99938 | -0.0067377 | 20 | 1 | 1.05 | 0.95
41 | 1 | 0.11576 | 0.056067 | 0 | 0 | 1 | 0.99627 | -0.0043403 | 20 | 1 | 1.05 | 0.95
51 | 1 | 0 | 0 | 0 | 0 | 1 | 0.99628 | -0.004404 | 20 | 1 | 1.05 | 0.95
49 | 1 | 0 | 0 | 0 | 0 | 1 | 0.99632 | -0.004685 | 20 | 1 | 1.05 | 0.95
50 | 1 | 0 | 0 | 0 | 0 | 1 | 0.99628 | -0.0049017 | 20 | 1 | 1.05 | 0.95
178 | 1 | 0.15614 | 0.07562 | 0 | 0 | 1 | 0.99581 | -0.0079795 | 20 | 1 | 1.05 | 0.95
155 | 1 | 0 | 0 | 0 | 0 | 1 | 0.99285 | -0.013076 | 20 | 1 | 1.05 | 0.95
154 | 1 | 0.11004 | 0.053293 | 0 | 0 | 1 | 0.99285 | -0.013038 | 20 | 1 | 1.05 | 0.95
158 | 1 | 0 | 0 | 0 | 0 | 1 | 0.99292 | -0.012617 | 20 | 1 | 1.05 | 0.95
181 | 1 | 0.09249 | 0.044795 | 0 | 0 | 1 | 0.99817 | -0.011109 | 20 | 1 | 1.05 | 0.95
87 | 1 | 0 | 0 | 0 | 0 | 1 | 0.99815 | -0.011223 | 20 | 1 | 1.05 | 0.95
160 | 1 | 0.16108 | 0.078014 | 0 | 0 | 1 | 0.99298 | -0.013188 | 20 | 1 | 1.05 | 0.95
153 | 1 | 0 | 0 | 0 | 0 | 1 | 0.99299 | -0.013268 | 20 | 1 | 1.05 | 0.95
159 | 1 | 0 | 0 | 0 | 0 | 1 | 0.99298 | -0.013154 | 20 | 1 | 1.05 | 0.95
152 | 1 | 0 | 0 | 0 | 0 | 1 | 0.99314 | -0.014471 | 20 | 1 | 1.05 | 0.95
85 | 1 | 0.14347 | 0.069487 | 0 | 0 | 1 | 0.99812 | -0.010896 | 20 | 1 | 1.05 | 0.95
86 | 1 | 0 | 0 | 0 | 0 | 1 | 0.99812 | -0.010906 | 20 | 1 | 1.05 | 0.95
157 | 1 | 0.15989 | 0.07744 | 0 | 0 | 1 | 0.99287 | -0.012956 | 20 | 1 | 1.05 | 0.95
151 | 1 | 0.11826 | 0.057274 | 0 | 0 | 1 | 0.99312 | -0.014322 | 20 | 1 | 1.05 | 0.95

## generator_data
GEN_BUS | PG | QG | QMAX | QMIN | VG | MBASE | GEN_STATUS | PMAX | PMIN
23 | 4.1256 | 1.8995 | 10 | -10 | 1 | 100 | 1 | 10 | 0

## branch_data
F_BUS | T_BUS | BR_R | BR_X | BR_B | RATE_A | RATE_B | RATE_C | TAP | SHIFT | BR_STATUS | ANGMIN | ANGMAX | P_in | Q_in | P_out | Q_out
1 | 3 | 0.007585 | 0.0022499 | 1.6279e-05 | 0 | 0 | 0 | 0 | 0 | 1 | -90 | 90 | 0.78102 | 0.35463 | -0.78097 | -0.35623
1 | 2 | 0.014669 | 0.0091879 | 1.1794e-06 | 0 | 0 | 0 | 0 | 0 | 1 | -90 | 90 | -1.0133 | -0.46629 | 1.0135 | 0.46629
1 | 22 | 0.10346 | 0.064804 | 8.3186e-06 | 0 | 0 | 0 | 0 | 0 | 1 | -90 | 90 | 0.094196 | 0.0448 | -0.094185 | -0.045616
3 | 5 | 0.012201 | 0.0036191 | 2.6185e-05 | 0 | 0 | 0 | 0 | 0 | 1 | -90 | 90 | 0.78097 | 0.35623 | -0.78087 | -0.35879
2 | 4 | 0.009028 | 0.002678 | 1.9376e-05 | 0 | 0 | 0 | 0 | 0 | 1 | -90 | 90 | -1.0135 | -0.46629 | 1.0136 | 0.46441
4 | 31 | 0.013558 | 0.0084924 | 1.0901e-06 | 0 | 0 | 0 | 0 | 0 | 1 | -90 | 90 | -1.1256 | -0.51866 | 1.1258 | 0.51868
5 | 193 | 0.015695 | 0.0046557 | 3.3685e-05 | 0 | 0 | 0 | 0 | 0 | 1 | -90 | 90 | 0.78087 | 0.35879 | -0.78076 | -0.36209
31 | 29 | 0.0099579 | 0.0029538 | 2.1371e-05 | 0 | 0 | 0 | 0 | 0 | 1 | -90 | 90 | -1.1258 | -0.51868 | 1.126 | 0.51661
193 | 16 | 0.04886 | 0.030605 | 3.9286e-06 | 0 | 0 | 0 | 0 | 0 | 1 | -90 | 90 | 0.675 | 0.31087 | -0.67473 | -0.31109
6 | 8 | 0.002651 | 0.00078636 | 5.6894e-06 | 0 | 0 | 0 | 0 | 0 | 1 | -90 | 90 | 0.43008 | 0.19712 | -0.43008 | -0.19769
6 | 82 | 0.15237 | 0.09544 | 1.2251e-05 | 0 | 0 | 0 | 0 | 0 | 1 | -90 | 90 | 0.08446 | 0.039691 | -0.084446 | -0.040899
6 | 7 | 0.01089 | 0.006821 | 8.7558e-07 | 0 | 0 | 0 | 0 | 0 | 1 | -90 | 90 | -0.61748 | -0.28667 | 0.61753 | 0.28661
8 | 13 | 0.0067488 | 0.0020019 | 1.4484e-05 | 0 | 0 | 0 | 0 | 0 | 1 | -90 | 90 | 0.43008 | 0.19769 | -0.43006 | -0.19912
7 | 10 | 0.016582 | 0.0049186 | 3.5587e-05 | 0 | 0 | 0 | 0 | 0 | 1 | -90 | 90 | 0.12289 | 0.054833 | -0.12288 | -0.058367
7 | 196 | 0.039563 | 0.024781 | 3.181e-06 | 0 | 0 | 0 | 0 | 0 | 1 | -90 | 90 | -0.74042 | -0.34145 | 0.74068 | 0.3413
10 | 52 | 0.0053907 | 0.001599 | 1.1569e-05 | 0 | 0 | 0 | 0 | 0 | 1 | -90 | 90 | 0.12288 | 0.058367 | -0.12288 | -0.059515
196 | 28 | 0.013329 | 0.0083487 | 1.0717e-06 | 0 | 0 | 0 | 0 | 0 | 1 | -90 | 90 | -0.87909 | -0.40833 | 0.87921 | 0.4083
13 | 48 | 0.018879 | 0.011825 | 1.518e-06 | 0 | 0 | 0 | 0 | 0 | 1 | -90 | 90 | 0.43006 | 0.19912 | -0.43002 | -0.19924
9 | 32 | 0.012687 | 0.0037632 | 2.7228e-05 | 0 | 0 | 0 | 0 | 0 | 1 | -90 | 90 | 1.4223 | 0.65409 | -1.422 | -0.6567
9 | 46 | 0.0032063 | 0.0020083 | 2.578e-07 | 0 | 0 | 0 | 0 | 0 | 1 | -90 | 90 | -1.4223 | -0.65409 | 1.4224 | 0.65411
32 | 37 | 0.0020971 | 0.00062205 | 4.5006e-06 | 0 | 0 | 0 | 0 | 0 | 1 | -90 | 90 | 0.1205 | 0.057913 | -0.1205 | -0.05836
32 | 30 | 0.011378 | 0.003375 | 2.4419e-05 | 0 | 0 | 0 | 0 | 0 | 1 | -90 | 90 | 1.3015 | 0.59878 | -1.3012 | -0.60114
46 | 28 | 0.040657 | 0.025467 | 3.269e-06 | 0 | 0 | 0 | 0 | 0 | 1 | -90 | 90 | -1.5351 | -0.70871 | 1.5363 | 0.70912
11 | 12 | 0.011311 | 0.0033553 | 2.4276e-05 | 0 | 0 | 0 | 0 | 0 | 1 | -90 | 90 | 0.12474 | 0.056616 | -0.12474 | -0.059031
11 | 47 | 0.01239 | 0.0036753 | 2.6591e-05 | 0 | 0 | 0 | 0 | 0 | 1 | -90 | 90 | -2.5413 | -1.1746 | 2.5423 | 1.1722
11 | 28 | 0.015072 | 0.0094405 | 1.2118e-06 | 0 | 0 | 0 | 0 | 0 | 1 | -90 | 90 | 2.4165 | 1.118 | -2.4155 | -1.1174
12 | 195 | 0.0064674 | 0.0019184 | 1.388e-05 | 0 | 0 | 0 | 0 | 0 | 1 | -90 | 90 | 0.12474 | 0.059031 | -0.12474 | -0.060412
47 | 26 | 0.0078535 | 0.0049192 | 6.3146e-07 | 0 | 0 | 0 | 0 | 0 | 1 | -90 | 90 | -2.6841 | -1.2409 | 2.6848 | 1.2413
48 | 49 | 0.012221 | 0.0076546 | 9.8259e-07 | 0 | 0 | 0 | 0 | 0 | 1 | -90 | 90 | 0.27199 | 0.12271 | -0.27198 | -0.1228
14 | 23 | 0.016029 | 0.01004 | 1.2888e-06 | 0 | 0 | 0 | 0 | 0 | 1 | -90 | 90 | -0.14222 | -0.068878 | 0.14222 | 0.068752
23 | 24 | 0.0058958 | 0.0067435 | 9.6848e-07 | 0 | 0 | 0 | 0 | 0 | 1 | -90 | 90 | 3.8273 | 1.7552 | -3.8263 | -1.7541
16 | 161 | 0.10609 | 0.066451 | 8.53e-06 | 0 | 0 | 0 | 0 | 0 | 1 | -90 | 90 | 0.67473 | 0.31109 | -0.67414 | -0.31156
161 | 152 | 0.024746 | 0.0155 | 1.9897e-06 | 0 | 0 | 0 | 0 | 0 | 1 | -90 | 90 | 0.54946 | 0.25118 | -0.54937 | -0.25132
17 | 21 | 0.021464 | 0.0063667 | 4.6064e-05 | 0 | 0 | 0 | 0 | 0 | 1 | -90 | 90 | 0.55665 | 0.24946 | -0.55657 | -0.25403
17 | 33 | 0.0092385 | 0.0057867 | 7.4282e-07 | 0 | 0 | 0 | 0 | 0 | 1 | -90 | 90 | -0.55665 | -0.24946 | 0.55669 | 0.2494
21 | 194 | 0.0045426 | 0.0013475 | 9.7491e-06 | 0 | 0 | 0 | 0 | 0 | 1 | -90 | 90 | 0.14985 | 0.071601 | -0.14985 | -0.072574
21 | 20 | 0.036011 | 0.010682 | 7.7285e-05 | 0 | 0 | 0 | 0 | 0 | 1 | -90 | 90 | 0.40673 | 0.18243 | -0.40665 | -0.19012
33 | 27 | 0.003535 | 0.0010486 | 7.5866e-06 | 0 | 0 | 0 | 0 | 0 | 1 | -90 | 90 | -0.66467 | -0.3017 | 0.66469 | 0.30095
19 | 20 | 0.02046 | 0.012816 | 1.6451e-06 | 0 | 0 | 0 | 0 | 0 | 1 | -90 | 90 | -0.40661 | -0.19026 | 0.40665 | 0.19012
19 | 180 | 0.14536 | 0.09105 | 1.1688e-05 | 0 | 0 | 0 | 0 | 0 | 1 | -90 | 90 | 0.30077 | 0.139 | -0.30061 | -0.14007
180 | 181 | 0.062046 | 0.038864 | 4.9888e-06 | 0 | 0 | 0 | 0 | 0 | 1 | -90 | 90 | 0.23601 | 0.10878 | -0.23597 | -0.10925
24 | 25 | 0.028928 | 0.0085809 | 6.2084e-05 | 0 | 0 | 0 | 0 | 0 | 1 | -90 | 90 | 2.8388 | 1.3054 | -2.836 | -1.3108
24 | 27 | 0.020558 | 0.0060982 | 4.4121e-05 | 0 | 0 | 0 | 0 | 0 | 1 | -90 | 90 | 0.98749 | 0.44865 | -0.98725 | -0.45299
25 | 26 | 0.016099 | 0.0047756 | 3.4552e-05 | 0 | 0 | 0 | 0 | 0 | 1 | -90 | 90 | 2.6862 | 1.2383 | -2.6848 | -1.2413
25 | 45 | 0.0042358 | 0.0026532 | 3.4058e-07 | 0 | 0 | 0 | 0 | 0 | 1 | -90 | 90 | 0.14979 | 0.07251 | -0.14978 | -0.072544
27 | 34 | 0.0028045 | 0.00083191 | 6.019e-06 | 0 | 0 | 0 | 0 | 0 | 1 | -90 | 90 | 0.081618 | 0.038908 | -0.081617 | -0.039509
27 | 35 | 0.0086562 | 0.0025677 | 1.8578e-05 | 0 | 0 | 0 | 0 | 0 | 1 | -90 | 90 | 0.24094 | 0.11313 | -0.24094 | -0.11499
34 | 44 | 0.0025218 | 0.0015796 | 2.0277e-07 | 0 | 0 | 0 | 0 | 0 | 1 | -90 | 90 | 0.081617 | 0.039509 | -0.081617 | -0.039529
35 | 36 | 0.0061584 | 0.0018268 | 1.3217e-05 | 0 | 0 | 0 | 0 | 0 | 1 | -90 | 90 | 0.15652 | 0.074453 | -0.15652 | -0.075772
35 | 42 | 0.0016479 | 0.00048883 | 3.5368e-06 | 0 | 0 | 0 | 0 | 0 | 1 | -90 | 90 | 0.08442 | 0.040533 | -0.08442 | -0.040887
29 | 38 | 0.035232 | 0.022068 | 2.8328e-06 | 0 | 0 | 0 | 0 | 0 | 1 | -90 | 90 | 0.082748 | 0.039796 | -0.082745 | -0.040075
29 | 30 | 0.016664 | 0.010438 | 1.3398e-06 | 0 | 0 | 0 | 0 | 0 | 1 | -90 | 90 | -1.3009 | -0.60105 | 1.3012 | 0.60114
36 | 43 | 0.0039727 | 0.0024884 | 3.1943e-07 | 0 | 0 | 0 | 0 | 0 | 1 | -90 | 90 | 0.15652 | 0.075772 | -0.15651 | -0.075803
41 | 51 | 0.0052088 | 0.0015451 | 1.1179e-05 | 0 | 0 | 0 | 0 | 0 | 1 | -90 | 90 | -0.11576 | -0.056067 | 0.11576 | 0.054957
51 | 49 | 0.027519 | 0.0081628 | 5.9059e-05 | 0 | 0 | 0 | 0 | 0 | 1 | -90 | 90 | -0.11576 | -0.054957 | 0.11577 | 0.049096
49 | 50 | 0.015591 | 0.0097659 | 1.2536e-06 | 0 | 0 | 0 | 0 | 0 | 1 | -90 | 90 | 0.15621 | 0.073702 | -0.15621 | -0.073823
50 | 178 | 0.23073 | 0.14452 | 1.8551e-05 | 0 | 0 | 0 | 0 | 0 | 1 | -90 | 90 | 0.15621 | 0.073823 | -0.15614 | -0.07562
155 | 154 | 0.003209 | 0.00095188 | 6.887e-06 | 0 | 0 | 0 | 0 | 0 | 1 | -90 | 90 | 0.11004 | 0.052615 | -0.11004 | -0.053293
155 | 158 | 0.047806 | 0.029944 | 3.8438e-06 | 0 | 0 | 0 | 0 | 0 | 1 | -90 | 90 | -0.11004 | -0.052615 | 0.11004 | 0.05224
158 | 159 | 0.019493 | 0.0057822 | 4.1836e-05 | 0 | 0 | 0 | 0 | 0 | 1 | -90 | 90 | -0.26995 | -0.12948 | 0.26996 | 0.12536
158 | 157 | 0.025558 | 0.016009 | 2.055e-06 | 0 | 0 | 0 | 0 | 0 | 1 | -90 | 90 | 0.1599 | 0.077242 | -0.15989 | -0.07744
181 | 87 | 0.0078034 | 0.0048878 | 6.2743e-07 | 0 | 0 | 0 | 0 | 0 | 1 | -90 | 90 | 0.14348 | 0.064455 | -0.14348 | -0.064516
87 | 86 | 0.022597 | 0.0067029 | 4.8496e-05 | 0 | 0 | 0 | 0 | 0 | 1 | -90 | 90 | 0.14348 | 0.064516 | -0.14347 | -0.069346
160 | 153 | 0.0018471 | 0.0005479 | 3.9641e-06 | 0 | 0 | 0 | 0 | 0 | 1 | -90 | 90 | -0.43104 | -0.2031 | 0.43105 | 0.20271
160 | 159 | 0.0012992 | 0.00038537 | 2.7883e-06 | 0 | 0 | 0 | 0 | 0 | 1 | -90 | 90 | 0.26996 | 0.12509 | -0.26996 | -0.12536
153 | 152 | 0.028829 | 0.0085515 | 6.1872e-05 | 0 | 0 | 0 | 0 | 0 | 1 | -90 | 90 | -0.43105 | -0.20271 | 0.43111 | 0.19663
152 | 151 | 0.012238 | 0.0036301 | 2.6264e-05 | 0 | 0 | 0 | 0 | 0 | 1 | -90 | 90 | 0.11826 | 0.054684 | -0.11826 | -0.057274
85 | 86 | 0.00065704 | 0.0001949 | 1.4101e-06 | 0 | 0 | 0 | 0 | 0 | 1 | -90 | 90 | -0.14347 | -0.069487 | 0.14347 | 0.069346