## bus_data
BUS_I | BUS_TYPE | Pd | Qd | Gs | Bs | area | Vm | Va | baseKV | zone | Vmax | Vmin
1 | 1 | 0.053646 | 0.025982 | 0 | 0 | 1 | 0.99605 | 0.015766 | 20 | 1 | 1.05 | 0.95
2 | 1 | 0 | 0 | 0 | 0 | 1 | 0.99607 | 0.015592 | 20 | 1 | 1.05 | 0.95
3 | 1 | 0 | 0 | 0 | 0 | 1 | 0.99583 | 0.01746 | 20 | 1 | 1.05 | 0.95
4 | 1 | 0 | 0 | 0 | 0 | 1 | 0.99895 | -0.0068684 | 20 | 1 | 1.05 | 0.95
5 | 1 | 0 | 0 | 0 | 0 | 1 | 0.99437 | 0.029667 | 20 | 1 | 1.05 | 0.95
82 | 1 | 0.094959 | 0.045991 | 0 | 0 | 1 | 0.99446 | 0.0055617 | 20 | 1 | 1.05 | 0.95
80 | 1 | 0 | 0 | 0 | 0 | 1 | 0.99436 | 0.006239 | 20 | 1 | 1.05 | 0.95
79 | 1 | 0 | 0 | 0 | 0 | 1 | 0.9941 | 0.0080706 | 20 | 1 | 1.05 | 0.95
32 | 1 | 0.11475 | 0.055575 | 0 | 0 | 1 | 0.99956 | -0.011563 | 20 | 1 | 1.05 | 0.95
68 | 1 | 0.16058 | 0.077772 | 0 | 0 | 1 | 0.9942 | 0.031118 | 20 | 1 | 1.05 | 0.95
67 | 1 | 0.14796 | 0.071661 | 0 | 0 | 1 | 0.99434 | 0.029419 | 20 | 1 | 1.05 | 0.95
39 | 1 | 0.076186 | 0.036899 | 0 | 0 | 1 | 0.99941 | -0.012559 | 20 | 1 | 1.05 | 0.95
33 | 3 | 0 | 0 | 0 | 0 | 1 | 1 | 0 | 20 | 1 | 1.05 | 0.95
14 | 1 | 0 | 0 | 0 | 0 | 1 | 0.99773 | 0.017485 | 20 | 1 | 1.05 | 0.95
35 | 1 | 0 | 0 | 0 | 0 | 1 | 0.99327 | 0.024286 | 20 | 1 | 1.05 | 0.95
6 | 1 | 0.11999 | 0.058115 | 0 | 0 | 1 | 0.99314 | 0.013126 | 20 | 1 | 1.05 | 0.95
8 | 1 | 0 | 0 | 0 | 0 | 1 | 0.99316 | 0.013002 | 20 | 1 | 1.05 | 0.95
11 | 1 | 0 | 0 | 0 | 0 | 1 | 0.99319 | 0.012764 | 20 | 1 | 1.05 | 0.95
9 | 1 | 0 | 0 | 0 | 0 | 1 | 0.99342 | 0.012921 | 20 | 1 | 1.05 | 0.95
84 | 1 | 0 | 0 | 0 | 0 | 1 | 0.99347 | 0.012547 | 20 | 1 | 1.05 | 0.95
10 | 1 | 0 | 0 | 0 | 0 | 1 | 0.99336 | 0.013413 | 20 | 1 | 1.05 | 0.95
18 | 1 | 0.15954 | 0.077267 | 0 | 0 | 1 | 0.9933 | 0.012923 | 20 | 1 | 1.05 | 0.95
12 | 1 | 0.074881 | 0.036267 | 0 | 0 | 1 | 0.99317 | 0.012673 | 20 | 1 | 1.05 | 0.95
19 | 1 | 0 | 0 | 0 | 0 | 1 | 0.99325 | 0.013254 | 20 | 1 | 1.05 | 0.95
108 | 1 | 0.074136 | 0.035906 | 0 | 0 | 1 | 0.99347 | 0.012578 | 20 | 1 | 1.05 | 0.95
86 | 1 | 0.14204 | 0.068795 | 0 | 0 | 1 | 0.99344 | 0.012334 | 20 | 1 | 1.05 | 0.95
81 | 1 | 0 | 0 | 0 | 0 | 1 | 0.99397 | 0.0089927 | 20 | 1 | 1.05 | 0.95
13 | 1 | 0 | 0 | 0 | 0 | 1 | 0.99672 | 0.025487 | 20 | 1 | 1.05 | 0.95
88 | 1 | 0.081813 | 0.039624 | 0 | 0 | 1 | 0.99647 | 0.023556 | 20 | 1 | 1.05 | 0.95
87 | 1 | 0.13647 | 0.066098 | 0 | 0 | 1 | 0.99773 | 0.017491 | 20 | 1 | 1.05 | 0.95
40 | 1 | 0.1557 | 0.075407 | 0 | 0 | 1 | 0.99522 | 0.014005 | 20 | 1 | 1.05 | 0.95
15 | 1 | 0.071703 | 0.034727 | 0 | 0 | 1 | 0.99386 | 0.0087809 | 20 | 1 | 1.05 | 0.95
62 | 1 | 0.069752 | 0.033782 | 0 | 0 | 1 | 0.99393 | 0.0092509 | 20 | 1 | 1.05 | 0.95
60 | 1 | 0 | 0 | 0 | 0 | 1 | 0.99397 | 0.0095211 | 20 | 1 | 1.05 | 0.95
61 | 1 | 0.15588 | 0.075497 | 0 | 0 | 1 | 0.994 | 0.0092291 | 20 | 1 | 1.05 | 0.95
47 | 1 | 0 | 0 | 0 | 0 | 1 | 0.99401 | 0.0091636 | 20 | 1 | 1.05 | 0.95
21 | 1 | 0.15217 | 0.0737 | 0 | 0 | 1 | 0.9924 | 0.028502 | 20 | 1 | 1.05 | 0.95
23 | 1 | 0 | 0 | 0 | 0 | 1 | 0.99242 | 0.028263 | 20 | 1 | 1.05 | 0.95
24 | 1 | 0 | 0 | 0 | 0 | 1 | 0.99237 | 0.028773 | 20 | 1 | 1.05 | 0.95
30 | 1 | 0 | 0 | 0 | 0 | 1 | 0.99241 | 0.028377 | 20 | 1 | 1.05 | 0.95
38 | 1 | 0 | 0 | 0 | 0 | 1 | 0.99263 | 0.029625 | 20 | 1 | 1.05 | 0.95
31 | 1 | 0.11172 | 0.054109 | 0 | 0 | 1 | 0.99235 | 0.029006 | 20 | 1 | 1.05 | 0.95
22 | 1 | 0 | 0 | 0 | 0 | 1 | 0.99245 | 0.029547 | 20 | 1 | 1.05 | 0.95
25 | 1 | 0 | 0 | 0 | 0 | 1 | 0.99241 | 0.029837 | 20 | 1 | 1.05 | 0.95
29 | 1 | 0.12634 | 0.061191 | 0 | 0 | 1 | 0.99254 | 0.030331 | 20 | 1 | 1.05 | 0.95
28 | 1 | 0.080472 | 0.038974 | 0 | 0 | 1 | 0.99237 | 0.0301 | 20 | 1 | 1.05 | 0.95
85 | 1 | 0.13547 | 0.065613 | 0 | 0 | 1 | 0.9924 | 0.028492 | 20 | 1 | 1.05 | 0.95
73 | 1 | 0.12482 | 0.060454 | 0 | 0 | 1 | 0.99231 | 0.028797 | 20 | 1 | 1.05 | 0.95
69 | 1 | 0 | 0 | 0 | 0 | 1 | 0.99236 | 0.030228 | 20 | 1 | 1.05 | 0.95
98 | 1 | 0.088446 | 0.042836 | 0 | 0 | 1 | 0.99322 | 0.023944 | 20 | 1 | 1.05 | 0.95
34 | 1 | 0.15189 | 0.073565 | 0 | 0 | 1 | 0.99326 | 0.024188 | 20 | 1 | 1.05 | 0.95
95 | 1 | 0.06321 | 0.030614 | 0 | 0 | 1 | 0.99201 | 0.029883 | 20 | 1 | 1.05 | 0.95
96 | 1 | 0 | 0 | 0 | 0 | 1 | 0.99201 | 0.029856 | 20 | 1 | 1.05 | 0.95
70 | 1 | 0 | 0 | 0 | 0 | 1 | 0.99233 | 0.030403 | 20 | 1 | 1.05 | 0.95
48 | 1 | 0.12463 | 0.060361 | 0 | 0 | 1 | 0.99238 | 0.028358 | 20 | 1 | 1.05 | 0.95
71 | 1 | 0.13158 | 0.063727 | 0 | 0 | 1 | 0.99227 | 0.028549 | 20 | 1 | 1.05 | 0.95
72 | 1 | 0.16164 | 0.078286 | 0 | 0 | 1 | 0.99226 | 0.028468 | 20 | 1 | 1.05 | 0.95
41 | 1 | 0.12256 | 0.059356 | 0 | 0 | 1 | 0.99513 | 0.01475 | 20 | 1 | 1.05 | 0.95
42 | 1 | 0 | 0 | 0 | 0 | 1 | 0.99498 | 0.01361 | 20 | 1 | 1.05 | 0.95
44 | 1 | 0 | 0 | 0 | 0 | 1 | 0.99492 | 0.014181 | 20 | 1 | 1.05 | 0.95
89 | 1 | 0.11188 | 0.054186 | 0 | 0 | 1 | 0.99486 | 0.012512 | 20 | 1 | 1.05 | 0.95
45 | 1 | 0.16373 | 0.079297 | 0 | 0 | 1 | 0.99441 | 0.010778 | 20 | 1 | 1.05 | 0.95
46 | 1 | 0 | 0 | 0 | 0 | 1 | 0.99408 | 0.0085119 | 20 | 1 | 1.05 | 0.95
90 | 1 | 0.13618 | 0.065956 | 0 | 0 | 1 | 0.99491 | 0.01426 | 20 | 1 | 1.05 | 0.95
76 | 1 | 0 | 0 | 0 | 0 | 1 | 0.99482 | 0.01277 | 20 | 1 | 1.05 | 0.95
74 | 1 | 0.11482 | 0.055608 | 0 | 0 | 1 | 0.99477 | 0.012951 | 20 | 1 | 1.05 | 0.95
75 | 1 | 0 | 0 | 0 | 0 | 1 | 0.99478 | 0.013018 | 20 | 1 | 1.05 | 0.95
94 | 1 | 0.076166 | 0.036889 | 0 | 0 | 1 | 0.99117 | -0.022881 | 20 | 1 | 1.05 | 0.95
59 | 1 | 0.12179 | 0.058985 | 0 | 0 | 1 | 0.99381 | 0.0085003 | 20 | 1 | 1.05 | 0.95
49 | 1 | 0.13556 | 0.065657 | 0 | 0 | 1 | 0.99183 | 0.031103 | 20 | 1 | 1.05 | 0.95
50 | 1 | 0 | 0 | 0 | 0 | 1 | 0.99186 | 0.03127 | 20 | 1 | 1.05 | 0.95
52 | 1 | 0 | 0 | 0 | 0 | 1 | 0.99204 | 0.030081 | 20 | 1 | 1.05 | 0.95
53 | 1 | 0 | 0 | 0 | 0 | 1 | 0.9917 | 0.032338 | 20 | 1 | 1.05 | 0.95
56 | 1 | 0 | 0 | 0 | 0 | 1 | 0.99206 | 0.029979 | 20 | 1 | 1.05 | 0.95
77 | 1 | 0.097439 | 0.047192 | 0 | 0 | 1 | 0.99168 | 0.032466 | 20 | 1 | 1.05 | 0.95
58 | 1 | 0.12245 | 0.059306 | 0 | 0 | 1 | 0.99205 | 0.029912 | 20 | 1 | 1.05 | 0.95
54 | 1 | 0.12868 | 0.062322 | 0 | 0 | 1 | 0.99212 | 0.029539 | 20 | 1 | 1.05 | 0.95
105 | 1 | 0.06819 | 0.033026 | 0 | 0 | 1 | 0.99165 | 0.032258 | 20 | 1 | 1.05 | 0.95
97 | 1 | 0 | 0 | 0 | 0 | 1 | 0.99157 | 0.031283 | 20 | 1 | 1.05 | 0.95
55 | 1 | 0 | 0 | 0 | 0 | 1 | 0.99223 | 0.030421 | 20 | 1 | 1.05 | 0.95
57 | 1 | 0.15444 | 0.074799 | 0 | 0 | 1 | 0.99229 | 0.030004 | 20 | 1 | 1.05 | 0.95
63 | 1 | 0.1328 | 0.064316 | 0 | 0 | 1 | 0.99375 | 0.0081408 | 20 | 1 | 1.05 | 0.95
64 | 1 | 0.098308 | 0.047613 | 0 | 0 | 1 | 0.98873 | -0.045797 | 20 | 1 | 1.05 | 0.95
65 | 1 | 0 | 0 | 0 | 0 | 1 | 0.98874 | -0.045901 | 20 | 1 | 1.05 | 0.95
66 | 1 | 0 | 0 | 0 | 0 | 1 | 0.98877 | -0.046119 | 20 | 1 | 1.05 | 0.95
103 | 1 | 0.11382 | 0.055126 | 0 | 0 | 1 | 0.98878 | -0.046155 | 20 | 1 | 1.05 | 0.95
92 | 1 | 0 | 0 | 0 | 0 | 1 | 0.98857 | -0.044788 | 20 | 1 | 1.05 | 0.95
104 | 1 | 0 | 0 | 0 | 0 | 1 | 0.98885 | -0.046605 | 20 | 1 | 1.05 | 0.95
91 | 1 | 0.15498 | 0.075061 | 0 | 0 | 1 | 0.98855 | -0.044654 | 20 | 1 | 1.05 | 0.95
93 | 1 | 0 | 0 | 0 | 0 | 1 | 0.98854 | -0.044602 | 20 | 1 | 1.05 | 0.95
101 | 1 | 0 | 0 | 0 | 0 | 1 | 0.98853 | -0.044523 | 20 | 1 | 1.05 | 0.95
102 | 1 | 0.080592 | 0.039032 | 0 | 0 | 1 | 0.98853 | -0.044469 | 20 | 1 | 1.05 | 0.95
99 | 1 | 0 | 0 | 0 | 0 | 1 | 0.99144 | 0.029955 | 20 | 1 | 1.05 | 0.95
78 | 1 | 0.16243 | 0.078667 | 0 | 0 | 1 | 0.9941 | 0.0081087 | 20 | 1 | 1.05 | 0.95
83 | 1 | 0.16076 | 0.077861 | 0 | 0 | 1 | 0.99395 | 0.009196 | 20 | 1 | 1.05 | 0.95
100 | 1 | 0.077294 | 0.037435 | 0 | 0 | 1 | 0.99143 | 0.029975 | 20 | 1 | 1.05 | 0.95
106 | 1 | 0 | 0 | 0 | 0 | 1 | 0.99134 | 0.028539 | 20 | 1 | 1.05 | 0.95
107 | 1 | 0.052084 | 0.025225 | 0 | 0 | 1 | 0.99131 | 0.028667 | 20 | 1 | 1.05 | 0.95

## generator_data
GEN_BUS | PG | QG | QMAX | QMIN | VG | MBASE | GEN_STATUS | PMAX | PMIN
33 | 5.9702 | 2.6696 | 10 | -10 | 1 | 100 | 1 | 10 | 0

## branch_data
F_BUS | T_BUS | BR_R | BR_X | BR_B | RATE_A | RATE_B | RATE_C | TAP | SHIFT | BR_STATUS | ANGMIN | ANGMAX | P_in | Q_in | P_out | Q_out
1 | 2 | 0.00052744 | 0.00015645 | 1.132e-06 | 0 | 0 | 0 | 0 | 0 | 1 | -90 | 90 | -3.6514 | -1.6537 | 3.6514 | 1.6536
1 | 3 | 0.0052271 | 0.0015505 | 1.1218e-05 | 0 | 0 | 0 | 0 | 0 | 1 | -90 | 90 | 3.5977 | 1.6277 | -3.5969 | -1.6286
2 | 4 | 0.069268 | 0.020547 | 0.00014866 | 0 | 0 | 0 | 0 | 0 | 1 | -90 | 90 | -3.6514 | -1.6536 | 3.6626 | 1.6421
3 | 5 | 0.048976 | 0.014528 | 0.00010511 | 0 | 0 | 0 | 0 | 0 | 1 | -90 | 90 | 2.606 | 1.1986 | -2.602 | -1.2078
3 | 82 | 0.10812 | 0.067725 | 8.6936e-06 | 0 | 0 | 0 | 0 | 0 | 1 | -90 | 90 | 0.99086 | 0.43001 | -0.98959 | -0.43007
4 | 32 | 0.014765 | 0.0043798 | 3.1689e-05 | 0 | 0 | 0 | 0 | 0 | 1 | -90 | 90 | -3.6626 | -1.6421 | 3.665 | 1.6397
5 | 68 | 0.0061198 | 0.0018153 | 1.3134e-05 | 0 | 0 | 0 | 0 | 0 | 1 | -90 | 90 | 2.454 | 1.1363 | -2.4535 | -1.1374
5 | 67 | 0.020297 | 0.012714 | 1.632e-06 | 0 | 0 | 0 | 0 | 0 | 1 | -90 | 90 | 0.14797 | 0.071504 | -0.14796 | -0.071661
82 | 80 | 0.0097621 | 0.0028957 | 2.0951e-05 | 0 | 0 | 0 | 0 | 0 | 1 | -90 | 90 | 0.89463 | 0.38408 | -0.89453 | -0.38612
80 | 79 | 0.025589 | 0.0075905 | 5.4919e-05 | 0 | 0 | 0 | 0 | 0 | 1 | -90 | 90 | 0.89453 | 0.38612 | -0.89429 | -0.39148
79 | 81 | 0.016243 | 0.0048181 | 3.486e-05 | 0 | 0 | 0 | 0 | 0 | 1 | -90 | 90 | 0.73186 | 0.31327 | -0.73176 | -0.31669
79 | 78 | 0.0021684 | 0.0006432 | 4.6537e-06 | 0 | 0 | 0 | 0 | 0 | 1 | -90 | 90 | 0.16243 | 0.078208 | -0.16243 | -0.078667
32 | 39 | 0.1519 | 0.095146 | 1.2214e-05 | 0 | 0 | 0 | 0 | 0 | 1 | -90 | 90 | 0.076197 | 0.035685 | -0.076186 | -0.036899
32 | 33 | 0.0075284 | 0.0086109 | 1.2367e-06 | 0 | 0 | 0 | 0 | 0 | 1 | -90 | 90 | -3.856 | -1.7309 | 3.8573 | 1.7324
68 | 35 | 0.031277 | 0.019591 | 2.5148e-06 | 0 | 0 | 0 | 0 | 0 | 1 | -90 | 90 | 2.293 | 1.0597 | -2.2909 | -1.0587
33 | 14 | 0.094959 | 0.028168 | 0.0002038 | 0 | 0 | 0 | 0 | 0 | 1 | -90 | 90 | 2.1129 | 0.9372 | -2.1078 | -0.95602
14 | 87 | 0.0004094 | 0.00012144 | 8.7864e-07 | 0 | 0 | 0 | 0 | 0 | 1 | -90 | 90 | 0.13647 | 0.06601 | -0.13647 | -0.066098
14 | 13 | 0.044795 | 0.013287 | 9.6137e-05 | 0 | 0 | 0 | 0 | 0 | 1 | -90 | 90 | 1.9713 | 0.89001 | -1.9692 | -0.89895
35 | 38 | 0.027249 | 0.0080829 | 5.8481e-05 | 0 | 0 | 0 | 0 | 0 | 1 | -90 | 90 | 2.0506 | 0.94255 | -2.0492 | -0.9479
35 | 34 | 0.0049467 | 0.0030984 | 3.9773e-07 | 0 | 0 | 0 | 0 | 0 | 1 | -90 | 90 | 0.24035 | 0.1161 | -0.24034 | -0.11614
6 | 8 | 0.0099191 | 0.0029423 | 2.1288e-05 | 0 | 0 | 0 | 0 | 0 | 1 | -90 | 90 | -0.11999 | -0.058115 | 0.11999 | 0.056016
8 | 11 | 0.022779 | 0.006757 | 4.8888e-05 | 0 | 0 | 0 | 0 | 0 | 1 | -90 | 90 | -0.11999 | -0.056016 | 0.12 | 0.051195
11 | 12 | 0.014635 | 0.0091666 | 1.1767e-06 | 0 | 0 | 0 | 0 | 0 | 1 | -90 | 90 | 0.074882 | 0.036151 | -0.074881 | -0.036267
11 | 19 | 0.024231 | 0.015178 | 1.9483e-06 | 0 | 0 | 0 | 0 | 0 | 1 | -90 | 90 | -0.19488 | -0.087346 | 0.19489 | 0.087161
9 | 84 | 0.012899 | 0.0038262 | 2.7683e-05 | 0 | 0 | 0 | 0 | 0 | 1 | -90 | 90 | -0.35448 | -0.15652 | 0.3545 | 0.15379
9 | 10 | 0.015964 | 0.0047355 | 3.4262e-05 | 0 | 0 | 0 | 0 | 0 | 1 | -90 | 90 | 0.35448 | 0.15652 | -0.35446 | -0.15989
84 | 108 | 0.0040023 | 0.0011872 | 8.5897e-06 | 0 | 0 | 0 | 0 | 0 | 1 | -90 | 90 | 0.074137 | 0.035058 | -0.074136 | -0.035906
84 | 86 | 0.018058 | 0.011311 | 1.4519e-06 | 0 | 0 | 0 | 0 | 0 | 1 | -90 | 90 | 0.14205 | 0.068655 | -0.14204 | -0.068795
84 | 81 | 0.07644 | 0.022674 | 0.00016405 | 0 | 0 | 0 | 0 | 0 | 1 | -90 | 90 | -0.57069 | -0.25751 | 0.57099 | 0.2414
10 | 18 | 0.013585 | 0.0085091 | 1.0923e-06 | 0 | 0 | 0 | 0 | 0 | 1 | -90 | 90 | 0.35446 | 0.15989 | -0.35444 | -0.15999
18 | 19 | 0.020978 | 0.0062227 | 4.5023e-05 | 0 | 0 | 0 | 0 | 0 | 1 | -90 | 90 | 0.1949 | 0.082722 | -0.19489 | -0.087161
81 | 83 | 0.012132 | 0.0035986 | 2.6037e-05 | 0 | 0 | 0 | 0 | 0 | 1 | -90 | 90 | 0.16077 | 0.07529 | -0.16076 | -0.077861
13 | 88 | 0.010004 | 0.0062661 | 8.0435e-07 | 0 | 0 | 0 | 0 | 0 | 1 | -90 | 90 | 1.9692 | 0.89895 | -1.9688 | -0.89873
88 | 40 | 0.051247 | 0.032099 | 4.1205e-06 | 0 | 0 | 0 | 0 | 0 | 1 | -90 | 90 | 1.8869 | 0.85911 | -1.8847 | -0.85813
40 | 41 | 0.0047633 | 0.0014129 | 1.0223e-05 | 0 | 0 | 0 | 0 | 0 | 1 | -90 | 90 | 1.729 | 0.78272 | -1.7289 | -0.78368
15 | 62 | 0.077234 | 0.048377 | 6.21e-06 | 0 | 0 | 0 | 0 | 0 | 1 | -90 | 90 | -0.071703 | -0.034727 | 0.071708 | 0.034117
62 | 60 | 0.022407 | 0.014035 | 1.8016e-06 | 0 | 0 | 0 | 0 | 0 | 1 | -90 | 90 | -0.14146 | -0.0679 | 0.14147 | 0.067725
60 | 59 | 0.048069 | 0.030109 | 3.8649e-06 | 0 | 0 | 0 | 0 | 0 | 1 | -90 | 90 | 0.25463 | 0.12269 | -0.25459 | -0.12305
60 | 47 | 0.0085595 | 0.002539 | 1.837e-05 | 0 | 0 | 0 | 0 | 0 | 1 | -90 | 90 | -0.39609 | -0.19041 | 0.39611 | 0.1886
61 | 47 | 0.0039127 | 0.0011606 | 8.3972e-06 | 0 | 0 | 0 | 0 | 0 | 1 | -90 | 90 | -0.15588 | -0.075497 | 0.15588 | 0.074667
47 | 46 | 0.011431 | 0.0033909 | 2.4534e-05 | 0 | 0 | 0 | 0 | 0 | 1 | -90 | 90 | -0.55199 | -0.26327 | 0.55204 | 0.26086
21 | 23 | 0.0032749 | 0.00097142 | 7.0284e-06 | 0 | 0 | 0 | 0 | 0 | 1 | -90 | 90 | -0.68199 | -0.32826 | 0.68201 | 0.32758
21 | 24 | 0.0047527 | 0.0014098 | 1.02e-05 | 0 | 0 | 0 | 0 | 0 | 1 | -90 | 90 | 0.52982 | 0.25456 | -0.5298 | -0.25556
23 | 30 | 0.0041289 | 0.0012248 | 8.8614e-06 | 0 | 0 | 0 | 0 | 0 | 1 | -90 | 90 | 0.26011 | 0.12414 | -0.26011 | -0.12501
23 | 38 | 0.016919 | 0.010597 | 1.3603e-06 | 0 | 0 | 0 | 0 | 0 | 1 | -90 | 90 | -0.94212 | -0.45172 | 0.94231 | 0.4517
24 | 31 | 0.0040469 | 0.0012004 | 8.6854e-06 | 0 | 0 | 0 | 0 | 0 | 1 | -90 | 90 | 0.5298 | 0.25556 | -0.52979 | -0.25642
30 | 85 | 0.0040907 | 0.0012134 | 8.7793e-06 | 0 | 0 | 0 | 0 | 0 | 1 | -90 | 90 | 0.26011 | 0.12501 | -0.26011 | -0.12587
38 | 29 | 0.0071913 | 0.0021332 | 1.5434e-05 | 0 | 0 | 0 | 0 | 0 | 1 | -90 | 90 | 1.1069 | 0.4962 | -1.1068 | -0.49769
31 | 73 | 0.0060155 | 0.0037679 | 4.8367e-07 | 0 | 0 | 0 | 0 | 0 | 1 | -90 | 90 | 0.41807 | 0.20231 | -0.41806 | -0.20235
22 | 25 | 0.0034126 | 0.0010123 | 7.324e-06 | 0 | 0 | 0 | 0 | 0 | 1 | -90 | 90 | 0.98033 | 0.4365 | -0.98029 | -0.43721
22 | 29 | 0.007589 | 0.0047535 | 6.1019e-07 | 0 | 0 | 0 | 0 | 0 | 1 | -90 | 90 | -0.98033 | -0.4365 | 0.98042 | 0.43649
25 | 28 | 0.0030807 | 0.00091384 | 6.6118e-06 | 0 | 0 | 0 | 0 | 0 | 1 | -90 | 90 | 0.98029 | 0.43721 | -0.98026 | -0.43785
28 | 69 | 0.0016671 | 0.00049451 | 3.5778e-06 | 0 | 0 | 0 | 0 | 0 | 1 | -90 | 90 | 0.89978 | 0.39887 | -0.89977 | -0.39922
85 | 48 | 0.012942 | 0.0081066 | 1.0406e-06 | 0 | 0 | 0 | 0 | 0 | 1 | -90 | 90 | 0.12463 | 0.06026 | -0.12463 | -0.060361
73 | 71 | 0.010209 | 0.0063943 | 8.2082e-07 | 0 | 0 | 0 | 0 | 0 | 1 | -90 | 90 | 0.29323 | 0.14189 | -0.29322 | -0.14197
69 | 70 | 0.0022673 | 0.00067254 | 4.866e-06 | 0 | 0 | 0 | 0 | 0 | 1 | -90 | 90 | 0.89977 | 0.39922 | -0.89974 | -0.39969
98 | 34 | 0.033016 | 0.02068 | 2.6546e-06 | 0 | 0 | 0 | 0 | 0 | 1 | -90 | 90 | -0.088446 | -0.042836 | 0.088449 | 0.042576
95 | 96 | 0.0040105 | 0.0011896 | 8.6071e-06 | 0 | 0 | 0 | 0 | 0 | 1 | -90 | 90 | -0.06321 | -0.030614 | 0.06321 | 0.029767
96 | 52 | 0.03875 | 0.024272 | 3.1157e-06 | 0 | 0 | 0 | 0 | 0 | 1 | -90 | 90 | -0.06321 | -0.029767 | 0.063212 | 0.029462
70 | 57 | 0.0041843 | 0.0026209 | 3.3644e-07 | 0 | 0 | 0 | 0 | 0 | 1 | -90 | 90 | 0.89974 | 0.39969 | -0.8997 | -0.3997
71 | 72 | 0.0061138 | 0.0038295 | 4.9158e-07 | 0 | 0 | 0 | 0 | 0 | 1 | -90 | 90 | 0.16164 | 0.078239 | -0.16164 | -0.078286
41 | 42 | 0.0069912 | 0.0043791 | 5.6213e-07 | 0 | 0 | 0 | 0 | 0 | 1 | -90 | 90 | 1.6063 | 0.72432 | -1.6061 | -0.72424
42 | 44 | 0.0065398 | 0.0019399 | 1.4035e-05 | 0 | 0 | 0 | 0 | 0 | 1 | -90 | 90 | 0.85252 | 0.4031 | -0.85247 | -0.40448
42 | 89 | 0.012574 | 0.0078763 | 1.011e-06 | 0 | 0 | 0 | 0 | 0 | 1 | -90 | 90 | 0.75356 | 0.32114 | -0.75347 | -0.32119
44 | 90 | 0.0054858 | 0.0016273 | 1.1774e-05 | 0 | 0 | 0 | 0 | 0 | 1 | -90 | 90 | 0.13618 | 0.064791 | -0.13618 | -0.065956
44 | 45 | 0.054025 | 0.03384 | 4.3439e-06 | 0 | 0 | 0 | 0 | 0 | 1 | -90 | 90 | 0.71628 | 0.33968 | -0.71594 | -0.3399
89 | 76 | 0.005771 | 0.0017118 | 1.2385e-05 | 0 | 0 | 0 | 0 | 0 | 1 | -90 | 90 | 0.64159 | 0.267 | -0.64156 | -0.26822
45 | 46 | 0.045948 | 0.02878 | 3.6944e-06 | 0 | 0 | 0 | 0 | 0 | 1 | -90 | 90 | 0.55221 | 0.2606 | -0.55204 | -0.26086
76 | 75 | 0.0054555 | 0.0016182 | 1.1708e-05 | 0 | 0 | 0 | 0 | 0 | 1 | -90 | 90 | 0.64156 | 0.26822 | -0.64154 | -0.26937
74 | 75 | 0.007106 | 0.0044509 | 5.7135e-07 | 0 | 0 | 0 | 0 | 0 | 1 | -90 | 90 | -0.11482 | -0.055608 | 0.11482 | 0.055552
75 | 94 | 0.54216 | 0.33959 | 4.3592e-05 | 0 | 0 | 0 | 0 | 0 | 1 | -90 | 90 | 0.52672 | 0.21382 | -0.52494 | -0.217
94 | 104 | 0.4084 | 0.25581 | 3.2837e-05 | 0 | 0 | 0 | 0 | 0 | 1 | -90 | 90 | 0.44878 | 0.18011 | -0.4478 | -0.18272
59 | 63 | 0.032629 | 0.020438 | 2.6235e-06 | 0 | 0 | 0 | 0 | 0 | 1 | -90 | 90 | 0.1328 | 0.064061 | -0.1328 | -0.064316
49 | 50 | 0.01486 | 0.0093081 | 1.1948e-06 | 0 | 0 | 0 | 0 | 0 | 1 | -90 | 90 | -0.13556 | -0.065657 | 0.13557 | 0.065541
50 | 52 | 0.037736 | 0.011194 | 8.0988e-05 | 0 | 0 | 0 | 0 | 0 | 1 | -90 | 90 | -0.43067 | -0.18582 | 0.43075 | 0.17788
50 | 53 | 0.048443 | 0.01437 | 0.00010397 | 0 | 0 | 0 | 0 | 0 | 1 | -90 | 90 | 0.2951 | 0.12028 | -0.29505 | -0.13049
52 | 56 | 0.0029164 | 0.00086509 | 6.2591e-06 | 0 | 0 | 0 | 0 | 0 | 1 | -90 | 90 | -0.49396 | -0.20734 | 0.49397 | 0.20673
53 | 77 | 0.0050187 | 0.0014887 | 1.0771e-05 | 0 | 0 | 0 | 0 | 0 | 1 | -90 | 90 | 0.29505 | 0.13049 | -0.29504 | -0.13155
56 | 58 | 0.0065471 | 0.0041009 | 5.2641e-07 | 0 | 0 | 0 | 0 | 0 | 1 | -90 | 90 | 0.12245 | 0.059255 | -0.12245 | -0.059306
56 | 54 | 0.0091868 | 0.0027251 | 1.9716e-05 | 0 | 0 | 0 | 0 | 0 | 1 | -90 | 90 | -0.61642 | -0.26598 | 0.61647 | 0.26406
77 | 105 | 0.036183 | 0.022664 | 2.9093e-06 | 0 | 0 | 0 | 0 | 0 | 1 | -90 | 90 | 0.068192 | 0.032741 | -0.06819 | -0.033026
77 | 97 | 0.069588 | 0.043588 | 5.5952e-06 | 0 | 0 | 0 | 0 | 0 | 1 | -90 | 90 | 0.12941 | 0.051619 | -0.1294 | -0.052161
54 | 55 | 0.010786 | 0.0067558 | 8.6721e-07 | 0 | 0 | 0 | 0 | 0 | 1 | -90 | 90 | -0.74514 | -0.32638 | 0.74522 | 0.32634
97 | 99 | 0.079749 | 0.049952 | 6.4122e-06 | 0 | 0 | 0 | 0 | 0 | 1 | -90 | 90 | 0.1294 | 0.052161 | -0.12938 | -0.052781
55 | 57 | 0.0068498 | 0.0020318 | 1.4701e-05 | 0 | 0 | 0 | 0 | 0 | 1 | -90 | 90 | -0.74522 | -0.32634 | 0.74526 | 0.3249
64 | 65 | 0.010248 | 0.0030398 | 2.1993e-05 | 0 | 0 | 0 | 0 | 0 | 1 | -90 | 90 | -0.098307 | -0.047612 | 0.098309 | 0.045463
65 | 66 | 0.027705 | 0.0082181 | 5.9459e-05 | 0 | 0 | 0 | 0 | 0 | 1 | -90 | 90 | -0.098309 | -0.045463 | 0.098312 | 0.039651
66 | 103 | 0.0019539 | 0.00057958 | 4.1934e-06 | 0 | 0 | 0 | 0 | 0 | 1 | -90 | 90 | -0.33394 | -0.13112 | 0.33395 | 0.13072
66 | 92 | 0.076635 | 0.022732 | 0.00016447 | 0 | 0 | 0 | 0 | 0 | 1 | -90 | 90 | 0.23563 | 0.091474 | -0.23558 | -0.10753
103 | 104 | 0.01492 | 0.0044257 | 3.2021e-05 | 0 | 0 | 0 | 0 | 0 | 1 | -90 | 90 | -0.44777 | -0.18584 | 0.4478 | 0.18272
92 | 91 | 0.005956 | 0.0017667 | 1.2783e-05 | 0 | 0 | 0 | 0 | 0 | 1 | -90 | 90 | 0.23558 | 0.10753 | -0.23558 | -0.10878
91 | 93 | 0.0083866 | 0.0024877 | 1.7999e-05 | 0 | 0 | 0 | 0 | 0 | 1 | -90 | 90 | 0.080594 | 0.033722 | -0.080593 | -0.03548
93 | 101 | 0.010608 | 0.0031466 | 2.2766e-05 | 0 | 0 | 0 | 0 | 0 | 1 | -90 | 90 | 0.080593 | 0.03548 | -0.080592 | -0.037705
101 | 102 | 0.0063303 | 0.0018778 | 1.3586e-05 | 0 | 0 | 0 | 0 | 0 | 1 | -90 | 90 | 0.080592 | 0.037705 | -0.080592 | -0.039032
99 | 100 | 0.0023766 | 0.00070498 | 5.1007e-06 | 0 | 0 | 0 | 0 | 0 | 1 | -90 | 90 | 0.12938 | 0.052781 | -0.12938 | -0.053283
100 | 106 | 0.15232 | 0.095409 | 1.2247e-05 | 0 | 0 | 0 | 0 | 0 | 1 | -90 | 90 | 0.052089 | 0.015847 | -0.052085 | -0.017048
106 | 107 | 0.038772 | 0.011501 | 8.3211e-05 | 0 | 0 | 0 | 0 | 0 | 1 | -90 | 90 | 0.052085 | 0.017048 | -0.052084 | -0.025225