## bus_data
BUS_I | BUS_TYPE | Pd | Qd | Gs | Bs | area | Vm | Va | baseKV | zone | Vmax | Vmin
147 | 1 | 0.37948 | 0.18379 | 0 | 0 | 1 | 0.99424 | -0.08226 | 20 | 1 | 1.05 | 0.95
148 | 1 | 0 | 0 | 0 | 0 | 1 | 0.99426 | -0.082155 | 20 | 1 | 1.05 | 0.95
149 | 1 | 0 | 0 | 0 | 0 | 1 | 0.99442 | -0.083644 | 20 | 1 | 1.05 | 0.95
211 | 1 | 0.29439 | 0.14258 | 0 | 0 | 1 | 0.99443 | -0.083706 | 20 | 1 | 1.05 | 0.95
150 | 1 | 0 | 0 | 0 | 0 | 1 | 0.99382 | -0.15394 | 20 | 1 | 1.05 | 0.95
152 | 1 | 0 | 0 | 0 | 0 | 1 | 0.9939 | -0.15462 | 20 | 1 | 1.05 | 0.95
151 | 1 | 0.39239 | 0.19004 | 0 | 0 | 1 | 0.99381 | -0.154 | 20 | 1 | 1.05 | 0.95
210 | 1 | 0.19731 | 0.09556 | 0 | 0 | 1 | 0.99394 | -0.15499 | 20 | 1 | 1.05 | 0.95
153 | 1 | 0.30636 | 0.14838 | 0 | 0 | 1 | 0.99494 | -0.14225 | 20 | 1 | 1.05 | 0.95
154 | 1 | 0 | 0 | 0 | 0 | 1 | 0.99501 | -0.14097 | 20 | 1 | 1.05 | 0.95
155 | 1 | 0 | 0 | 0 | 0 | 1 | 0.99481 | -0.14475 | 20 | 1 | 1.05 | 0.95
218 | 1 | 0.23475 | 0.1137 | 0 | 0 | 1 | 0.99662 | -0.085151 | 20 | 1 | 1.05 | 0.95
158 | 1 | 0 | 0 | 0 | 0 | 1 | 0.99395 | -0.15513 | 20 | 1 | 1.05 | 0.95
156 | 1 | 0 | 0 | 0 | 0 | 1 | 0.99138 | -0.19097 | 20 | 1 | 1.05 | 0.95
209 | 1 | 0.36608 | 0.1773 | 0 | 0 | 1 | 0.99132 | -0.19043 | 20 | 1 | 1.05 | 0.95
215 | 1 | 0.2548 | 0.12341 | 0 | 0 | 1 | 0.99167 | -0.18899 | 20 | 1 | 1.05 | 0.95
157 | 3 | 0 | 0 | 0 | 0 | 1 | 1 | 0 | 20 | 1 | 1.05 | 0.95
159 | 1 | 0.10665 | 0.051655 | 0 | 0 | 1 | 0.99991 | -0.0016409 | 20 | 1 | 1.05 | 0.95
190 | 1 | 0 | 0 | 0 | 0 | 1 | 0.99246 | -0.195 | 20 | 1 | 1.05 | 0.95
160 | 1 | 0 | 0 | 0 | 0 | 1 | 0.99872 | -0.042556 | 20 | 1 | 1.05 | 0.95
161 | 1 | 0 | 0 | 0 | 0 | 1 | 0.99764 | -0.062851 | 20 | 1 | 1.05 | 0.95
164 | 1 | 0 | 0 | 0 | 0 | 1 | 0.99681 | -0.078375 | 20 | 1 | 1.05 | 0.95
163 | 1 | 0.35397 | 0.17143 | 0 | 0 | 1 | 0.99762 | -0.062649 | 20 | 1 | 1.05 | 0.95
162 | 1 | 0 | 0 | 0 | 0 | 1 | 0.98149 | -0.15226 | 20 | 1 | 1.05 | 0.95
179 | 1 | 0 | 0 | 0 | 0 | 1 | 0.98176 | -0.15458 | 20 | 1 | 1.05 | 0.95
220 | 1 | 0.38435 | 0.18615 | 0 | 0 | 1 | 0.98143 | -0.15264 | 20 | 1 | 1.05 | 0.95
217 | 1 | 0.10219 | 0.049492 | 0 | 0 | 1 | 0.99751 | -0.063348 | 20 | 1 | 1.05 | 0.95
165 | 1 | 0 | 0 | 0 | 0 | 1 | 0.9961 | -0.072208 | 20 | 1 | 1.05 | 0.95
166 | 1 | 0.17848 | 0.086442 | 0 | 0 | 1 | 0.99226 | -0.094705 | 20 | 1 | 1.05 | 0.95
168 | 1 | 0.10551 | 0.0511 | 0 | 0 | 1 | 0.99252 | -0.093024 | 20 | 1 | 1.05 | 0.95
169 | 1 | 0.21164 | 0.1025 | 0 | 0 | 1 | 0.99305 | -0.089548 | 20 | 1 | 1.05 | 0.95
170 | 1 | 0 | 0 | 0 | 0 | 1 | 0.99313 | -0.089017 | 20 | 1 | 1.05 | 0.95
171 | 1 | 0 | 0 | 0 | 0 | 1 | 0.99332 | -0.09068 | 20 | 1 | 1.05 | 0.95
172 | 1 | 0.39023 | 0.189 | 0 | 0 | 1 | 0.99336 | -0.091034 | 20 | 1 | 1.05 | 0.95
173 | 1 | 0.24218 | 0.11729 | 0 | 0 | 1 | 0.98352 | -0.16817 | 20 | 1 | 1.05 | 0.95
174 | 1 | 0 | 0 | 0 | 0 | 1 | 0.98354 | -0.16805 | 20 | 1 | 1.05 | 0.95
183 | 1 | 0.13749 | 0.066591 | 0 | 0 | 1 | 0.98364 | -0.16744 | 20 | 1 | 1.05 | 0.95
175 | 1 | 0 | 0 | 0 | 0 | 1 | 0.98547 | -0.16782 | 20 | 1 | 1.05 | 0.95
176 | 1 | 0 | 0 | 0 | 0 | 1 | 0.98448 | -0.16037 | 20 | 1 | 1.05 | 0.95
219 | 1 | 0.35317 | 0.17105 | 0 | 0 | 1 | 0.98565 | -0.16625 | 20 | 1 | 1.05 | 0.95
221 | 1 | 0.22962 | 0.11121 | 0 | 0 | 1 | 0.98425 | -0.16224 | 20 | 1 | 1.05 | 0.95
177 | 1 | 0.14951 | 0.072413 | 0 | 0 | 1 | 0.98289 | -0.1636 | 20 | 1 | 1.05 | 0.95
178 | 1 | 0 | 0 | 0 | 0 | 1 | 0.98291 | -0.16348 | 20 | 1 | 1.05 | 0.95
180 | 1 | 0 | 0 | 0 | 0 | 1 | 0.98357 | -0.16804 | 20 | 1 | 1.05 | 0.95
214 | 1 | 0.33505 | 0.16227 | 0 | 0 | 1 | 0.98167 | -0.15514 | 20 | 1 | 1.05 | 0.95
181 | 1 | 0 | 0 | 0 | 0 | 1 | 0.98596 | -0.16377 | 20 | 1 | 1.05 | 0.95
182 | 1 | 0 | 0 | 0 | 0 | 1 | 0.98729 | -0.17378 | 20 | 1 | 1.05 | 0.95
188 | 1 | 0.18253 | 0.088403 | 0 | 0 | 1 | 0.98735 | -0.17426 | 20 | 1 | 1.05 | 0.95
184 | 1 | 0.18398 | 0.089107 | 0 | 0 | 1 | 0.98844 | -0.16525 | 20 | 1 | 1.05 | 0.95
185 | 1 | 0 | 0 | 0 | 0 | 1 | 0.98844 | -0.16526 | 20 | 1 | 1.05 | 0.95
186 | 1 | 0 | 0 | 0 | 0 | 1 | 0.99177 | -0.18986 | 20 | 1 | 1.05 | 0.95
187 | 1 | 0 | 0 | 0 | 0 | 1 | 0.98813 | -0.16268 | 20 | 1 | 1.05 | 0.95
191 | 1 | 0.35718 | 0.17299 | 0 | 0 | 1 | 0.98809 | -0.16293 | 20 | 1 | 1.05 | 0.95
189 | 1 | 0.30984 | 0.15006 | 0 | 0 | 1 | 0.99243 | -0.19514 | 20 | 1 | 1.05 | 0.95

## generator_data
GEN_BUS | PG | QG | QMAX | QMIN | VG | MBASE | GEN_STATUS | PMAX | PMIN
157 | 6.7969 | 3.0951 | 10 | -10 | 1 | 100 | 1 | 10 | 0

## branch_data
F_BUS | T_BUS | BR_R | BR_X | BR_B | RATE_A | RATE_B | RATE_C | TAP | SHIFT | BR_STATUS | ANGMIN | ANGMAX | P_in | Q_in | P_out | Q_out
147 | 148 | 0.0033463 | 0.002096 | 2.6906e-07 | 0 | 0 | 0 | 0 | 0 | 1 | -90 | 90 | -0.37948 | -0.18379 | 0.37949 | 0.18377
148 | 149 | 0.038253 | 0.011347 | 8.2096e-05 | 0 | 0 | 0 | 0 | 0 | 1 | -90 | 90 | -0.37949 | -0.18377 | 0.37956 | 0.17567
149 | 211 | 0.0017171 | 0.00050935 | 3.6853e-06 | 0 | 0 | 0 | 0 | 0 | 1 | -90 | 90 | -0.37956 | -0.17567 | 0.37956 | 0.17531
211 | 165 | 0.082219 | 0.051499 | 6.6108e-06 | 0 | 0 | 0 | 0 | 0 | 1 | -90 | 90 | -1.5611 | -0.73634 | 1.5635 | 0.73724
211 | 172 | 0.092332 | 0.057834 | 7.4239e-06 | 0 | 0 | 0 | 0 | 0 | 1 | -90 | 90 | 0.88711 | 0.41845 | -0.88621 | -0.41862
150 | 152 | 0.016269 | 0.0048258 | 3.4916e-05 | 0 | 0 | 0 | 0 | 0 | 1 | -90 | 90 | -0.39239 | -0.19003 | 0.39242 | 0.18659
150 | 151 | 0.0018738 | 0.0011737 | 1.5066e-07 | 0 | 0 | 0 | 0 | 0 | 1 | -90 | 90 | 0.39239 | 0.19003 | -0.39239 | -0.19004
152 | 210 | 0.0092837 | 0.0027538 | 1.9924e-05 | 0 | 0 | 0 | 0 | 0 | 1 | -90 | 90 | -0.39242 | -0.18659 | 0.39244 | 0.18463
210 | 158 | 0.002314 | 0.0006864 | 4.9662e-06 | 0 | 0 | 0 | 0 | 0 | 1 | -90 | 90 | -0.58974 | -0.28019 | 0.58975 | 0.2797
153 | 154 | 0.0010657 | 0.00097833 | 1.3348e-05 | 0 | 0 | 0 | 0 | 0 | 1 | -90 | 90 | -4.4116 | -1.983 | 4.4118 | 1.982
153 | 155 | 0.0022393 | 0.0020558 | 2.8048e-05 | 0 | 0 | 0 | 0 | 0 | 1 | -90 | 90 | 4.1052 | 1.8347 | -4.1048 | -1.837
154 | 218 | 0.021928 | 0.031747 | 4.7781e-06 | 0 | 0 | 0 | 0 | 0 | 1 | -90 | 90 | -4.4118 | -1.982 | 4.417 | 1.989
155 | 158 | 0.015723 | 0.011426 | 0.00013402 | 0 | 0 | 0 | 0 | 0 | 1 | -90 | 90 | 4.1048 | 1.837 | -4.1015 | -1.8479
218 | 164 | 0.0025362 | 0.0036719 | 5.5263e-07 | 0 | 0 | 0 | 0 | 0 | 1 | -90 | 90 | -4.6518 | -2.1027 | 4.6524 | 2.1036
158 | 190 | 0.028038 | 0.032069 | 4.6056e-06 | 0 | 0 | 0 | 0 | 0 | 1 | -90 | 90 | 3.5118 | 1.5682 | -3.5076 | -1.5639
156 | 209 | 0.013735 | 0.0040741 | 2.9477e-05 | 0 | 0 | 0 | 0 | 0 | 1 | -90 | 90 | 0.36611 | 0.17441 | -0.36608 | -0.1773
156 | 215 | 0.061642 | 0.03861 | 4.9563e-06 | 0 | 0 | 0 | 0 | 0 | 1 | -90 | 90 | -0.36611 | -0.17441 | 0.36621 | 0.17399
215 | 186 | 0.013354 | 0.0039611 | 2.8659e-05 | 0 | 0 | 0 | 0 | 0 | 1 | -90 | 90 | -0.62101 | -0.2974 | 0.62108 | 0.2946
157 | 159 | 0.00091082 | 0.00083616 | 1.1408e-05 | 0 | 0 | 0 | 0 | 0 | 1 | -90 | 90 | 6.7969 | 3.0951 | -6.7964 | -3.0957
159 | 160 | 0.010738 | 0.015546 | 2.3398e-06 | 0 | 0 | 0 | 0 | 0 | 1 | -90 | 90 | 6.6897 | 3.0441 | -6.6839 | -3.0359
190 | 186 | 0.018909 | 0.0056088 | 4.0581e-05 | 0 | 0 | 0 | 0 | 0 | 1 | -90 | 90 | 3.1977 | 1.4139 | -3.1954 | -1.4172
190 | 189 | 0.0055437 | 0.0034724 | 4.4573e-07 | 0 | 0 | 0 | 0 | 0 | 1 | -90 | 90 | 0.30984 | 0.15002 | -0.30984 | -0.15006
160 | 161 | 0.011411 | 0.010475 | 0.00014292 | 0 | 0 | 0 | 0 | 0 | 1 | -90 | 90 | 6.6839 | 3.0359 | -6.6777 | -3.0445
161 | 164 | 0.0093536 | 0.0085869 | 0.00011715 | 0 | 0 | 0 | 0 | 0 | 1 | -90 | 90 | 6.2215 | 2.8251 | -6.2172 | -2.8327
161 | 163 | 0.0041629 | 0.0012348 | 8.9342e-06 | 0 | 0 | 0 | 0 | 0 | 1 | -90 | 90 | 0.45618 | 0.21939 | -0.45617 | -0.22028
164 | 165 | 0.039703 | 0.011777 | 8.521e-05 | 0 | 0 | 0 | 0 | 0 | 1 | -90 | 90 | 1.5647 | 0.72913 | -1.5635 | -0.73724
163 | 217 | 0.081772 | 0.051219 | 6.5748e-06 | 0 | 0 | 0 | 0 | 0 | 1 | -90 | 90 | 0.1022 | 0.048845 | -0.10219 | -0.049492
162 | 179 | 0.059157 | 0.017548 | 0.00012696 | 0 | 0 | 0 | 0 | 0 | 1 | -90 | 90 | -0.38437 | -0.18607 | 0.38448 | 0.17387
162 | 220 | 0.01163 | 0.0072849 | 9.3514e-07 | 0 | 0 | 0 | 0 | 0 | 1 | -90 | 90 | 0.38437 | 0.18607 | -0.38435 | -0.18615
179 | 214 | 0.019664 | 0.012317 | 1.5811e-06 | 0 | 0 | 0 | 0 | 0 | 1 | -90 | 90 | 0.33508 | 0.16214 | -0.33505 | -0.16227
179 | 178 | 0.13848 | 0.041078 | 0.00029721 | 0 | 0 | 0 | 0 | 0 | 1 | -90 | 90 | -0.71956 | -0.33601 | 0.72045 | 0.30759
166 | 168 | 0.11197 | 0.070137 | 9.0033e-06 | 0 | 0 | 0 | 0 | 0 | 1 | -90 | 90 | -0.17848 | -0.086442 | 0.17853 | 0.085584
168 | 169 | 0.14306 | 0.089608 | 1.1503e-05 | 0 | 0 | 0 | 0 | 0 | 1 | -90 | 90 | -0.28403 | -0.13668 | 0.28418 | 0.13564
169 | 170 | 0.012616 | 0.0079021 | 1.0144e-06 | 0 | 0 | 0 | 0 | 0 | 1 | -90 | 90 | -0.49582 | -0.23814 | 0.49586 | 0.23807
170 | 171 | 0.032716 | 0.0097044 | 7.0213e-05 | 0 | 0 | 0 | 0 | 0 | 1 | -90 | 90 | -0.49586 | -0.23807 | 0.49596 | 0.23117
171 | 172 | 0.0073214 | 0.0021717 | 1.5713e-05 | 0 | 0 | 0 | 0 | 0 | 1 | -90 | 90 | -0.49596 | -0.23117 | 0.49598 | 0.22963
173 | 174 | 0.006154 | 0.0038546 | 4.9481e-07 | 0 | 0 | 0 | 0 | 0 | 1 | -90 | 90 | -0.24218 | -0.11729 | 0.24218 | 0.11725
174 | 183 | 0.029972 | 0.018774 | 2.4099e-06 | 0 | 0 | 0 | 0 | 0 | 1 | -90 | 90 | -0.24218 | -0.11725 | 0.24221 | 0.11703
183 | 221 | 0.037633 | 0.023572 | 3.0259e-06 | 0 | 0 | 0 | 0 | 0 | 1 | -90 | 90 | -1.2503 | -0.54982 | 1.2511 | 0.54998
183 | 180 | 0.0057356 | 0.0035926 | 4.6117e-07 | 0 | 0 | 0 | 0 | 0 | 1 | -90 | 90 | 0.87064 | 0.3662 | -0.87059 | -0.36621
175 | 176 | 0.058431 | 0.017332 | 0.0001254 | 0 | 0 | 0 | 0 | 0 | 1 | -90 | 90 | 1.4826 | 0.64961 | -1.481 | -0.6613
175 | 219 | 0.0094839 | 0.0059404 | 7.6255e-07 | 0 | 0 | 0 | 0 | 0 | 1 | -90 | 90 | -1.4826 | -0.64961 | 1.4828 | 0.64969
176 | 221 | 0.011876 | 0.0074388 | 9.549e-07 | 0 | 0 | 0 | 0 | 0 | 1 | -90 | 90 | 1.481 | 0.6613 | -1.4807 | -0.66119
219 | 181 | 0.012801 | 0.0080184 | 1.0293e-06 | 0 | 0 | 0 | 0 | 0 | 1 | -90 | 90 | -1.836 | -0.82074 | 1.8365 | 0.82097
177 | 178 | 0.0092981 | 0.005824 | 7.4761e-07 | 0 | 0 | 0 | 0 | 0 | 1 | -90 | 90 | -0.14951 | -0.072413 | 0.14952 | 0.072342
178 | 180 | 0.067021 | 0.01988 | 0.00014384 | 0 | 0 | 0 | 0 | 0 | 1 | -90 | 90 | -0.86997 | -0.37993 | 0.87059 | 0.36621
181 | 182 | 0.063073 | 0.018709 | 0.00013536 | 0 | 0 | 0 | 0 | 0 | 1 | -90 | 90 | -1.8365 | -0.82097 | 1.8392 | 0.80857
182 | 188 | 0.0031394 | 0.00093123 | 6.7376e-06 | 0 | 0 | 0 | 0 | 0 | 1 | -90 | 90 | -1.8392 | -0.80857 | 1.8393 | 0.80796
188 | 185 | 0.041403 | 0.025933 | 3.329e-06 | 0 | 0 | 0 | 0 | 0 | 1 | -90 | 90 | -2.0218 | -0.89636 | 2.0239 | 0.89733
184 | 185 | 0.0004994 | 0.00014814 | 1.0718e-06 | 0 | 0 | 0 | 0 | 0 | 1 | -90 | 90 | -0.18398 | -0.089107 | 0.18398 | 0.089002
185 | 186 | 0.11344 | 0.03365 | 0.00024346 | 0 | 0 | 0 | 0 | 0 | 1 | -90 | 90 | -2.5652 | -1.1437 | 2.5743 | 1.1226
185 | 187 | 0.0743 | 0.022039 | 0.00015946 | 0 | 0 | 0 | 0 | 0 | 1 | -90 | 90 | 0.35731 | 0.15739 | -0.35719 | -0.17293
187 | 191 | 0.0083335 | 0.0052198 | 6.7005e-07 | 0 | 0 | 0 | 0 | 0 | 1 | -90 | 90 | 0.35719 | 0.17293 | -0.35718 | -0.17299