## bus_data
BUS_I | BUS_TYPE | Pd | Qd | Gs | Bs | area | Vm | Va | baseKV | zone | Vmax | Vmin
1 | 1 | 0.097976 | 0.047452 | 0 | 0 | 1 | 0.9922 | -0.035432 | 20 | 1 | 1.05 | 0.95
82 | 1 | 0.15977 | 0.07738 | 0 | 0 | 1 | 0.99206 | -0.036382 | 20 | 1 | 1.05 | 0.95
73 | 1 | 0.13956 | 0.067593 | 0 | 0 | 1 | 0.99331 | -0.027835 | 20 | 1 | 1.05 | 0.95
10 | 1 | 0 | 0 | 0 | 0 | 1 | 0.99205 | -0.036279 | 20 | 1 | 1.05 | 0.95
74 | 1 | 0 | 0 | 0 | 0 | 1 | 0.99343 | -0.028841 | 20 | 1 | 1.05 | 0.95
75 | 1 | 0 | 0 | 0 | 0 | 1 | 0.9938 | -0.03204 | 20 | 1 | 1.05 | 0.95
83 | 1 | 0.073897 | 0.03579 | 0 | 0 | 1 | 0.99423 | -0.028827 | 20 | 1 | 1.05 | 0.95
79 | 1 | 0.055916 | 0.027081 | 0 | 0 | 1 | 0.99662 | -0.010936 | 20 | 1 | 1.05 | 0.95
78 | 1 | 0 | 0 | 0 | 0 | 1 | 0.99665 | -0.011167 | 20 | 1 | 1.05 | 0.95
68 | 1 | 0.10223 | 0.049514 | 0 | 0 | 1 | 0.99921 | 0.0063194 | 20 | 1 | 1.05 | 0.95
69 | 1 | 0 | 0 | 0 | 0 | 1 | 0.99921 | 0.0062893 | 20 | 1 | 1.05 | 0.95
2 | 1 | 0.11136 | 0.053932 | 0 | 0 | 1 | 0.992 | -0.035801 | 20 | 1 | 1.05 | 0.95
3 | 1 | 0 | 0 | 0 | 0 | 1 | 0.99199 | -0.035711 | 20 | 1 | 1.05 | 0.95
4 | 1 | 0 | 0 | 0 | 0 | 1 | 0.99202 | -0.035974 | 20 | 1 | 1.05 | 0.95
5 | 1 | 0 | 0 | 0 | 0 | 1 | 0.99198 | -0.03569 | 20 | 1 | 1.05 | 0.95
6 | 1 | 0 | 0 | 0 | 0 | 1 | 0.99203 | -0.036115 | 20 | 1 | 1.05 | 0.95
7 | 1 | 0.13691 | 0.066308 | 0 | 0 | 1 | 0.99191 | -0.036155 | 20 | 1 | 1.05 | 0.95
8 | 1 | 0.10234 | 0.049565 | 0 | 0 | 1 | 0.99203 | -0.036142 | 20 | 1 | 1.05 | 0.95
9 | 1 | 0 | 0 | 0 | 0 | 1 | 0.99204 | -0.036167 | 20 | 1 | 1.05 | 0.95
11 | 1 | 0.079048 | 0.038285 | 0 | 0 | 1 | 0.99402 | 0.016154 | 20 | 1 | 1.05 | 0.95
16 | 1 | 0.12793 | 0.061962 | 0 | 0 | 1 | 0.99445 | 0.019299 | 20 | 1 | 1.05 | 0.95
14 | 1 | 0 | 0 | 0 | 0 | 1 | 0.99447 | 0.019387 | 20 | 1 | 1.05 | 0.95
21 | 1 | 0 | 0 | 0 | 0 | 1 | 0.99452 | 0.019285 | 20 | 1 | 1.05 | 0.95
72 | 1 | 0.15509 | 0.075115 | 0 | 0 | 1 | 0.9945 | 0.019113 | 20 | 1 | 1.05 | 0.95
19 | 1 | 0 | 0 | 0 | 0 | 1 | 0.99455 | 0.019073 | 20 | 1 | 1.05 | 0.95
12 | 1 | 0.082407 | 0.039912 | 0 | 0 | 1 | 0.9945 | 0.019085 | 20 | 1 | 1.05 | 0.95
15 | 1 | 0 | 0 | 0 | 0 | 1 | 0.99449 | 0.019201 | 20 | 1 | 1.05 | 0.95
13 | 1 | 0 | 0 | 0 | 0 | 1 | 0.99448 | 0.019305 | 20 | 1 | 1.05 | 0.95
17 | 1 | 0.13161 | 0.063744 | 0 | 0 | 1 | 0.99458 | 0.018829 | 20 | 1 | 1.05 | 0.95
18 | 1 | 0 | 0 | 0 | 0 | 1 | 0.99461 | 0.018565 | 20 | 1 | 1.05 | 0.95
20 | 1 | 0 | 0 | 0 | 0 | 1 | 0.99539 | 0.012627 | 20 | 1 | 1.05 | 0.95
31 | 1 | 0.15764 | 0.076351 | 0 | 0 | 1 | 0.99541 | 0.012528 | 20 | 1 | 1.05 | 0.95
30 | 1 | 0.13238 | 0.064115 | 0 | 0 | 1 | 0.99554 | 0.013643 | 20 | 1 | 1.05 | 0.95
22 | 1 | 0.10656 | 0.051607 | 0 | 0 | 1 | 0.99597 | 0.011936 | 20 | 1 | 1.05 | 0.95
23 | 1 | 0 | 0 | 0 | 0 | 1 | 0.99597 | 0.01188 | 20 | 1 | 1.05 | 0.95
26 | 1 | 0 | 0 | 0 | 0 | 1 | 0.99586 | 0.012764 | 20 | 1 | 1.05 | 0.95
27 | 1 | 0 | 0 | 0 | 0 | 1 | 0.99612 | 0.010723 | 20 | 1 | 1.05 | 0.95
32 | 1 | 0 | 0 | 0 | 0 | 1 | 0.99569 | 0.013984 | 20 | 1 | 1.05 | 0.95
28 | 1 | 0.16373 | 0.079299 | 0 | 0 | 1 | 0.99585 | 0.012793 | 20 | 1 | 1.05 | 0.95
36 | 1 | 0 | 0 | 0 | 0 | 1 | 0.99618 | 0.010272 | 20 | 1 | 1.05 | 0.95
81 | 1 | 0.11335 | 0.054899 | 0 | 0 | 1 | 0.99612 | 0.010696 | 20 | 1 | 1.05 | 0.95
24 | 1 | 0 | 0 | 0 | 0 | 1 | 0.99637 | 0.010917 | 20 | 1 | 1.05 | 0.95
25 | 1 | 0 | 0 | 0 | 0 | 1 | 0.99722 | 0.004344 | 20 | 1 | 1.05 | 0.95
80 | 1 | 0.12137 | 0.05878 | 0 | 0 | 1 | 0.99623 | 0.0098673 | 20 | 1 | 1.05 | 0.95
58 | 1 | 0.13111 | 0.0635 | 0 | 0 | 1 | 0.99725 | 0.004117 | 20 | 1 | 1.05 | 0.95
59 | 1 | 0.15999 | 0.077487 | 0 | 0 | 1 | 0.99781 | 0.0086155 | 20 | 1 | 1.05 | 0.95
63 | 1 | 0.10247 | 0.049628 | 0 | 0 | 1 | 0.99784 | 0.0083834 | 20 | 1 | 1.05 | 0.95
33 | 1 | 0.078977 | 0.03825 | 0 | 0 | 1 | 0.99569 | 0.013997 | 20 | 1 | 1.05 | 0.95
29 | 1 | 0 | 0 | 0 | 0 | 1 | 0.9956 | 0.013188 | 20 | 1 | 1.05 | 0.95
35 | 1 | 0 | 0 | 0 | 0 | 1 | 0.99618 | 0.010314 | 20 | 1 | 1.05 | 0.95
34 | 1 | 0.074272 | 0.035972 | 0 | 0 | 1 | 0.99618 | 0.01033 | 20 | 1 | 1.05 | 0.95
37 | 3 | 0.16324 | 0.079062 | 0 | 0 | 1 | 1 | 0 | 20 | 1 | 1.05 | 0.95
38 | 1 | 0 | 0 | 0 | 0 | 1 | 0.99979 | 0.0016929 | 20 | 1 | 1.05 | 0.95
45 | 1 | 0 | 0 | 0 | 0 | 1 | 0.9977 | -0.019331 | 20 | 1 | 1.05 | 0.95
39 | 1 | 0 | 0 | 0 | 0 | 1 | 0.99954 | 0.0036643 | 20 | 1 | 1.05 | 0.95
40 | 1 | 0.13749 | 0.066589 | 0 | 0 | 1 | 0.99722 | -0.0181 | 20 | 1 | 1.05 | 0.95
42 | 1 | 0 | 0 | 0 | 0 | 1 | 0.99718 | -0.017743 | 20 | 1 | 1.05 | 0.95
43 | 1 | 0 | 0 | 0 | 0 | 1 | 0.99721 | -0.018043 | 20 | 1 | 1.05 | 0.95
41 | 1 | 0 | 0 | 0 | 0 | 1 | 0.99737 | -0.016926 | 20 | 1 | 1.05 | 0.95
46 | 1 | 0.1571 | 0.076086 | 0 | 0 | 1 | 0.99714 | -0.017354 | 20 | 1 | 1.05 | 0.95
44 | 1 | 0 | 0 | 0 | 0 | 1 | 0.99709 | -0.017689 | 20 | 1 | 1.05 | 0.95
48 | 1 | 0.15152 | 0.073384 | 0 | 0 | 1 | 0.99709 | -0.017689 | 20 | 1 | 1.05 | 0.95
60 | 1 | 0.079703 | 0.038602 | 0 | 0 | 1 | 0.99765 | -0.018991 | 20 | 1 | 1.05 | 0.95
47 | 1 | 0 | 0 | 0 | 0 | 1 | 0.99717 | -0.017816 | 20 | 1 | 1.05 | 0.95
71 | 1 | 0.098029 | 0.047478 | 0 | 0 | 1 | 0.99716 | -0.017705 | 20 | 1 | 1.05 | 0.95
61 | 1 | 0 | 0 | 0 | 0 | 1 | 0.99762 | -0.018763 | 20 | 1 | 1.05 | 0.95
62 | 1 | 0 | 0 | 0 | 0 | 1 | 0.997 | -0.01398 | 20 | 1 | 1.05 | 0.95
77 | 1 | 0.088419 | 0.042823 | 0 | 0 | 1 | 0.99687 | -0.012929 | 20 | 1 | 1.05 | 0.95
76 | 1 | 0 | 0 | 0 | 0 | 1 | 0.99677 | -0.01217 | 20 | 1 | 1.05 | 0.95
67 | 1 | 0 | 0 | 0 | 0 | 1 | 0.99925 | 0.0059308 | 20 | 1 | 1.05 | 0.95
66 | 1 | 0 | 0 | 0 | 0 | 1 | 0.99908 | 0.0072854 | 20 | 1 | 1.05 | 0.95
85 | 1 | 0.11699 | 0.056659 | 0 | 0 | 1 | 0.99906 | 0.0071083 | 20 | 1 | 1.05 | 0.95
84 | 1 | 0.094376 | 0.045708 | 0 | 0 | 1 | 0.99924 | 0.0060442 | 20 | 1 | 1.05 | 0.95
56 | 1 | 0.065811 | 0.031874 | 0 | 0 | 1 | 0.99795 | 0.0075409 | 20 | 1 | 1.05 | 0.95
57 | 1 | 0 | 0 | 0 | 0 | 1 | 0.99796 | 0.0074738 | 20 | 1 | 1.05 | 0.95
49 | 1 | 0.12757 | 0.061783 | 0 | 0 | 1 | 0.99824 | 0.0052921 | 20 | 1 | 1.05 | 0.95
51 | 1 | 0 | 0 | 0 | 0 | 1 | 0.99825 | 0.0052045 | 20 | 1 | 1.05 | 0.95
52 | 1 | 0.10875 | 0.052671 | 0 | 0 | 1 | 0.99824 | 0.005351 | 20 | 1 | 1.05 | 0.95
54 | 1 | 0 | 0 | 0 | 0 | 1 | 0.99797 | 0.0073989 | 20 | 1 | 1.05 | 0.95
50 | 1 | 0 | 0 | 0 | 0 | 1 | 0.99856 | 0.0075997 | 20 | 1 | 1.05 | 0.95
53 | 1 | 0 | 0 | 0 | 0 | 1 | 0.99873 | 0.0062795 | 20 | 1 | 1.05 | 0.95
55 | 1 | 0 | 0 | 0 | 0 | 1 | 0.99884 | 0.0053957 | 20 | 1 | 1.05 | 0.95
64 | 1 | 0.10219 | 0.049495 | 0 | 0 | 1 | 0.99884 | 0.0054221 | 20 | 1 | 1.05 | 0.95
65 | 1 | 0.12337 | 0.05975 | 0 | 0 | 1 | 0.99921 | 0.0062347 | 20 | 1 | 1.05 | 0.95
70 | 1 | 0 | 0 | 0 | 0 | 1 | 0.99923 | 0.0061081 | 20 | 1 | 1.05 | 0.95

## generator_data
GEN_BUS | PG | QG | QMAX | QMIN | VG | MBASE | GEN_STATUS | PMAX | PMIN
37 | 4.53 | 2.0362 | 10 | -10 | 1 | 100 | 1 | 10 | 0

## branch_data
F_BUS | T_BUS | BR_R | BR_X | BR_B | RATE_A | RATE_B | RATE_C | TAP | SHIFT | BR_STATUS | ANGMIN | ANGMAX | P_in | Q_in | P_out | Q_out
1 | 82 | 0.020697 | 0.012964 | 1.6641e-06 | 0 | 0 | 0 | 0 | 0 | 1 | -90 | 90 | 0.51047 | 0.24081 | -0.5104 | -0.24094
1 | 73 | 0.13991 | 0.087635 | 1.1249e-05 | 0 | 0 | 0 | 0 | 0 | 1 | -90 | 90 | -0.60845 | -0.28826 | 0.60909 | 0.28756
82 | 10 | 0.002937 | 0.0008712 | 6.3033e-06 | 0 | 0 | 0 | 0 | 0 | 1 | -90 | 90 | 0.35064 | 0.16356 | -0.35063 | -0.16417
73 | 74 | 0.013161 | 0.0039039 | 2.8245e-05 | 0 | 0 | 0 | 0 | 0 | 1 | -90 | 90 | -0.74865 | -0.35515 | 0.74875 | 0.35239
10 | 9 | 0.0031856 | 0.00094494 | 6.8368e-06 | 0 | 0 | 0 | 0 | 0 | 1 | -90 | 90 | 0.35063 | 0.16417 | -0.35063 | -0.16485
74 | 75 | 0.043869 | 0.013013 | 9.415e-05 | 0 | 0 | 0 | 0 | 0 | 1 | -90 | 90 | -0.74875 | -0.35239 | 0.74905 | 0.34319
75 | 83 | 0.043913 | 0.027505 | 3.5308e-06 | 0 | 0 | 0 | 0 | 0 | 1 | -90 | 90 | -0.74905 | -0.34319 | 0.74935 | 0.34303
83 | 79 | 0.22465 | 0.14071 | 1.8063e-05 | 0 | 0 | 0 | 0 | 0 | 1 | -90 | 90 | -0.82325 | -0.37882 | 0.82511 | 0.3782
79 | 78 | 0.0027928 | 0.00082843 | 5.9939e-06 | 0 | 0 | 0 | 0 | 0 | 1 | -90 | 90 | -0.88103 | -0.40528 | 0.88105 | 0.40469
78 | 76 | 0.012238 | 0.0036301 | 2.6264e-05 | 0 | 0 | 0 | 0 | 0 | 1 | -90 | 90 | -0.88105 | -0.40469 | 0.88117 | 0.40211
68 | 69 | 0.0027747 | 0.00082306 | 5.955e-06 | 0 | 0 | 0 | 0 | 0 | 1 | -90 | 90 | -0.10223 | -0.049514 | 0.10223 | 0.04892
69 | 70 | 0.0077251 | 0.0022915 | 1.6579e-05 | 0 | 0 | 0 | 0 | 0 | 1 | -90 | 90 | -0.2256 | -0.10863 | 0.22561 | 0.10697
69 | 65 | 0.0054185 | 0.0033939 | 4.3567e-07 | 0 | 0 | 0 | 0 | 0 | 1 | -90 | 90 | 0.12337 | 0.059707 | -0.12337 | -0.05975
2 | 3 | 0.0063384 | 0.0018801 | 1.3603e-05 | 0 | 0 | 0 | 0 | 0 | 1 | -90 | 90 | 0.13692 | 0.064356 | -0.13692 | -0.065694
2 | 4 | 0.0067458 | 0.002001 | 1.4478e-05 | 0 | 0 | 0 | 0 | 0 | 1 | -90 | 90 | -0.24828 | -0.11829 | 0.24828 | 0.11687
3 | 5 | 0.0014101 | 0.00041828 | 3.0263e-06 | 0 | 0 | 0 | 0 | 0 | 1 | -90 | 90 | 0.13692 | 0.065694 | -0.13692 | -0.065992
4 | 6 | 0.00571 | 0.0016938 | 1.2255e-05 | 0 | 0 | 0 | 0 | 0 | 1 | -90 | 90 | -0.24828 | -0.11687 | 0.24829 | 0.11566
5 | 7 | 0.040673 | 0.025476 | 3.2703e-06 | 0 | 0 | 0 | 0 | 0 | 1 | -90 | 90 | 0.13692 | 0.065992 | -0.13691 | -0.066308
6 | 8 | 0.0010832 | 0.00032132 | 2.3248e-06 | 0 | 0 | 0 | 0 | 0 | 1 | -90 | 90 | -0.24829 | -0.11566 | 0.24829 | 0.11543
8 | 9 | 0.0007179 | 0.00021295 | 1.5407e-06 | 0 | 0 | 0 | 0 | 0 | 1 | -90 | 90 | -0.35063 | -0.165 | 0.35063 | 0.16485
11 | 16 | 0.42065 | 0.26348 | 3.3822e-05 | 0 | 0 | 0 | 0 | 0 | 1 | -90 | 90 | -0.079048 | -0.038285 | 0.07908 | 0.034962
16 | 14 | 0.0046311 | 0.0029007 | 3.7236e-07 | 0 | 0 | 0 | 0 | 0 | 1 | -90 | 90 | -0.20701 | -0.096923 | 0.20702 | 0.096888
14 | 13 | 0.0040049 | 0.001188 | 8.5952e-06 | 0 | 0 | 0 | 0 | 0 | 1 | -90 | 90 | -0.20702 | -0.096888 | 0.20702 | 0.096038
21 | 72 | 0.0042639 | 0.0026708 | 3.4284e-07 | 0 | 0 | 0 | 0 | 0 | 1 | -90 | 90 | 0.44453 | 0.20891 | -0.44452 | -0.20894
21 | 19 | 0.0047926 | 0.0014216 | 1.0286e-05 | 0 | 0 | 0 | 0 | 0 | 1 | -90 | 90 | -0.44453 | -0.20891 | 0.44455 | 0.2079
72 | 15 | 0.0046005 | 0.0013646 | 9.8735e-06 | 0 | 0 | 0 | 0 | 0 | 1 | -90 | 90 | 0.20702 | 0.093947 | -0.20702 | -0.094923
72 | 12 | 0.0041696 | 0.0026117 | 3.3526e-07 | 0 | 0 | 0 | 0 | 0 | 1 | -90 | 90 | 0.082407 | 0.039879 | -0.082407 | -0.039912
19 | 17 | 0.0055775 | 0.0016545 | 1.197e-05 | 0 | 0 | 0 | 0 | 0 | 1 | -90 | 90 | -0.44455 | -0.2079 | 0.44456 | 0.20672
15 | 13 | 0.0052595 | 0.0015601 | 1.1288e-05 | 0 | 0 | 0 | 0 | 0 | 1 | -90 | 90 | 0.20702 | 0.094923 | -0.20702 | -0.096038
17 | 18 | 0.004591 | 0.0013618 | 9.853e-06 | 0 | 0 | 0 | 0 | 0 | 1 | -90 | 90 | -0.57617 | -0.27046 | 0.57619 | 0.26949
18 | 20 | 0.11947 | 0.035438 | 0.0002564 | 0 | 0 | 0 | 0 | 0 | 1 | -90 | 90 | -0.57619 | -0.26949 | 0.57667 | 0.24425
20 | 31 | 0.002347 | 0.0006962 | 5.0371e-06 | 0 | 0 | 0 | 0 | 0 | 1 | -90 | 90 | -0.57667 | -0.24425 | 0.57668 | 0.24376
31 | 30 | 0.013794 | 0.0086402 | 1.1091e-06 | 0 | 0 | 0 | 0 | 0 | 1 | -90 | 90 | -0.73433 | -0.32011 | 0.73442 | 0.32005
30 | 29 | 0.0062343 | 0.0018493 | 1.338e-05 | 0 | 0 | 0 | 0 | 0 | 1 | -90 | 90 | -0.8668 | -0.38417 | 0.86686 | 0.38286
22 | 23 | 0.0049764 | 0.0014762 | 1.068e-05 | 0 | 0 | 0 | 0 | 0 | 1 | -90 | 90 | -0.10656 | -0.051607 | 0.10656 | 0.050548
23 | 26 | 0.0092011 | 0.0027293 | 1.9747e-05 | 0 | 0 | 0 | 0 | 0 | 1 | -90 | 90 | 1.1099 | 0.4946 | -1.1098 | -0.49652
23 | 27 | 0.010945 | 0.0032465 | 2.3489e-05 | 0 | 0 | 0 | 0 | 0 | 1 | -90 | 90 | -1.2165 | -0.54515 | 1.2167 | 0.54288
26 | 32 | 0.015238 | 0.00452 | 3.2703e-05 | 0 | 0 | 0 | 0 | 0 | 1 | -90 | 90 | 0.94607 | 0.41756 | -0.94591 | -0.42076
26 | 28 | 0.0016133 | 0.00047857 | 3.4625e-06 | 0 | 0 | 0 | 0 | 0 | 1 | -90 | 90 | 0.16373 | 0.078956 | -0.16373 | -0.079299
27 | 36 | 0.0038492 | 0.0011418 | 8.261e-06 | 0 | 0 | 0 | 0 | 0 | 1 | -90 | 90 | -1.33 | -0.59775 | 1.3301 | 0.59696
27 | 81 | 0.0028558 | 0.0017888 | 2.2962e-07 | 0 | 0 | 0 | 0 | 0 | 1 | -90 | 90 | 0.11335 | 0.054876 | -0.11335 | -0.054899
32 | 33 | 0.0015554 | 0.00046137 | 3.3381e-06 | 0 | 0 | 0 | 0 | 0 | 1 | -90 | 90 | 0.078977 | 0.037919 | -0.078977 | -0.03825
32 | 29 | 0.0086026 | 0.0053884 | 6.9169e-07 | 0 | 0 | 0 | 0 | 0 | 1 | -90 | 90 | 0.86693 | 0.38284 | -0.86686 | -0.38286
36 | 80 | 0.0032687 | 0.00096961 | 7.0153e-06 | 0 | 0 | 0 | 0 | 0 | 1 | -90 | 90 | -1.4044 | -0.63129 | 1.4045 | 0.63062
36 | 35 | 0.0056917 | 0.0016883 | 1.2215e-05 | 0 | 0 | 0 | 0 | 0 | 1 | -90 | 90 | 0.074273 | 0.034333 | -0.074273 | -0.035545
24 | 25 | 0.049228 | 0.014603 | 0.00010565 | 0 | 0 | 0 | 0 | 0 | 1 | -90 | 90 | -1.526 | -0.68947 | 1.5274 | 0.67938
24 | 80 | 0.0068287 | 0.0042773 | 5.4905e-07 | 0 | 0 | 0 | 0 | 0 | 1 | -90 | 90 | 1.526 | 0.68947 | -1.5258 | -0.6894
25 | 58 | 0.001743 | 0.00051701 | 3.7407e-06 | 0 | 0 | 0 | 0 | 0 | 1 | -90 | 90 | -1.5274 | -0.67938 | 1.5275 | 0.67902
58 | 59 | 0.026353 | 0.016506 | 2.1189e-06 | 0 | 0 | 0 | 0 | 0 | 1 | -90 | 90 | -1.6586 | -0.74252 | 1.6595 | 0.74286
59 | 63 | 0.0014381 | 0.00042659 | 3.0865e-06 | 0 | 0 | 0 | 0 | 0 | 1 | -90 | 90 | -1.8195 | -0.82035 | 1.8195 | 0.82006
63 | 54 | 0.0057238 | 0.0016979 | 1.2284e-05 | 0 | 0 | 0 | 0 | 0 | 1 | -90 | 90 | -1.922 | -0.86968 | 1.9222 | 0.86854
35 | 34 | 0.0020026 | 0.00059403 | 4.2979e-06 | 0 | 0 | 0 | 0 | 0 | 1 | -90 | 90 | 0.074273 | 0.035545 | -0.074272 | -0.035972
37 | 38 | 0.0068033 | 0.002018 | 1.4601e-05 | 0 | 0 | 0 | 0 | 0 | 1 | -90 | 90 | 2.7686 | 1.2547 | -2.768 | -1.256
37 | 45 | 0.11291 | 0.070724 | 9.0786e-06 | 0 | 0 | 0 | 0 | 0 | 1 | -90 | 90 | 1.5981 | 0.70244 | -1.5947 | -0.70119
38 | 39 | 0.0078899 | 0.0023404 | 1.6933e-05 | 0 | 0 | 0 | 0 | 0 | 1 | -90 | 90 | 2.768 | 1.256 | -2.7673 | -1.2575
45 | 60 | 0.0038172 | 0.0011323 | 8.1924e-06 | 0 | 0 | 0 | 0 | 0 | 1 | -90 | 90 | 1.0502 | 0.46579 | -1.0502 | -0.46659
45 | 41 | 0.052537 | 0.015584 | 0.00011275 | 0 | 0 | 0 | 0 | 0 | 1 | -90 | 90 | 0.54444 | 0.2354 | -0.54425 | -0.24656
39 | 67 | 0.0090285 | 0.0026781 | 1.9377e-05 | 0 | 0 | 0 | 0 | 0 | 1 | -90 | 90 | 2.7673 | 1.2575 | -2.7664 | -1.2592
40 | 42 | 0.011489 | 0.0034079 | 2.4657e-05 | 0 | 0 | 0 | 0 | 0 | 1 | -90 | 90 | 0.30865 | 0.14425 | -0.30864 | -0.1467
40 | 43 | 0.012231 | 0.0036281 | 2.625e-05 | 0 | 0 | 0 | 0 | 0 | 1 | -90 | 90 | 0.098035 | 0.035846 | -0.098034 | -0.038456
40 | 41 | 0.021635 | 0.013551 | 1.7395e-06 | 0 | 0 | 0 | 0 | 0 | 1 | -90 | 90 | -0.54417 | -0.24668 | 0.54425 | 0.24656
42 | 46 | 0.011992 | 0.0035572 | 2.5737e-05 | 0 | 0 | 0 | 0 | 0 | 1 | -90 | 90 | 0.30864 | 0.1467 | -0.30862 | -0.14925
43 | 47 | 0.031143 | 0.009238 | 6.6839e-05 | 0 | 0 | 0 | 0 | 0 | 1 | -90 | 90 | 0.098034 | 0.038456 | -0.09803 | -0.045101
46 | 44 | 0.026904 | 0.016852 | 2.1632e-06 | 0 | 0 | 0 | 0 | 0 | 1 | -90 | 90 | 0.15153 | 0.073168 | -0.15152 | -0.073378
44 | 48 | 2.728e-05 | 8.0921e-06 | 5.8548e-08 | 0 | 0 | 0 | 0 | 0 | 1 | -90 | 90 | 0.15152 | 0.073378 | -0.15152 | -0.073384
60 | 61 | 0.0028183 | 0.00083599 | 6.0485e-06 | 0 | 0 | 0 | 0 | 0 | 1 | -90 | 90 | 0.97049 | 0.42799 | -0.97046 | -0.42858
47 | 71 | 0.011137 | 0.0033035 | 2.3902e-05 | 0 | 0 | 0 | 0 | 0 | 1 | -90 | 90 | 0.09803 | 0.045101 | -0.098029 | -0.047478
61 | 62 | 0.056583 | 0.016784 | 0.00012144 | 0 | 0 | 0 | 0 | 0 | 1 | -90 | 90 | 0.97046 | 0.42858 | -0.96981 | -0.44047
62 | 77 | 0.011825 | 0.0035076 | 2.5378e-05 | 0 | 0 | 0 | 0 | 0 | 1 | -90 | 90 | 0.96981 | 0.44047 | -0.96968 | -0.44295
77 | 76 | 0.009425 | 0.0027957 | 2.0228e-05 | 0 | 0 | 0 | 0 | 0 | 1 | -90 | 90 | 0.88126 | 0.40013 | -0.88117 | -0.40211
67 | 84 | 0.0034801 | 0.0010323 | 7.4689e-06 | 0 | 0 | 0 | 0 | 0 | 1 | -90 | 90 | 0.31999 | 0.15134 | -0.31999 | -0.15208
67 | 66 | 0.0061657 | 0.0018289 | 1.3233e-05 | 0 | 0 | 0 | 0 | 0 | 1 | -90 | 90 | 2.4464 | 1.1078 | -2.446 | -1.109
66 | 85 | 0.00072901 | 0.00045663 | 5.8615e-08 | 0 | 0 | 0 | 0 | 0 | 1 | -90 | 90 | 2.446 | 1.109 | -2.4459 | -1.109
85 | 55 | 0.0073394 | 0.0045972 | 5.9012e-07 | 0 | 0 | 0 | 0 | 0 | 1 | -90 | 90 | 2.3289 | 1.0523 | -2.3285 | -1.0521
84 | 70 | 0.0028011 | 0.00083087 | 6.0115e-06 | 0 | 0 | 0 | 0 | 0 | 1 | -90 | 90 | 0.22561 | 0.10637 | -0.22561 | -0.10697
56 | 57 | 0.010377 | 0.0030782 | 2.2272e-05 | 0 | 0 | 0 | 0 | 0 | 1 | -90 | 90 | -0.065811 | -0.031874 | 0.065812 | 0.029656
57 | 54 | 0.015332 | 0.0045479 | 3.2905e-05 | 0 | 0 | 0 | 0 | 0 | 1 | -90 | 90 | -0.065812 | -0.029656 | 0.065812 | 0.026379
49 | 51 | 0.0035539 | 0.0010542 | 7.6272e-06 | 0 | 0 | 0 | 0 | 0 | 1 | -90 | 90 | -0.23632 | -0.11335 | 0.23632 | 0.11259
49 | 52 | 0.005156 | 0.0015294 | 1.1066e-05 | 0 | 0 | 0 | 0 | 0 | 1 | -90 | 90 | 0.10875 | 0.051569 | -0.10875 | -0.052671
51 | 54 | 0.012556 | 0.0037246 | 2.6948e-05 | 0 | 0 | 0 | 0 | 0 | 1 | -90 | 90 | 1.9886 | 0.89241 | -1.988 | -0.89491
51 | 50 | 0.010721 | 0.0067151 | 8.6199e-07 | 0 | 0 | 0 | 0 | 0 | 1 | -90 | 90 | -2.225 | -1.005 | 2.2256 | 1.0053
50 | 53 | 0.006672 | 0.0019791 | 1.4319e-05 | 0 | 0 | 0 | 0 | 0 | 1 | -90 | 90 | -2.2256 | -1.0053 | 2.226 | 1.004
53 | 55 | 0.004483 | 0.0013298 | 9.6214e-06 | 0 | 0 | 0 | 0 | 0 | 1 | -90 | 90 | -2.226 | -1.004 | 2.2263 | 1.0031
55 | 64 | 0.0024275 | 0.00072006 | 5.2098e-06 | 0 | 0 | 0 | 0 | 0 | 1 | -90 | 90 | 0.10219 | 0.048975 | -0.10219 | -0.049495