## bus_data
BUS_I | BUS_TYPE | Pd | Qd | Gs | Bs | area | Vm | Va | baseKV | zone | Vmax | Vmin
1 | 1 | 0.051497 | 0.024941 | 0 | 0 | 1 | 0.99258 | -0.09028 | 20 | 1 | 1.05 | 0.95
2 | 1 | 0 | 0 | 0 | 0 | 1 | 0.99258 | -0.090296 | 20 | 1 | 1.05 | 0.95
48 | 1 | 0 | 0 | 0 | 0 | 1 | 0.99169 | -0.098478 | 20 | 1 | 1.05 | 0.95
186 | 1 | 0.13405 | 0.064926 | 0 | 0 | 1 | 0.99306 | -0.085977 | 20 | 1 | 1.05 | 0.95
3 | 1 | 0.096426 | 0.046701 | 0 | 0 | 1 | 0.99377 | -0.088549 | 20 | 1 | 1.05 | 0.95
4 | 1 | 0 | 0 | 0 | 0 | 1 | 0.9937 | -0.088106 | 20 | 1 | 1.05 | 0.95
39 | 1 | 0.074855 | 0.036254 | 0 | 0 | 1 | 0.99675 | -0.060918 | 20 | 1 | 1.05 | 0.95
6 | 1 | 0 | 0 | 0 | 0 | 1 | 0.99351 | -0.086917 | 20 | 1 | 1.05 | 0.95
5 | 1 | 0 | 0 | 0 | 0 | 1 | 0.9932 | -0.084778 | 20 | 1 | 1.05 | 0.95
206 | 1 | 0.083688 | 0.040532 | 0 | 0 | 1 | 0.99349 | -0.087079 | 20 | 1 | 1.05 | 0.95
7 | 1 | 0.14879 | 0.072062 | 0 | 0 | 1 | 0.98478 | -0.63413 | 20 | 1 | 1.05 | 0.95
9 | 1 | 0.11487 | 0.055635 | 0 | 0 | 1 | 0.98477 | -0.6341 | 20 | 1 | 1.05 | 0.95
10 | 1 | 0.07201 | 0.034876 | 0 | 0 | 1 | 0.98478 | -0.63419 | 20 | 1 | 1.05 | 0.95
8 | 1 | 0 | 0 | 0 | 0 | 1 | 0.98473 | -0.63433 | 20 | 1 | 1.05 | 0.95
11 | 1 | 0.083762 | 0.040568 | 0 | 0 | 1 | 0.98471 | -0.63415 | 20 | 1 | 1.05 | 0.95
161 | 1 | 0.088078 | 0.042658 | 0 | 0 | 1 | 0.98477 | -0.63405 | 20 | 1 | 1.05 | 0.95
12 | 1 | 0 | 0 | 0 | 0 | 1 | 0.98479 | -0.63426 | 20 | 1 | 1.05 | 0.95
13 | 1 | 0 | 0 | 0 | 0 | 1 | 0.9847 | -0.6341 | 20 | 1 | 1.05 | 0.95
159 | 1 | 0 | 0 | 0 | 0 | 1 | 0.9848 | -0.63435 | 20 | 1 | 1.05 | 0.95
157 | 1 | 0.2205 | 0.10679 | 0 | 0 | 1 | 0.98469 | -0.63402 | 20 | 1 | 1.05 | 0.95
14 | 1 | 0.068961 | 0.033399 | 0 | 0 | 1 | 0.9908 | -0.56143 | 20 | 1 | 1.05 | 0.95
164 | 1 | 0.078059 | 0.037806 | 0 | 0 | 1 | 0.99092 | -0.55352 | 20 | 1 | 1.05 | 0.95
26 | 1 | 0.1209 | 0.058554 | 0 | 0 | 1 | 0.99 | -0.59136 | 20 | 1 | 1.05 | 0.95
15 | 1 | 0.16344 | 0.07916 | 0 | 0 | 1 | 0.98874 | -0.60852 | 20 | 1 | 1.05 | 0.95
16 | 1 | 0 | 0 | 0 | 0 | 1 | 0.98876 | -0.60841 | 20 | 1 | 1.05 | 0.95
17 | 1 | 0 | 0 | 0 | 0 | 1 | 0.98826 | -0.61494 | 20 | 1 | 1.05 | 0.95
18 | 1 | 0 | 0 | 0 | 0 | 1 | 0.9891 | -0.60382 | 20 | 1 | 1.05 | 0.95
19 | 1 | 0 | 0 | 0 | 0 | 1 | 0.98816 | -0.61532 | 20 | 1 | 1.05 | 0.95
184 | 1 | 0.11197 | 0.054231 | 0 | 0 | 1 | 0.98803 | -0.62102 | 20 | 1 | 1.05 | 0.95
185 | 1 | 0.1228 | 0.059474 | 0 | 0 | 1 | 0.9891 | -0.60375 | 20 | 1 | 1.05 | 0.95
28 | 1 | 0 | 0 | 0 | 0 | 1 | 0.98933 | -0.60078 | 20 | 1 | 1.05 | 0.95
30 | 1 | 0 | 0 | 0 | 0 | 1 | 0.98809 | -0.61584 | 20 | 1 | 1.05 | 0.95
29 | 1 | 0.093841 | 0.045449 | 0 | 0 | 1 | 0.98816 | -0.61529 | 20 | 1 | 1.05 | 0.95
20 | 1 | 0.07405 | 0.035864 | 0 | 0 | 1 | 0.99263 | -0.4528 | 20 | 1 | 1.05 | 0.95
209 | 1 | 0 | 0 | 0 | 0 | 1 | 0.99366 | -0.38792 | 20 | 1 | 1.05 | 0.95
21 | 1 | 0.067021 | 0.03246 | 0 | 0 | 1 | 0.9912 | -0.54343 | 20 | 1 | 1.05 | 0.95
22 | 1 | 0 | 0 | 0 | 0 | 1 | 0.99111 | -0.54886 | 20 | 1 | 1.05 | 0.95
23 | 1 | 0 | 0 | 0 | 0 | 1 | 0.991 | -0.54966 | 20 | 1 | 1.05 | 0.95
25 | 1 | 0 | 0 | 0 | 0 | 1 | 0.99099 | -0.54973 | 20 | 1 | 1.05 | 0.95
24 | 1 | 0.088091 | 0.042664 | 0 | 0 | 1 | 0.991 | -0.54963 | 20 | 1 | 1.05 | 0.95
165 | 1 | 0.15032 | 0.072802 | 0 | 0 | 1 | 0.99093 | -0.55348 | 20 | 1 | 1.05 | 0.95
27 | 1 | 0 | 0 | 0 | 0 | 1 | 0.98987 | -0.59325 | 20 | 1 | 1.05 | 0.95
211 | 1 | 0.075769 | 0.036697 | 0 | 0 | 1 | 0.98932 | -0.60074 | 20 | 1 | 1.05 | 0.95
204 | 1 | 0.054558 | 0.026424 | 0 | 0 | 1 | 0.98808 | -0.61577 | 20 | 1 | 1.05 | 0.95
31 | 1 | 0.16155 | 0.07824 | 0 | 0 | 1 | 0.9992 | -0.038731 | 20 | 1 | 1.05 | 0.95
32 | 1 | 0 | 0 | 0 | 0 | 1 | 0.99926 | -0.039084 | 20 | 1 | 1.05 | 0.95
190 | 1 | 0.054511 | 0.026401 | 0 | 0 | 1 | 0.99977 | -0.0074567 | 20 | 1 | 1.05 | 0.95
194 | 1 | 0.092606 | 0.044851 | 0 | 0 | 1 | 0.99486 | -0.31306 | 20 | 1 | 1.05 | 0.95
34 | 1 | 0.14268 | 0.069102 | 0 | 0 | 1 | 0.99983 | -0.00049714 | 20 | 1 | 1.05 | 0.95
35 | 1 | 0 | 0 | 0 | 0 | 1 | 0.99983 | -0.00051755 | 20 | 1 | 1.05 | 0.95
36 | 1 | 0 | 0 | 0 | 0 | 1 | 0.99988 | -0.0008384 | 20 | 1 | 1.05 | 0.95
37 | 1 | 0 | 0 | 0 | 0 | 1 | 0.99979 | -0.00024081 | 20 | 1 | 1.05 | 0.95
38 | 1 | 0 | 0 | 0 | 0 | 1 | 0.99977 | -2.2368e-05 | 20 | 1 | 1.05 | 0.95
41 | 3 | 0 | 0 | 0 | 0 | 1 | 1 | 0 | 20 | 1 | 1.05 | 0.95
205 | 1 | 0.10769 | 0.052156 | 0 | 0 | 1 | 0.99978 | -0.00012363 | 20 | 1 | 1.05 | 0.95
42 | 1 | 0.15017 | 0.072729 | 0 | 0 | 1 | 0.99977 | 1.3035e-05 | 20 | 1 | 1.05 | 0.95
40 | 1 | 0.1572 | 0.076134 | 0 | 0 | 1 | 1 | 3.9989e-05 | 20 | 1 | 1.05 | 0.95
43 | 1 | 0.053179 | 0.025756 | 0 | 0 | 1 | 0.98767 | -0.62325 | 20 | 1 | 1.05 | 0.95
44 | 1 | 0 | 0 | 0 | 0 | 1 | 0.98769 | -0.6234 | 20 | 1 | 1.05 | 0.95
45 | 1 | 0 | 0 | 0 | 0 | 1 | 0.98754 | -0.62211 | 20 | 1 | 1.05 | 0.95
46 | 1 | 0 | 0 | 0 | 0 | 1 | 0.98737 | -0.62056 | 20 | 1 | 1.05 | 0.95
195 | 1 | 0.054051 | 0.026178 | 0 | 0 | 1 | 0.98729 | -0.61981 | 20 | 1 | 1.05 | 0.95
47 | 1 | 0.063569 | 0.030788 | 0 | 0 | 1 | 0.99167 | -0.098304 | 20 | 1 | 1.05 | 0.95
187 | 1 | 0 | 0 | 0 | 0 | 1 | 0.99082 | -0.10621 | 20 | 1 | 1.05 | 0.95
49 | 1 | 0.053223 | 0.025777 | 0 | 0 | 1 | 0.99069 | -0.10556 | 20 | 1 | 1.05 | 0.95
50 | 1 | 0 | 0 | 0 | 0 | 1 | 0.99069 | -0.10563 | 20 | 1 | 1.05 | 0.95
51 | 1 | 0 | 0 | 0 | 0 | 1 | 0.99071 | -0.10569 | 20 | 1 | 1.05 | 0.95
208 | 1 | 0.15803 | 0.076537 | 0 | 0 | 1 | 0.9907 | -0.10563 | 20 | 1 | 1.05 | 0.95
52 | 1 | 0 | 0 | 0 | 0 | 1 | 0.99078 | -0.10623 | 20 | 1 | 1.05 | 0.95
188 | 1 | 0.053741 | 0.026028 | 0 | 0 | 1 | 0.9908 | -0.10606 | 20 | 1 | 1.05 | 0.95
162 | 1 | 0.12559 | 0.060827 | 0 | 0 | 1 | 0.98495 | -0.63571 | 20 | 1 | 1.05 | 0.95
160 | 1 | 0 | 0 | 0 | 0 | 1 | 0.98492 | -0.63548 | 20 | 1 | 1.05 | 0.95
158 | 1 | 0.12042 | 0.05832 | 0 | 0 | 1 | 0.98483 | -0.6346 | 20 | 1 | 1.05 | 0.95
210 | 1 | 0.064225 | 0.031106 | 0 | 0 | 1 | 0.99367 | -0.38783 | 20 | 1 | 1.05 | 0.95

## generator_data
GEN_BUS | PG | QG | QMAX | QMIN | VG | MBASE | GEN_STATUS | PMAX | PMIN
41 | 4.0758 | 1.6927 | 10 | -10 | 1 | 100 | 1 | 10 | 0

## branch_data
F_BUS | T_BUS | BR_R | BR_X | BR_B | RATE_A | RATE_B | RATE_C | TAP | SHIFT | BR_STATUS | ANGMIN | ANGMAX | P_in | Q_in | P_out | Q_out
1 | 2 | 0.00053155 | 0.00015767 | 1.1408e-06 | 0 | 0 | 0 | 0 | 0 | 1 | -90 | 90 | -0.38058 | -0.16343 | 0.38058 | 0.16332
1 | 48 | 0.21084 | 0.13206 | 1.6952e-05 | 0 | 0 | 0 | 0 | 0 | 1 | -90 | 90 | 0.32908 | 0.13849 | -0.32881 | -0.13999
2 | 186 | 0.098457 | 0.06167 | 7.9164e-06 | 0 | 0 | 0 | 0 | 0 | 1 | -90 | 90 | -0.38058 | -0.16332 | 0.38075 | 0.16265
48 | 47 | 0.0069261 | 0.0020545 | 1.4865e-05 | 0 | 0 | 0 | 0 | 0 | 1 | -90 | 90 | 0.32881 | 0.13999 | -0.3288 | -0.14145
186 | 5 | 0.021745 | 0.01362 | 1.7484e-06 | 0 | 0 | 0 | 0 | 0 | 1 | -90 | 90 | -0.51481 | -0.22757 | 0.51488 | 0.22744
3 | 4 | 0.010596 | 0.003143 | 2.274e-05 | 0 | 0 | 0 | 0 | 0 | 1 | -90 | 90 | 0.5989 | 0.24864 | -0.59885 | -0.25088
3 | 39 | 0.33754 | 0.21142 | 2.7139e-05 | 0 | 0 | 0 | 0 | 0 | 1 | -90 | 90 | -0.69532 | -0.29535 | 0.69727 | 0.29388
4 | 6 | 0.026916 | 0.0079842 | 5.7767e-05 | 0 | 0 | 0 | 0 | 0 | 1 | -90 | 90 | 0.59885 | 0.25088 | -0.59874 | -0.25655
39 | 31 | 0.24963 | 0.15636 | 2.0071e-05 | 0 | 0 | 0 | 0 | 0 | 1 | -90 | 90 | -0.77213 | -0.33013 | 0.7739 | 0.32924
6 | 206 | 0.023215 | 0.014541 | 1.8666e-06 | 0 | 0 | 0 | 0 | 0 | 1 | -90 | 90 | 0.083691 | 0.040349 | -0.083688 | -0.040532
6 | 5 | 0.053355 | 0.015827 | 0.00011451 | 0 | 0 | 0 | 0 | 0 | 1 | -90 | 90 | 0.51505 | 0.2162 | -0.51488 | -0.22744
7 | 9 | 0.0021103 | 0.00062599 | 4.5292e-06 | 0 | 0 | 0 | 0 | 0 | 1 | -90 | 90 | 0.11487 | 0.055196 | -0.11487 | -0.055635
7 | 10 | 0.0021244 | 0.00063017 | 4.5594e-06 | 0 | 0 | 0 | 0 | 0 | 1 | -90 | 90 | -0.26366 | -0.12726 | 0.26366 | 0.12682
10 | 12 | 0.0021278 | 0.00063117 | 4.5666e-06 | 0 | 0 | 0 | 0 | 0 | 1 | -90 | 90 | -0.33567 | -0.16169 | 0.33568 | 0.16125
8 | 11 | 0.0052965 | 0.0015711 | 1.1367e-05 | 0 | 0 | 0 | 0 | 0 | 1 | -90 | 90 | 0.30427 | 0.14509 | -0.30426 | -0.14619
8 | 161 | 0.010297 | 0.0064494 | 8.2789e-07 | 0 | 0 | 0 | 0 | 0 | 1 | -90 | 90 | -0.30427 | -0.14509 | 0.30428 | 0.14501
11 | 13 | 0.0024585 | 0.00072928 | 5.2765e-06 | 0 | 0 | 0 | 0 | 0 | 1 | -90 | 90 | 0.2205 | 0.10562 | -0.2205 | -0.10613
161 | 159 | 0.0072691 | 0.0021562 | 1.5601e-05 | 0 | 0 | 0 | 0 | 0 | 1 | -90 | 90 | -0.39236 | -0.18767 | 0.39237 | 0.18616
12 | 159 | 0.0024673 | 0.00073187 | 5.2952e-06 | 0 | 0 | 0 | 0 | 0 | 1 | -90 | 90 | -0.33568 | -0.16125 | 0.33568 | 0.16074
13 | 157 | 0.0031797 | 0.00094319 | 6.8242e-06 | 0 | 0 | 0 | 0 | 0 | 1 | -90 | 90 | 0.2205 | 0.10613 | -0.2205 | -0.10679
159 | 158 | 0.0031989 | 0.00094889 | 6.8654e-06 | 0 | 0 | 0 | 0 | 0 | 1 | -90 | 90 | -0.72805 | -0.3469 | 0.72807 | 0.34624
14 | 164 | 0.0031316 | 0.0084211 | 5.8203e-06 | 0 | 0 | 0 | 0 | 0 | 1 | -90 | 90 | -1.9004 | -0.78426 | 1.9006 | 0.78405
14 | 26 | 0.026974 | 0.039053 | 2.3511e-05 | 0 | 0 | 0 | 0 | 0 | 1 | -90 | 90 | 1.8315 | 0.75086 | -1.8304 | -0.7516
164 | 165 | 0.00023167 | 0.00013046 | 2.2612e-05 | 0 | 0 | 0 | 0 | 0 | 1 | -90 | 90 | -1.9786 | -0.82185 | 1.9786 | 0.81964
26 | 27 | 0.0059202 | 0.0043022 | 5.0459e-05 | 0 | 0 | 0 | 0 | 0 | 1 | -90 | 90 | 1.7095 | 0.69305 | -1.7093 | -0.69785
15 | 16 | 0.0079006 | 0.0049487 | 6.3525e-07 | 0 | 0 | 0 | 0 | 0 | 1 | -90 | 90 | -0.16344 | -0.07916 | 0.16345 | 0.079099
16 | 17 | 0.027852 | 0.02024 | 0.00023739 | 0 | 0 | 0 | 0 | 0 | 1 | -90 | 90 | 1.3456 | 0.56646 | -1.345 | -0.58922
16 | 18 | 0.017128 | 0.012447 | 0.00014598 | 0 | 0 | 0 | 0 | 0 | 1 | -90 | 90 | -1.5091 | -0.64556 | 1.5096 | 0.63163
17 | 19 | 0.062837 | 0.018639 | 0.00013486 | 0 | 0 | 0 | 0 | 0 | 1 | -90 | 90 | 0.14842 | 0.027135 | -0.1484 | -0.040301
17 | 184 | 0.01285 | 0.014698 | 2.1108e-06 | 0 | 0 | 0 | 0 | 0 | 1 | -90 | 90 | 1.1966 | 0.56208 | -1.1964 | -0.56202
18 | 185 | 0.0051551 | 0.0015292 | 1.1064e-05 | 0 | 0 | 0 | 0 | 0 | 1 | -90 | 90 | 0.1228 | 0.058392 | -0.1228 | -0.059474
18 | 28 | 0.010364 | 0.0075319 | 8.8339e-05 | 0 | 0 | 0 | 0 | 0 | 1 | -90 | 90 | -1.6324 | -0.69002 | 1.6327 | 0.68162
19 | 30 | 0.13399 | 0.039744 | 0.00028755 | 0 | 0 | 0 | 0 | 0 | 1 | -90 | 90 | 0.054563 | -0.0043795 | -0.054558 | -0.023696
19 | 29 | 0.0036704 | 0.0010887 | 7.8772e-06 | 0 | 0 | 0 | 0 | 0 | 1 | -90 | 90 | 0.093841 | 0.04468 | -0.093841 | -0.045449
184 | 44 | 0.023614 | 0.014791 | 1.8987e-06 | 0 | 0 | 0 | 0 | 0 | 1 | -90 | 90 | 1.0844 | 0.50779 | -1.0841 | -0.50776
28 | 211 | 0.0046784 | 0.0013877 | 1.0041e-05 | 0 | 0 | 0 | 0 | 0 | 1 | -90 | 90 | 0.075769 | 0.035714 | -0.075769 | -0.036697
28 | 27 | 0.024076 | 0.017496 | 0.0002052 | 0 | 0 | 0 | 0 | 0 | 1 | -90 | 90 | -1.7085 | -0.71733 | 1.7093 | 0.69785
30 | 204 | 0.013019 | 0.0038618 | 2.7941e-05 | 0 | 0 | 0 | 0 | 0 | 1 | -90 | 90 | 0.054558 | 0.023696 | -0.054558 | -0.026424
20 | 209 | 0.020724 | 0.055729 | 3.8517e-05 | 0 | 0 | 0 | 0 | 0 | 1 | -90 | 90 | -2.3604 | -0.95988 | 2.3618 | 0.95975
20 | 21 | 0.029807 | 0.080154 | 5.5399e-05 | 0 | 0 | 0 | 0 | 0 | 1 | -90 | 90 | 2.2864 | 0.92402 | -2.2845 | -0.92451
209 | 210 | 0.00040218 | 0.00022647 | 3.9254e-05 | 0 | 0 | 0 | 0 | 0 | 1 | -90 | 90 | -2.3618 | -0.95975 | 2.3618 | 0.95589
21 | 22 | 0.0018361 | 0.0049373 | 3.4125e-06 | 0 | 0 | 0 | 0 | 0 | 1 | -90 | 90 | 2.2175 | 0.89206 | -2.2174 | -0.8921
22 | 23 | 0.0040719 | 0.0022929 | 0.00039743 | 0 | 0 | 0 | 0 | 0 | 1 | -90 | 90 | 2.2174 | 0.8921 | -2.2171 | -0.931
23 | 25 | 0.00036208 | 0.00020389 | 3.534e-05 | 0 | 0 | 0 | 0 | 0 | 1 | -90 | 90 | 2.1291 | 0.88893 | -2.129 | -0.89239
23 | 24 | 0.0028151 | 0.00083505 | 6.0418e-06 | 0 | 0 | 0 | 0 | 0 | 1 | -90 | 90 | 0.088091 | 0.042071 | -0.088091 | -0.042664
25 | 165 | 0.0013325 | 0.0035833 | 2.4766e-06 | 0 | 0 | 0 | 0 | 0 | 1 | -90 | 90 | 2.129 | 0.89239 | -2.129 | -0.89244
31 | 32 | 0.0047607 | 0.0014122 | 1.0217e-05 | 0 | 0 | 0 | 0 | 0 | 1 | -90 | 90 | -0.93544 | -0.40748 | 0.93549 | 0.40648
32 | 190 | 0.007007 | 0.018842 | 1.3023e-05 | 0 | 0 | 0 | 0 | 0 | 1 | -90 | 90 | -3.4619 | -1.4397 | 3.4629 | 1.4411
32 | 194 | 0.082632 | 0.2222 | 0.00015358 | 0 | 0 | 0 | 0 | 0 | 1 | -90 | 90 | 2.5264 | 1.0333 | -2.5202 | -1.0319
190 | 36 | 0.001445 | 0.0038856 | 2.6856e-06 | 0 | 0 | 0 | 0 | 0 | 1 | -90 | 90 | -3.5174 | -1.4675 | 3.5176 | 1.4678
194 | 210 | 0.023291 | 0.062631 | 4.3288e-05 | 0 | 0 | 0 | 0 | 0 | 1 | -90 | 90 | 2.4276 | 0.98706 | -2.426 | -0.987
34 | 35 | 0.0013371 | 0.00039663 | 2.8697e-06 | 0 | 0 | 0 | 0 | 0 | 1 | -90 | 90 | -0.14268 | -0.069102 | 0.14268 | 0.068815
35 | 36 | 0.0099946 | 0.0029647 | 2.145e-05 | 0 | 0 | 0 | 0 | 0 | 1 | -90 | 90 | -0.40055 | -0.1759 | 0.40057 | 0.17376
35 | 37 | 0.033795 | 0.010025 | 7.253e-05 | 0 | 0 | 0 | 0 | 0 | 1 | -90 | 90 | 0.10769 | 0.042607 | -0.10769 | -0.049856
35 | 38 | 0.036267 | 0.010758 | 7.7835e-05 | 0 | 0 | 0 | 0 | 0 | 1 | -90 | 90 | 0.15018 | 0.064477 | -0.15017 | -0.072255
36 | 41 | 0.0025349 | 0.0014274 | 0.00024742 | 0 | 0 | 0 | 0 | 0 | 1 | -90 | 90 | -3.9182 | -1.6415 | 3.9186 | 1.6171
37 | 205 | 0.010724 | 0.0031812 | 2.3016e-05 | 0 | 0 | 0 | 0 | 0 | 1 | -90 | 90 | 0.10769 | 0.049856 | -0.10769 | -0.052156
38 | 42 | 0.0022098 | 0.0006555 | 4.7427e-06 | 0 | 0 | 0 | 0 | 0 | 1 | -90 | 90 | 0.15017 | 0.072255 | -0.15017 | -0.072729
41 | 40 | 0.0023862 | 0.00070782 | 5.1212e-06 | 0 | 0 | 0 | 0 | 0 | 1 | -90 | 90 | 0.1572 | 0.075622 | -0.1572 | -0.076134
43 | 44 | 0.0013567 | 0.00040243 | 2.9117e-06 | 0 | 0 | 0 | 0 | 0 | 1 | -90 | 90 | -1.084 | -0.50804 | 1.0841 | 0.50776
43 | 45 | 0.010947 | 0.0032471 | 2.3493e-05 | 0 | 0 | 0 | 0 | 0 | 1 | -90 | 90 | 1.0309 | 0.48228 | -1.0307 | -0.48453
45 | 46 | 0.014649 | 0.0043454 | 3.144e-05 | 0 | 0 | 0 | 0 | 0 | 1 | -90 | 90 | 1.0307 | 0.48453 | -1.0305 | -0.48754
46 | 195 | 0.0069392 | 0.0020584 | 1.4893e-05 | 0 | 0 | 0 | 0 | 0 | 1 | -90 | 90 | 1.0305 | 0.48754 | -1.0304 | -0.48896
195 | 162 | 0.18221 | 0.11413 | 1.4651e-05 | 0 | 0 | 0 | 0 | 0 | 1 | -90 | 90 | 0.97638 | 0.46279 | -0.97419 | -0.46284
47 | 187 | 0.24899 | 0.15596 | 2.002e-05 | 0 | 0 | 0 | 0 | 0 | 1 | -90 | 90 | 0.26523 | 0.11066 | -0.26502 | -0.1125
187 | 188 | 0.0074484 | 0.0022094 | 1.5986e-05 | 0 | 0 | 0 | 0 | 0 | 1 | -90 | 90 | 0.26502 | 0.1125 | -0.26502 | -0.11406
49 | 50 | 0.01307 | 0.0038771 | 2.8051e-05 | 0 | 0 | 0 | 0 | 0 | 1 | -90 | 90 | -0.053223 | -0.025777 | 0.053224 | 0.023024
50 | 51 | 0.018772 | 0.0055682 | 4.0287e-05 | 0 | 0 | 0 | 0 | 0 | 1 | -90 | 90 | -0.053224 | -0.023024 | 0.053224 | 0.01907
51 | 208 | 0.0031187 | 0.00092509 | 6.6932e-06 | 0 | 0 | 0 | 0 | 0 | 1 | -90 | 90 | 0.15803 | 0.07588 | -0.15803 | -0.076537
51 | 52 | 0.032612 | 0.0096738 | 6.9992e-05 | 0 | 0 | 0 | 0 | 0 | 1 | -90 | 90 | -0.21125 | -0.09495 | 0.21127 | 0.088085
52 | 188 | 0.006597 | 0.0041321 | 5.3043e-07 | 0 | 0 | 0 | 0 | 0 | 1 | -90 | 90 | -0.21127 | -0.088085 | 0.21128 | 0.088036
162 | 160 | 0.0025704 | 0.00076247 | 5.5166e-06 | 0 | 0 | 0 | 0 | 0 | 1 | -90 | 90 | 0.8486 | 0.40202 | -0.84858 | -0.40254
160 | 158 | 0.0098156 | 0.0029116 | 2.1066e-05 | 0 | 0 | 0 | 0 | 0 | 1 | -90 | 90 | 0.84858 | 0.40254 | -0.84849 | -0.40456