## bus_data
BUS_I | BUS_TYPE | Pd | Qd | Gs | Bs | area | Vm | Va | baseKV | zone | Vmax | Vmin
133 | 1 | 0.076582 | 0.03709 | 0 | 0 | 1 | 0.99909 | -0.011919 | 20 | 1 | 1.05 | 0.95
128 | 1 | 0.18463 | 0.08942 | 0 | 0 | 1 | 0.99919 | -0.011262 | 20 | 1 | 1.05 | 0.95
139 | 1 | 0.13951 | 0.067568 | 0 | 0 | 1 | 0.99296 | -0.0013547 | 20 | 1 | 1.05 | 0.95
197 | 1 | 0.15212 | 0.073674 | 0 | 0 | 1 | 0.99301 | -0.00098792 | 20 | 1 | 1.05 | 0.95
153 | 1 | 0.35979 | 0.17425 | 0 | 0 | 1 | 0.99344 | -0.0035408 | 20 | 1 | 1.05 | 0.95
154 | 1 | 0 | 0 | 0 | 0 | 1 | 0.99347 | -0.0038128 | 20 | 1 | 1.05 | 0.95
53 | 1 | 0.16537 | 0.080092 | 0 | 0 | 1 | 0.99291 | -0.00074753 | 20 | 1 | 1.05 | 0.95
54 | 1 | 0 | 0 | 0 | 0 | 1 | 0.99292 | -0.00076914 | 20 | 1 | 1.05 | 0.95
55 | 1 | 0 | 0 | 0 | 0 | 1 | 0.99298 | -0.0012943 | 20 | 1 | 1.05 | 0.95
156 | 1 | 0 | 0 | 0 | 0 | 1 | 0.99306 | -0.00065058 | 20 | 1 | 1.05 | 0.95
130 | 1 | 0 | 0 | 0 | 0 | 1 | 0.9985 | -0.06768 | 20 | 1 | 1.05 | 0.95
168 | 1 | 0.072093 | 0.034916 | 0 | 0 | 1 | 0.99871 | -0.066637 | 20 | 1 | 1.05 | 0.95
131 | 1 | 0.15709 | 0.076082 | 0 | 0 | 1 | 0.99796 | -0.071464 | 20 | 1 | 1.05 | 0.95
141 | 1 | 0.33605 | 0.16275 | 0 | 0 | 1 | 0.99767 | -0.11528 | 20 | 1 | 1.05 | 0.95
56 | 1 | 0.20741 | 0.10045 | 0 | 0 | 1 | 0.9946 | -0.26773 | 20 | 1 | 1.05 | 0.95
57 | 1 | 0 | 0 | 0 | 0 | 1 | 0.99465 | -0.26746 | 20 | 1 | 1.05 | 0.95
193 | 1 | 0.21646 | 0.10484 | 0 | 0 | 1 | 0.9941 | -0.29727 | 20 | 1 | 1.05 | 0.95
58 | 1 | 0 | 0 | 0 | 0 | 1 | 0.99477 | -0.26686 | 20 | 1 | 1.05 | 0.95
67 | 1 | 0 | 0 | 0 | 0 | 1 | 0.99406 | -0.29693 | 20 | 1 | 1.05 | 0.95
191 | 1 | 0 | 0 | 0 | 0 | 1 | 0.99383 | -0.31339 | 20 | 1 | 1.05 | 0.95
202 | 1 | 0.24496 | 0.11864 | 0 | 0 | 1 | 0.99495 | -0.25583 | 20 | 1 | 1.05 | 0.95
66 | 1 | 0 | 0 | 0 | 0 | 1 | 0.99517 | -0.24334 | 20 | 1 | 1.05 | 0.95
64 | 1 | 0 | 0 | 0 | 0 | 1 | 0.99534 | -0.24242 | 20 | 1 | 1.05 | 0.95
61 | 1 | 0 | 0 | 0 | 0 | 1 | 0.99589 | -0.20063 | 20 | 1 | 1.05 | 0.95
72 | 1 | 0.2963 | 0.14351 | 0 | 0 | 1 | 0.996 | -0.2016 | 20 | 1 | 1.05 | 0.95
60 | 1 | 0 | 0 | 0 | 0 | 1 | 0.99583 | -0.20015 | 20 | 1 | 1.05 | 0.95
59 | 1 | 0.39742 | 0.19248 | 0 | 0 | 1 | 0.9957 | -0.19904 | 20 | 1 | 1.05 | 0.95
135 | 1 | 0.24192 | 0.11717 | 0 | 0 | 1 | 0.99534 | -0.20175 | 20 | 1 | 1.05 | 0.95
83 | 1 | 0 | 0 | 0 | 0 | 1 | 0.99533 | -0.20172 | 20 | 1 | 1.05 | 0.95
62 | 1 | 0.20523 | 0.099399 | 0 | 0 | 1 | 0.99549 | -0.23491 | 20 | 1 | 1.05 | 0.95
63 | 1 | 0 | 0 | 0 | 0 | 1 | 0.99537 | -0.24225 | 20 | 1 | 1.05 | 0.95
70 | 1 | 0.3109 | 0.15058 | 0 | 0 | 1 | 0.99595 | -0.20802 | 20 | 1 | 1.05 | 0.95
73 | 1 | 0 | 0 | 0 | 0 | 1 | 0.99603 | -0.20183 | 20 | 1 | 1.05 | 0.95
71 | 1 | 0.076501 | 0.037051 | 0 | 0 | 1 | 0.99598 | -0.20783 | 20 | 1 | 1.05 | 0.95
74 | 1 | 0.21054 | 0.10197 | 0 | 0 | 1 | 0.99608 | -0.20228 | 20 | 1 | 1.05 | 0.95
122 | 1 | 0.076695 | 0.037145 | 0 | 0 | 1 | 0.99611 | -0.20213 | 20 | 1 | 1.05 | 0.95
123 | 1 | 0.35284 | 0.17089 | 0 | 0 | 1 | 0.99713 | -0.14291 | 20 | 1 | 1.05 | 0.95
65 | 1 | 0.1203 | 0.058265 | 0 | 0 | 1 | 0.99534 | -0.24242 | 20 | 1 | 1.05 | 0.95
68 | 1 | 0 | 0 | 0 | 0 | 1 | 0.99394 | -0.29599 | 20 | 1 | 1.05 | 0.95
69 | 1 | 0 | 0 | 0 | 0 | 1 | 0.99389 | -0.29551 | 20 | 1 | 1.05 | 0.95
203 | 1 | 0.097618 | 0.047279 | 0 | 0 | 1 | 0.99392 | -0.29611 | 20 | 1 | 1.05 | 0.95
183 | 1 | 0.24124 | 0.11684 | 0 | 0 | 1 | 0.99388 | -0.29545 | 20 | 1 | 1.05 | 0.95
75 | 1 | 0.24079 | 0.11662 | 0 | 0 | 1 | 0.9929 | -0.32436 | 20 | 1 | 1.05 | 0.95
76 | 1 | 0 | 0 | 0 | 0 | 1 | 0.99273 | -0.32293 | 20 | 1 | 1.05 | 0.95
77 | 1 | 0 | 0 | 0 | 0 | 1 | 0.99314 | -0.32156 | 20 | 1 | 1.05 | 0.95
78 | 1 | 0 | 0 | 0 | 0 | 1 | 0.99136 | -0.31156 | 20 | 1 | 1.05 | 0.95
79 | 1 | 0 | 0 | 0 | 0 | 1 | 0.99331 | -0.32074 | 20 | 1 | 1.05 | 0.95
86 | 1 | 0 | 0 | 0 | 0 | 1 | 0.99136 | -0.3115 | 20 | 1 | 1.05 | 0.95
200 | 1 | 0.33756 | 0.16349 | 0 | 0 | 1 | 0.99115 | -0.30972 | 20 | 1 | 1.05 | 0.95
152 | 1 | 0 | 0 | 0 | 0 | 1 | 0.99333 | -0.32061 | 20 | 1 | 1.05 | 0.95
151 | 1 | 0.38376 | 0.18586 | 0 | 0 | 1 | 0.99329 | -0.32062 | 20 | 1 | 1.05 | 0.95
80 | 1 | 0 | 0 | 0 | 0 | 1 | 0.98863 | -0.32082 | 20 | 1 | 1.05 | 0.95
82 | 1 | 0 | 0 | 0 | 0 | 1 | 0.98895 | -0.32379 | 20 | 1 | 1.05 | 0.95
117 | 1 | 0.2753 | 0.13333 | 0 | 0 | 1 | 0.98852 | -0.31979 | 20 | 1 | 1.05 | 0.95
81 | 1 | 0 | 0 | 0 | 0 | 1 | 0.99505 | -0.19935 | 20 | 1 | 1.05 | 0.95
84 | 1 | 0 | 0 | 0 | 0 | 1 | 0.99516 | -0.20026 | 20 | 1 | 1.05 | 0.95
142 | 1 | 0.28034 | 0.13578 | 0 | 0 | 1 | 0.99502 | -0.19955 | 20 | 1 | 1.05 | 0.95
94 | 1 | 0.30675 | 0.14856 | 0 | 0 | 1 | 0.98915 | -0.32249 | 20 | 1 | 1.05 | 0.95
134 | 1 | 0.178 | 0.08621 | 0 | 0 | 1 | 0.99514 | -0.20012 | 20 | 1 | 1.05 | 0.95
85 | 1 | 0.21858 | 0.10586 | 0 | 0 | 1 | 0.99134 | -0.31135 | 20 | 1 | 1.05 | 0.95
138 | 1 | 0 | 0 | 0 | 0 | 1 | 0.98978 | -0.31999 | 20 | 1 | 1.05 | 0.95
175 | 1 | 0 | 0 | 0 | 0 | 1 | 0.99347 | -0.31992 | 20 | 1 | 1.05 | 0.95
174 | 1 | 0.16838 | 0.081548 | 0 | 0 | 1 | 0.99333 | -0.32059 | 20 | 1 | 1.05 | 0.95
120 | 1 | 0 | 0 | 0 | 0 | 1 | 0.98844 | -0.32029 | 20 | 1 | 1.05 | 0.95
121 | 1 | 0 | 0 | 0 | 0 | 1 | 0.98847 | -0.32015 | 20 | 1 | 1.05 | 0.95
132 | 1 | 0.39853 | 0.19302 | 0 | 0 | 1 | 0.98826 | -0.32146 | 20 | 1 | 1.05 | 0.95
95 | 1 | 0 | 0 | 0 | 0 | 1 | 0.98809 | -0.31318 | 20 | 1 | 1.05 | 0.95
196 | 1 | 0.11273 | 0.054599 | 0 | 0 | 1 | 0.98807 | -0.313 | 20 | 1 | 1.05 | 0.95
96 | 1 | 0 | 0 | 0 | 0 | 1 | 0.98824 | -0.31357 | 20 | 1 | 1.05 | 0.95
97 | 1 | 0.3742 | 0.18124 | 0 | 0 | 1 | 0.98825 | -0.31353 | 20 | 1 | 1.05 | 0.95
198 | 1 | 0.40967 | 0.19841 | 0 | 0 | 1 | 0.98968 | -0.31904 | 20 | 1 | 1.05 | 0.95
87 | 1 | 0.38201 | 0.18502 | 0 | 0 | 1 | 0.99779 | -0.070007 | 20 | 1 | 1.05 | 0.95
88 | 1 | 0 | 0 | 0 | 0 | 1 | 0.9978 | -0.07011 | 20 | 1 | 1.05 | 0.95
89 | 1 | 0 | 0 | 0 | 0 | 1 | 0.99795 | -0.071388 | 20 | 1 | 1.05 | 0.95
90 | 1 | 0 | 0 | 0 | 0 | 1 | 0.9972 | -0.14256 | 20 | 1 | 1.05 | 0.95
91 | 1 | 0 | 0 | 0 | 0 | 1 | 0.99369 | -0.0054441 | 20 | 1 | 1.05 | 0.95
212 | 1 | 0.2927 | 0.14176 | 0 | 0 | 1 | 0.99368 | -0.005382 | 20 | 1 | 1.05 | 0.95
92 | 1 | 0 | 0 | 0 | 0 | 1 | 0.99376 | -0.0060599 | 20 | 1 | 1.05 | 0.95
93 | 1 | 0 | 0 | 0 | 0 | 1 | 0.99444 | -0.011318 | 20 | 1 | 1.05 | 0.95
166 | 1 | 0.099179 | 0.048035 | 0 | 0 | 1 | 0.99373 | -0.0058522 | 20 | 1 | 1.05 | 0.95
169 | 1 | 0.34262 | 0.16594 | 0 | 0 | 1 | 0.99454 | -0.012095 | 20 | 1 | 1.05 | 0.95
155 | 1 | 0 | 0 | 0 | 0 | 1 | 0.99371 | -0.0057181 | 20 | 1 | 1.05 | 0.95
116 | 1 | 0 | 0 | 0 | 0 | 1 | 0.99466 | -0.013022 | 20 | 1 | 1.05 | 0.95
98 | 1 | 0 | 0 | 0 | 0 | 1 | 0.98827 | -0.31367 | 20 | 1 | 1.05 | 0.95
99 | 1 | 0 | 0 | 0 | 0 | 1 | 0.98814 | -0.31275 | 20 | 1 | 1.05 | 0.95
100 | 1 | 0 | 0 | 0 | 0 | 1 | 0.98888 | -0.31784 | 20 | 1 | 1.05 | 0.95
101 | 1 | 0 | 0 | 0 | 0 | 1 | 0.98814 | -0.3125 | 20 | 1 | 1.05 | 0.95
143 | 1 | 0.059682 | 0.028905 | 0 | 0 | 1 | 0.98813 | -0.31266 | 20 | 1 | 1.05 | 0.95
136 | 1 | 0.26191 | 0.12685 | 0 | 0 | 1 | 0.98895 | -0.31833 | 20 | 1 | 1.05 | 0.95
102 | 1 | 0.39654 | 0.19205 | 0 | 0 | 1 | 0.98811 | -0.31222 | 20 | 1 | 1.05 | 0.95
145 | 1 | 0 | 0 | 0 | 0 | 1 | 0.98809 | -0.31291 | 20 | 1 | 1.05 | 0.95
137 | 1 | 0 | 0 | 0 | 0 | 1 | 0.98921 | -0.31607 | 20 | 1 | 1.05 | 0.95
103 | 1 | 0.31124 | 0.15074 | 0 | 0 | 1 | 0.99946 | -0.011287 | 20 | 1 | 1.05 | 0.95
105 | 1 | 0 | 0 | 0 | 0 | 1 | 0.99949 | -0.011549 | 20 | 1 | 1.05 | 0.95
106 | 1 | 0 | 0 | 0 | 0 | 1 | 0.99931 | -0.012228 | 20 | 1 | 1.05 | 0.95
110 | 1 | 0 | 0 | 0 | 0 | 1 | 0.99964 | -0.012983 | 20 | 1 | 1.05 | 0.95
108 | 1 | 0 | 0 | 0 | 0 | 1 | 0.99933 | -0.012527 | 20 | 1 | 1.05 | 0.95
199 | 1 | 0.31854 | 0.15428 | 0 | 0 | 1 | 0.9993 | -0.012178 | 20 | 1 | 1.05 | 0.95
112 | 1 | 0.40818 | 0.19769 | 0 | 0 | 1 | 0.9993 | -0.012708 | 20 | 1 | 1.05 | 0.95
111 | 1 | 0 | 0 | 0 | 0 | 1 | 0.99955 | -0.013373 | 20 | 1 | 1.05 | 0.95
182 | 1 | 0.22666 | 0.10978 | 0 | 0 | 1 | 0.9997 | -0.012716 | 20 | 1 | 1.05 | 0.95
179 | 1 | 0.49452 | 0.23951 | 0 | 0 | 1 | 0.99951 | -0.013924 | 20 | 1 | 1.05 | 0.95
125 | 1 | 0 | 0 | 0 | 0 | 1 | 0.99919 | -0.011281 | 20 | 1 | 1.05 | 0.95
181 | 1 | 0.20449 | 0.09904 | 0 | 0 | 1 | 0.99991 | -0.00040214 | 20 | 1 | 1.05 | 0.95
176 | 1 | 0.090712 | 0.043934 | 0 | 0 | 1 | 0.99929 | -0.036051 | 20 | 1 | 1.05 | 0.95
180 | 1 | 0.068193 | 0.033027 | 0 | 0 | 1 | 0.9995 | -0.013908 | 20 | 1 | 1.05 | 0.95
113 | 1 | 0.33011 | 0.15988 | 0 | 0 | 1 | 0.9966 | -0.026782 | 20 | 1 | 1.05 | 0.95
114 | 1 | 0 | 0 | 0 | 0 | 1 | 0.99648 | -0.027669 | 20 | 1 | 1.05 | 0.95
127 | 1 | 0 | 0 | 0 | 0 | 1 | 0.99807 | -0.015771 | 20 | 1 | 1.05 | 0.95
115 | 1 | 0 | 0 | 0 | 0 | 1 | 0.99523 | -0.017481 | 20 | 1 | 1.05 | 0.95
124 | 1 | 0.1922 | 0.093085 | 0 | 0 | 1 | 0.99831 | -0.01775 | 20 | 1 | 1.05 | 0.95
148 | 1 | 0.085209 | 0.041269 | 0 | 0 | 1 | 0.9951 | -0.016289 | 20 | 1 | 1.05 | 0.95
147 | 1 | 0 | 0 | 0 | 0 | 1 | 0.99502 | -0.015565 | 20 | 1 | 1.05 | 0.95
189 | 1 | 0.27091 | 0.13121 | 0 | 0 | 1 | 0.98843 | -0.32039 | 20 | 1 | 1.05 | 0.95
207 | 1 | 0.24847 | 0.12034 | 0 | 0 | 1 | 0.98841 | -0.32048 | 20 | 1 | 1.05 | 0.95
178 | 3 | 0 | 0 | 0 | 0 | 1 | 1 | 0 | 20 | 1 | 1.05 | 0.95
126 | 1 | 0.071005 | 0.034389 | 0 | 0 | 1 | 0.99831 | -0.017727 | 20 | 1 | 1.05 | 0.95
129 | 1 | 0 | 0 | 0 | 0 | 1 | 0.99935 | -0.012607 | 20 | 1 | 1.05 | 0.95
146 | 1 | 0.32309 | 0.15648 | 0 | 0 | 1 | 0.99501 | -0.01545 | 20 | 1 | 1.05 | 0.95
149 | 1 | 0.52633 | 0.25492 | 0 | 0 | 1 | 0.99496 | -0.015021 | 20 | 1 | 1.05 | 0.95
150 | 1 | 0 | 0 | 0 | 0 | 1 | 0.99494 | -0.014807 | 20 | 1 | 1.05 | 0.95
170 | 1 | 0 | 0 | 0 | 0 | 1 | 0.99492 | -0.014673 | 20 | 1 | 1.05 | 0.95
171 | 1 | 0.14308 | 0.069298 | 0 | 0 | 1 | 0.99491 | -0.01457 | 20 | 1 | 1.05 | 0.95
172 | 1 | 0.079185 | 0.038351 | 0 | 0 | 1 | 0.99491 | -0.014556 | 20 | 1 | 1.05 | 0.95
167 | 1 | 0.53492 | 0.25907 | 0 | 0 | 1 | 0.99876 | -0.066366 | 20 | 1 | 1.05 | 0.95
173 | 1 | 0.11559 | 0.055982 | 0 | 0 | 1 | 0.98809 | -0.31288 | 20 | 1 | 1.05 | 0.95
201 | 1 | 0.39697 | 0.19226 | 0 | 0 | 1 | 0.99356 | -0.31479 | 20 | 1 | 1.05 | 0.95
192 | 1 | 0 | 0 | 0 | 0 | 1 | 0.99362 | -0.31448 | 20 | 1 | 1.05 | 0.95

## generator_data
GEN_BUS | PG | QG | QMAX | QMIN | VG | MBASE | GEN_STATUS | PMAX | PMIN
178 | 15.9667 | 7.3424 | 10 | -10 | 1 | 100 | 1 | 10 | 0

## branch_data
F_BUS | T_BUS | BR_R | BR_X | BR_B | RATE_A | RATE_B | RATE_C | TAP | SHIFT | BR_STATUS | ANGMIN | ANGMAX | P_in | Q_in | P_out | Q_out
133 | 128 | 0.10149 | 0.063571 | 8.1603e-06 | 0 | 0 | 0 | 0 | 0 | 1 | -90 | 90 | -0.076582 | -0.03709 | 0.076589 | 0.03628
128 | 125 | 0.00071029 | 0.00021069 | 1.5244e-06 | 0 | 0 | 0 | 0 | 0 | 1 | -90 | 90 | -0.26122 | -0.1257 | 0.26122 | 0.12555
139 | 197 | 0.031652 | 0.019826 | 2.545e-06 | 0 | 0 | 0 | 0 | 0 | 1 | -90 | 90 | -0.13951 | -0.067568 | 0.13952 | 0.067322
197 | 55 | 0.017104 | 0.010713 | 1.3752e-06 | 0 | 0 | 0 | 0 | 0 | 1 | -90 | 90 | 0.16539 | 0.072699 | -0.16538 | -0.072832
197 | 156 | 0.0079974 | 0.0050093 | 6.4302e-07 | 0 | 0 | 0 | 0 | 0 | 1 | -90 | 90 | -0.45702 | -0.2137 | 0.45704 | 0.21364
153 | 154 | 0.0070164 | 0.0020813 | 1.5058e-05 | 0 | 0 | 0 | 0 | 0 | 1 | -90 | 90 | -0.35979 | -0.17425 | 0.3598 | 0.17277
154 | 155 | 0.026302 | 0.0078018 | 5.6447e-05 | 0 | 0 | 0 | 0 | 0 | 1 | -90 | 90 | -0.81704 | -0.36996 | 0.81726 | 0.36445
154 | 156 | 0.077988 | 0.023133 | 0.00016737 | 0 | 0 | 0 | 0 | 0 | 1 | -90 | 90 | 0.45724 | 0.19719 | -0.45704 | -0.21364
53 | 54 | 0.0012029 | 0.00035683 | 2.5817e-06 | 0 | 0 | 0 | 0 | 0 | 1 | -90 | 90 | -0.16537 | -0.080092 | 0.16537 | 0.079838
54 | 55 | 0.033125 | 0.009826 | 7.1093e-05 | 0 | 0 | 0 | 0 | 0 | 1 | -90 | 90 | -0.16537 | -0.079838 | 0.16538 | 0.072832
130 | 168 | 0.0017504 | 0.00098565 | 0.00017084 | 0 | 0 | 0 | 0 | 0 | 1 | -90 | 90 | -9.6465 | -4.4038 | 9.6485 | 4.3878
130 | 131 | 0.077514 | 0.048552 | 6.2324e-06 | 0 | 0 | 0 | 0 | 0 | 1 | -90 | 90 | 0.53944 | 0.25268 | -0.53917 | -0.25312
130 | 141 | 0.004069 | 0.010942 | 7.5625e-06 | 0 | 0 | 0 | 0 | 0 | 1 | -90 | 90 | 9.1071 | 4.1511 | -9.103 | -4.1408
168 | 167 | 0.00044827 | 0.00025242 | 4.3752e-05 | 0 | 0 | 0 | 0 | 0 | 1 | -90 | 90 | -9.7206 | -4.4227 | 9.7211 | 4.4187
131 | 89 | 0.0020467 | 0.0006071 | 4.3925e-06 | 0 | 0 | 0 | 0 | 0 | 1 | -90 | 90 | 0.38208 | 0.17704 | -0.38207 | -0.17748
141 | 90 | 0.0024173 | 0.0065004 | 4.4928e-06 | 0 | 0 | 0 | 0 | 0 | 1 | -90 | 90 | 8.7669 | 3.9781 | -8.7647 | -3.9725
56 | 57 | 0.00070535 | 0.00039719 | 6.8845e-05 | 0 | 0 | 0 | 0 | 0 | 1 | -90 | 90 | -5.7604 | -2.5841 | 5.7607 | 2.5774
56 | 193 | 0.0040941 | 0.011009 | 7.6092e-06 | 0 | 0 | 0 | 0 | 0 | 1 | -90 | 90 | 5.553 | 2.4836 | -5.5515 | -2.4803
57 | 58 | 0.0015514 | 0.00087363 | 0.00015142 | 0 | 0 | 0 | 0 | 0 | 1 | -90 | 90 | -5.7607 | -2.5774 | 5.7613 | 2.5628
193 | 67 | 0.011281 | 0.0033464 | 2.4212e-05 | 0 | 0 | 0 | 0 | 0 | 1 | -90 | 90 | 0.33893 | 0.15085 | -0.33891 | -0.15324
193 | 191 | 0.0024798 | 0.0066683 | 4.6088e-06 | 0 | 0 | 0 | 0 | 0 | 1 | -90 | 90 | 4.9961 | 2.2246 | -4.9953 | -2.223
58 | 202 | 0.001473 | 0.0039611 | 2.7377e-06 | 0 | 0 | 0 | 0 | 0 | 1 | -90 | 90 | -5.7613 | -2.5628 | 5.7619 | 2.5641
67 | 68 | 0.029009 | 0.008605 | 6.2259e-05 | 0 | 0 | 0 | 0 | 0 | 1 | -90 | 90 | 0.33891 | 0.15324 | -0.33887 | -0.15938
191 | 192 | 0.0032678 | 0.0018401 | 0.00031895 | 0 | 0 | 0 | 0 | 0 | 1 | -90 | 90 | 4.9953 | 2.223 | -4.9943 | -2.2539
202 | 66 | 0.0016026 | 0.0043094 | 2.9785e-06 | 0 | 0 | 0 | 0 | 0 | 1 | -90 | 90 | -6.0069 | -2.6828 | 6.0076 | 2.6843
66 | 64 | 0.0022309 | 0.0012562 | 0.00021774 | 0 | 0 | 0 | 0 | 0 | 1 | -90 | 90 | -6.0076 | -2.6843 | 6.0086 | 2.6633
64 | 65 | 0.00025432 | 7.5438e-05 | 5.4581e-07 | 0 | 0 | 0 | 0 | 0 | 1 | -90 | 90 | 0.1203 | 0.058211 | -0.1203 | -0.058265
64 | 63 | 0.00040438 | 0.00022771 | 3.9468e-05 | 0 | 0 | 0 | 0 | 0 | 1 | -90 | 90 | -6.1289 | -2.7215 | 6.129 | 2.7177
61 | 72 | 0.009016 | 0.0026744 | 1.935e-05 | 0 | 0 | 0 | 0 | 0 | 1 | -90 | 90 | -1.0983 | -0.51265 | 1.0984 | 0.51078
61 | 60 | 0.0044371 | 0.0013162 | 9.5227e-06 | 0 | 0 | 0 | 0 | 0 | 1 | -90 | 90 | 1.0983 | 0.51265 | -1.0982 | -0.51358
72 | 73 | 0.0016538 | 0.00049058 | 3.5494e-06 | 0 | 0 | 0 | 0 | 0 | 1 | -90 | 90 | -1.3947 | -0.65428 | 1.3948 | 0.65394
60 | 59 | 0.010126 | 0.0030038 | 2.1733e-05 | 0 | 0 | 0 | 0 | 0 | 1 | -90 | 90 | 1.0982 | 0.51358 | -1.0981 | -0.51569
59 | 135 | 0.04048 | 0.025355 | 3.2548e-06 | 0 | 0 | 0 | 0 | 0 | 1 | -90 | 90 | 0.70064 | 0.32321 | -0.7004 | -0.32338
135 | 83 | 0.00071367 | 0.00021169 | 1.5317e-06 | 0 | 0 | 0 | 0 | 0 | 1 | -90 | 90 | 0.45847 | 0.20621 | -0.45847 | -0.20636
83 | 84 | 0.034079 | 0.010109 | 7.3138e-05 | 0 | 0 | 0 | 0 | 0 | 1 | -90 | 90 | 0.45847 | 0.20636 | -0.45838 | -0.21358
62 | 63 | 0.00092265 | 0.0024811 | 1.7148e-06 | 0 | 0 | 0 | 0 | 0 | 1 | -90 | 90 | 6.1295 | 2.7187 | -6.129 | -2.7177
62 | 70 | 0.0032732 | 0.0088018 | 6.0833e-06 | 0 | 0 | 0 | 0 | 0 | 1 | -90 | 90 | -6.3347 | -2.8181 | 6.3363 | 2.8217
70 | 71 | 0.00042871 | 0.00024141 | 4.1843e-05 | 0 | 0 | 0 | 0 | 0 | 1 | -90 | 90 | -6.6472 | -2.9723 | 6.6474 | 2.9683
73 | 74 | 0.0032818 | 0.00097349 | 7.0434e-06 | 0 | 0 | 0 | 0 | 0 | 1 | -90 | 90 | -1.3948 | -0.65394 | 1.3948 | 0.65327
71 | 74 | 0.00063672 | 0.0017122 | 1.1834e-06 | 0 | 0 | 0 | 0 | 0 | 1 | -90 | 90 | -6.7239 | -3.0054 | 6.7243 | 3.0062
74 | 122 | 0.00029096 | 0.00016384 | 2.8398e-05 | 0 | 0 | 0 | 0 | 0 | 1 | -90 | 90 | -8.3296 | -3.7614 | 8.3299 | 3.7587
122 | 123 | 0.0054571 | 0.014675 | 1.0142e-05 | 0 | 0 | 0 | 0 | 0 | 1 | -90 | 90 | -8.4066 | -3.7959 | 8.4113 | 3.8074
123 | 90 | 0.00063811 | 0.00035932 | 6.2281e-05 | 0 | 0 | 0 | 0 | 0 | 1 | -90 | 90 | -8.7641 | -3.9783 | 8.7647 | 3.9725
68 | 69 | 0.019599 | 0.0058135 | 4.2062e-05 | 0 | 0 | 0 | 0 | 0 | 1 | -90 | 90 | 0.24125 | 0.11222 | -0.24124 | -0.11637
68 | 203 | 0.014917 | 0.0093433 | 1.1994e-06 | 0 | 0 | 0 | 0 | 0 | 1 | -90 | 90 | 0.09762 | 0.047161 | -0.097618 | -0.047279
69 | 183 | 0.0022108 | 0.00065578 | 4.7447e-06 | 0 | 0 | 0 | 0 | 0 | 1 | -90 | 90 | 0.24124 | 0.11637 | -0.24124 | -0.11684
75 | 76 | 0.0039428 | 0.0011696 | 8.4619e-06 | 0 | 0 | 0 | 0 | 0 | 1 | -90 | 90 | 3.8017 | 1.7484 | -3.8009 | -1.7491
75 | 77 | 0.004477 | 0.0032535 | 3.8159e-05 | 0 | 0 | 0 | 0 | 0 | 1 | -90 | 90 | -4.0424 | -1.8651 | 4.0433 | 1.8619
76 | 78 | 0.031268 | 0.009275 | 6.7107e-05 | 0 | 0 | 0 | 0 | 0 | 1 | -90 | 90 | 3.8009 | 1.7491 | -3.7954 | -1.754
77 | 79 | 0.0032694 | 0.001841 | 0.00031911 | 0 | 0 | 0 | 0 | 0 | 1 | -90 | 90 | -4.0433 | -1.8619 | 4.044 | 1.8308
78 | 86 | 0.0026116 | 0.00077467 | 5.6049e-06 | 0 | 0 | 0 | 0 | 0 | 1 | -90 | 90 | 0.21859 | 0.10397 | -0.21858 | -0.10452
78 | 200 | 0.0053317 | 0.0015815 | 1.1443e-05 | 0 | 0 | 0 | 0 | 0 | 1 | -90 | 90 | 3.5768 | 1.65 | -3.576 | -1.6509
79 | 152 | 0.00047138 | 0.00026544 | 4.6008e-05 | 0 | 0 | 0 | 0 | 0 | 1 | -90 | 90 | -4.4278 | -2.0161 | 4.4279 | 2.0116
79 | 151 | 0.0028748 | 0.00085275 | 6.1698e-06 | 0 | 0 | 0 | 0 | 0 | 1 | -90 | 90 | 0.38377 | 0.18526 | -0.38376 | -0.18586
86 | 85 | 0.0063631 | 0.0018875 | 1.3656e-05 | 0 | 0 | 0 | 0 | 0 | 1 | -90 | 90 | 0.21858 | 0.10452 | -0.21858 | -0.10586
200 | 138 | 0.032509 | 0.020363 | 2.6139e-06 | 0 | 0 | 0 | 0 | 0 | 1 | -90 | 90 | 3.2384 | 1.4874 | -3.2342 | -1.4851
152 | 175 | 0.0023492 | 0.0013228 | 0.00022929 | 0 | 0 | 0 | 0 | 0 | 1 | -90 | 90 | -4.5963 | -2.0929 | 4.5969 | 2.0706
152 | 174 | 0.0013236 | 0.00039261 | 2.8406e-06 | 0 | 0 | 0 | 0 | 0 | 1 | -90 | 90 | 0.16838 | 0.081268 | -0.16838 | -0.081548
80 | 82 | 0.02318 | 0.006876 | 4.9749e-05 | 0 | 0 | 0 | 0 | 0 | 1 | -90 | 90 | -1.1935 | -0.57552 | 1.1939 | 0.57078
80 | 117 | 0.0078734 | 0.0023355 | 1.6898e-05 | 0 | 0 | 0 | 0 | 0 | 1 | -90 | 90 | 1.1935 | 0.57552 | -1.1934 | -0.57713
82 | 94 | 0.012567 | 0.0078718 | 1.0105e-06 | 0 | 0 | 0 | 0 | 0 | 1 | -90 | 90 | -1.1939 | -0.57078 | 1.1941 | 0.57082
117 | 120 | 0.021891 | 0.013712 | 1.7601e-06 | 0 | 0 | 0 | 0 | 0 | 1 | -90 | 90 | 0.27093 | 0.13101 | -0.27091 | -0.13117
117 | 121 | 0.017448 | 0.010929 | 1.4029e-06 | 0 | 0 | 0 | 0 | 0 | 1 | -90 | 90 | 0.2485 | 0.1201 | -0.24848 | -0.12022
117 | 132 | 0.050011 | 0.031325 | 4.0211e-06 | 0 | 0 | 0 | 0 | 0 | 1 | -90 | 90 | 0.39863 | 0.19269 | -0.39853 | -0.19302
81 | 84 | 0.031818 | 0.0094382 | 6.8287e-05 | 0 | 0 | 0 | 0 | 0 | 1 | -90 | 90 | -0.28035 | -0.13571 | 0.28038 | 0.12896
81 | 142 | 0.0085968 | 0.0053847 | 6.9122e-07 | 0 | 0 | 0 | 0 | 0 | 1 | -90 | 90 | 0.28035 | 0.13571 | -0.28034 | -0.13578
84 | 134 | 0.0074757 | 0.0022175 | 1.6044e-05 | 0 | 0 | 0 | 0 | 0 | 1 | -90 | 90 | 0.178 | 0.084622 | -0.178 | -0.08621
94 | 198 | 0.026699 | 0.016723 | 2.1467e-06 | 0 | 0 | 0 | 0 | 0 | 1 | -90 | 90 | -1.5009 | -0.71938 | 1.5016 | 0.71965
138 | 198 | 0.0046485 | 0.0013789 | 9.9764e-06 | 0 | 0 | 0 | 0 | 0 | 1 | -90 | 90 | 1.9115 | 0.91715 | -1.9113 | -0.91806
138 | 137 | 0.037356 | 0.011081 | 8.0173e-05 | 0 | 0 | 0 | 0 | 0 | 1 | -90 | 90 | 1.3227 | 0.56791 | -1.3219 | -0.57552
175 | 201 | 0.00085818 | 0.0023077 | 1.595e-06 | 0 | 0 | 0 | 0 | 0 | 1 | -90 | 90 | -4.5969 | -2.0706 | 4.5971 | 2.071
120 | 189 | 0.0046321 | 0.0029014 | 3.7244e-07 | 0 | 0 | 0 | 0 | 0 | 1 | -90 | 90 | 0.27091 | 0.13117 | -0.27091 | -0.13121
121 | 207 | 0.015625 | 0.0097869 | 1.2563e-06 | 0 | 0 | 0 | 0 | 0 | 1 | -90 | 90 | 0.24848 | 0.12022 | -0.24847 | -0.12034
95 | 196 | 0.016186 | 0.0048013 | 3.4738e-05 | 0 | 0 | 0 | 0 | 0 | 1 | -90 | 90 | 0.11274 | 0.051208 | -0.11273 | -0.054599
95 | 96 | 0.11562 | 0.034296 | 0.00024814 | 0 | 0 | 0 | 0 | 0 | 1 | -90 | 90 | -0.11274 | -0.051208 | 0.11275 | 0.026984
96 | 97 | 0.0086396 | 0.0025627 | 1.8542e-05 | 0 | 0 | 0 | 0 | 0 | 1 | -90 | 90 | -0.11275 | -0.026984 | 0.11275 | 0.025173
97 | 98 | 0.0038421 | 0.0011397 | 8.2459e-06 | 0 | 0 | 0 | 0 | 0 | 1 | -90 | 90 | -0.48696 | -0.20641 | 0.48697 | 0.20561
87 | 88 | 0.0025216 | 0.00074798 | 5.4118e-06 | 0 | 0 | 0 | 0 | 0 | 1 | -90 | 90 | -0.38201 | -0.18502 | 0.38201 | 0.18448
88 | 89 | 0.032835 | 0.0097399 | 7.047e-05 | 0 | 0 | 0 | 0 | 0 | 1 | -90 | 90 | -0.38201 | -0.18448 | 0.38207 | 0.17748
91 | 212 | 0.0019559 | 0.00058017 | 4.1977e-06 | 0 | 0 | 0 | 0 | 0 | 1 | -90 | 90 | 0.2927 | 0.14135 | -0.2927 | -0.14176
91 | 92 | 0.020264 | 0.0060109 | 4.349e-05 | 0 | 0 | 0 | 0 | 0 | 1 | -90 | 90 | -0.2927 | -0.14135 | 0.29273 | 0.13706
92 | 93 | 0.049096 | 0.014563 | 0.00010537 | 0 | 0 | 0 | 0 | 0 | 1 | -90 | 90 | -1.2092 | -0.54862 | 1.2101 | 0.53846
92 | 166 | 0.0025579 | 0.00075874 | 5.4896e-06 | 0 | 0 | 0 | 0 | 0 | 1 | -90 | 90 | 0.91648 | 0.41156 | -0.91645 | -0.41209
93 | 169 | 0.0075045 | 0.0022261 | 1.6106e-05 | 0 | 0 | 0 | 0 | 0 | 1 | -90 | 90 | -1.2101 | -0.53846 | 1.2102 | 0.53691
166 | 155 | 0.0018964 | 0.00056254 | 4.0701e-06 | 0 | 0 | 0 | 0 | 0 | 1 | -90 | 90 | 0.81727 | 0.36406 | -0.81726 | -0.36445
169 | 116 | 0.0066257 | 0.0019654 | 1.422e-05 | 0 | 0 | 0 | 0 | 0 | 1 | -90 | 90 | -1.5528 | -0.70285 | 1.553 | 0.7015
116 | 115 | 0.032451 | 0.0096258 | 6.9644e-05 | 0 | 0 | 0 | 0 | 0 | 1 | -90 | 90 | -1.553 | -0.7015 | 1.554 | 0.69488
98 | 99 | 0.06381 | 0.018928 | 0.00013695 | 0 | 0 | 0 | 0 | 0 | 1 | -90 | 90 | 0.1753 | 0.069862 | -0.17528 | -0.083228
98 | 100 | 0.050549 | 0.014994 | 0.00010849 | 0 | 0 | 0 | 0 | 0 | 1 | -90 | 90 | -1.0589 | -0.46025 | 1.0596 | 0.44985
98 | 101 | 0.028446 | 0.0084378 | 6.1049e-05 | 0 | 0 | 0 | 0 | 0 | 1 | -90 | 90 | 0.39661 | 0.18478 | -0.39655 | -0.19073
99 | 143 | 0.0048257 | 0.0014314 | 1.0357e-05 | 0 | 0 | 0 | 0 | 0 | 1 | -90 | 90 | 0.17528 | 0.083228 | -0.17527 | -0.084239
100 | 136 | 0.0061202 | 0.0018154 | 1.3135e-05 | 0 | 0 | 0 | 0 | 0 | 1 | -90 | 90 | -1.0596 | -0.44985 | 1.0596 | 0.44859
101 | 102 | 0.0063489 | 0.0018833 | 1.3626e-05 | 0 | 0 | 0 | 0 | 0 | 1 | -90 | 90 | 0.39655 | 0.19073 | -0.39654 | -0.19205
143 | 145 | 0.025326 | 0.015864 | 2.0364e-06 | 0 | 0 | 0 | 0 | 0 | 1 | -90 | 90 | 0.11559 | 0.055334 | -0.11559 | -0.05553
136 | 137 | 0.01527 | 0.0095646 | 1.2278e-06 | 0 | 0 | 0 | 0 | 0 | 1 | -90 | 90 | -1.3216 | -0.57544 | 1.3219 | 0.57552
145 | 173 | 0.0021559 | 0.00063951 | 4.6269e-06 | 0 | 0 | 0 | 0 | 0 | 1 | -90 | 90 | 0.11559 | 0.05553 | -0.11559 | -0.055982
103 | 105 | 0.0038903 | 0.001154 | 8.3492e-06 | 0 | 0 | 0 | 0 | 0 | 1 | -90 | 90 | -0.62983 | -0.30445 | 0.62985 | 0.30362
103 | 106 | 0.035892 | 0.022482 | 2.8859e-06 | 0 | 0 | 0 | 0 | 0 | 1 | -90 | 90 | 0.31859 | 0.15371 | -0.31855 | -0.15397
105 | 110 | 0.013041 | 0.0038682 | 2.7987e-05 | 0 | 0 | 0 | 0 | 0 | 1 | -90 | 90 | -1.0381 | -0.50107 | 1.0383 | 0.49833
105 | 108 | 0.02933 | 0.018372 | 2.3583e-06 | 0 | 0 | 0 | 0 | 0 | 1 | -90 | 90 | 0.40825 | 0.19746 | -0.40819 | -0.19765
106 | 199 | 0.0014518 | 0.00043065 | 3.1158e-06 | 0 | 0 | 0 | 0 | 0 | 1 | -90 | 90 | 0.31855 | 0.15397 | -0.31854 | -0.15428
110 | 111 | 0.0016315 | 0.00091873 | 0.00015924 | 0 | 0 | 0 | 0 | 0 | 1 | -90 | 90 | 4.1419 | 1.9075 | -4.1415 | -1.9232
110 | 182 | 0.00090032 | 0.00050698 | 8.7874e-05 | 0 | 0 | 0 | 0 | 0 | 1 | -90 | 90 | -5.1801 | -2.4058 | 5.1804 | 2.3972
108 | 112 | 0.0054364 | 0.0034052 | 4.3711e-07 | 0 | 0 | 0 | 0 | 0 | 1 | -90 | 90 | 0.40819 | 0.19765 | -0.40818 | -0.19769
111 | 179 | 0.00088484 | 0.00064302 | 7.5417e-06 | 0 | 0 | 0 | 0 | 0 | 1 | -90 | 90 | 4.1415 | 1.9232 | -4.1413 | -1.9238
182 | 181 | 0.00061147 | 0.0016443 | 1.1364e-06 | 0 | 0 | 0 | 0 | 0 | 1 | -90 | 90 | -15.759 | -7.2419 | 15.7609 | 7.2468
182 | 176 | 0.0017611 | 0.0047357 | 3.2731e-06 | 0 | 0 | 0 | 0 | 0 | 1 | -90 | 90 | 10.3519 | 4.735 | -10.3497 | -4.7291
179 | 180 | 4.4505e-05 | 1.3201e-05 | 9.5515e-08 | 0 | 0 | 0 | 0 | 0 | 1 | -90 | 90 | 3.6468 | 1.6843 | -3.6468 | -1.6843
125 | 129 | 0.0039079 | 0.0011592 | 8.3869e-06 | 0 | 0 | 0 | 0 | 0 | 1 | -90 | 90 | -3.5774 | -1.6526 | 3.578 | 1.6519
125 | 124 | 0.020475 | 0.012825 | 1.6463e-06 | 0 | 0 | 0 | 0 | 0 | 1 | -90 | 90 | 3.3162 | 1.5271 | -3.3135 | -1.5255
181 | 178 | 0.00042625 | 0.00024002 | 4.1603e-05 | 0 | 0 | 0 | 0 | 0 | 1 | -90 | 90 | -15.9654 | -7.3458 | 15.9667 | 7.3424
176 | 167 | 0.0023058 | 0.0062005 | 4.2855e-06 | 0 | 0 | 0 | 0 | 0 | 1 | -90 | 90 | 10.2589 | 4.6852 | -10.256 | -4.6777
180 | 129 | 0.0038447 | 0.0011405 | 8.2515e-06 | 0 | 0 | 0 | 0 | 0 | 1 | -90 | 90 | 3.5786 | 1.6513 | -3.578 | -1.6519
113 | 114 | 0.0033217 | 0.0020806 | 2.6708e-07 | 0 | 0 | 0 | 0 | 0 | 1 | -90 | 90 | 2.7151 | 1.2377 | -2.7148 | -1.2376
113 | 127 | 0.037484 | 0.023479 | 3.0139e-06 | 0 | 0 | 0 | 0 | 0 | 1 | -90 | 90 | -3.0452 | -1.3976 | 3.0495 | 1.4
114 | 115 | 0.040396 | 0.011983 | 8.6696e-05 | 0 | 0 | 0 | 0 | 0 | 1 | -90 | 90 | 2.7148 | 1.2376 | -2.7112 | -1.2451
127 | 124 | 0.0069589 | 0.0020642 | 1.4935e-05 | 0 | 0 | 0 | 0 | 0 | 1 | -90 | 90 | -3.0495 | -1.4 | 3.0503 | 1.3987
115 | 148 | 0.0099038 | 0.0029378 | 2.1255e-05 | 0 | 0 | 0 | 0 | 0 | 1 | -90 | 90 | 1.1572 | 0.55019 | -1.1571 | -0.55225
124 | 126 | 0.0031124 | 0.00092324 | 6.6798e-06 | 0 | 0 | 0 | 0 | 0 | 1 | -90 | 90 | 0.071005 | 0.033724 | -0.071005 | -0.034389
148 | 147 | 0.0064567 | 0.0019152 | 1.3857e-05 | 0 | 0 | 0 | 0 | 0 | 1 | -90 | 90 | 1.0719 | 0.51098 | -1.0718 | -0.51233
147 | 149 | 0.0069514 | 0.002062 | 1.4919e-05 | 0 | 0 | 0 | 0 | 0 | 1 | -90 | 90 | 0.74866 | 0.35655 | -0.74861 | -0.35801
147 | 146 | 0.003306 | 0.00098064 | 7.0951e-06 | 0 | 0 | 0 | 0 | 0 | 1 | -90 | 90 | 0.3231 | 0.15578 | -0.32309 | -0.15648
149 | 150 | 0.009713 | 0.0028812 | 2.0846e-05 | 0 | 0 | 0 | 0 | 0 | 1 | -90 | 90 | 0.22228 | 0.10309 | -0.22227 | -0.10515
150 | 170 | 0.005775 | 0.001713 | 1.2394e-05 | 0 | 0 | 0 | 0 | 0 | 1 | -90 | 90 | 0.22227 | 0.10515 | -0.22227 | -0.10638
170 | 171 | 0.0043831 | 0.0013002 | 9.4069e-06 | 0 | 0 | 0 | 0 | 0 | 1 | -90 | 90 | 0.22227 | 0.10638 | -0.22227 | -0.10731
171 | 172 | 0.0015926 | 0.00047241 | 3.418e-06 | 0 | 0 | 0 | 0 | 0 | 1 | -90 | 90 | 0.079185 | 0.038013 | -0.079185 | -0.038351
201 | 192 | 0.00098844 | 0.0005566 | 9.6475e-05 | 0 | 0 | 0 | 0 | 0 | 1 | -90 | 90 | -4.994 | -2.2633 | 4.9943 | 2.2539