## bus_data
BUS_I | BUS_TYPE | Pd | Qd | Gs | Bs | area | Vm | Va | baseKV | zone | Vmax | Vmin
1 | 1 | 0.071117 | 0.034444 | 0 | 0 | 1 | 0.99968 | 0.0022117 | 20 | 1 | 1.05 | 0.95
31 | 1 | 0 | 0 | 0 | 0 | 1 | 0.99968 | 0.0022467 | 20 | 1 | 1.05 | 0.95
33 | 3 | 0 | 0 | 0 | 0 | 1 | 1 | 0 | 20 | 1 | 1.05 | 0.95
29 | 1 | 0.13109 | 0.063489 | 0 | 0 | 1 | 0.99957 | 0.0030253 | 20 | 1 | 1.05 | 0.95
3 | 1 | 0 | 0 | 0 | 0 | 1 | 0.99551 | -0.0038619 | 20 | 1 | 1.05 | 0.95
62 | 1 | 0.063649 | 0.030827 | 0 | 0 | 1 | 0.99572 | -0.0055027 | 20 | 1 | 1.05 | 0.95
63 | 1 | 0 | 0 | 0 | 0 | 1 | 0.99508 | -0.0010022 | 20 | 1 | 1.05 | 0.95
46 | 1 | 0.11966 | 0.057953 | 0 | 0 | 1 | 0.99291 | -0.022244 | 20 | 1 | 1.05 | 0.95
4 | 1 | 0.13962 | 0.067621 | 0 | 0 | 1 | 0.99999 | 6.612e-05 | 20 | 1 | 1.05 | 0.95
23 | 1 | 0 | 0 | 0 | 0 | 1 | 0.99815 | 0.013545 | 20 | 1 | 1.05 | 0.95
70 | 1 | 0.14872 | 0.072029 | 0 | 0 | 1 | 0.99508 | -0.00099388 | 20 | 1 | 1.05 | 0.95
48 | 1 | 0.1336 | 0.064704 | 0 | 0 | 1 | 0.99467 | -0.0036909 | 20 | 1 | 1.05 | 0.95
47 | 1 | 0 | 0 | 0 | 0 | 1 | 0.99287 | -0.021921 | 20 | 1 | 1.05 | 0.95
14 | 1 | 0.062292 | 0.030169 | 0 | 0 | 1 | 0.99033 | -0.040058 | 20 | 1 | 1.05 | 0.95
67 | 1 | 0.095466 | 0.046236 | 0 | 0 | 1 | 0.99814 | 0.013478 | 20 | 1 | 1.05 | 0.95
21 | 1 | 0 | 0 | 0 | 0 | 1 | 0.9986 | 0.010026 | 20 | 1 | 1.05 | 0.95
5 | 1 | 0.074282 | 0.035976 | 0 | 0 | 1 | 0.99875 | 0.0083787 | 20 | 1 | 1.05 | 0.95
6 | 1 | 0 | 0 | 0 | 0 | 1 | 0.99875 | 0.0083613 | 20 | 1 | 1.05 | 0.95
7 | 1 | 0.096705 | 0.046836 | 0 | 0 | 1 | 0.99868 | 0.0087141 | 20 | 1 | 1.05 | 0.95
8 | 1 | 0 | 0 | 0 | 0 | 1 | 0.99883 | 0.0079428 | 20 | 1 | 1.05 | 0.95
13 | 1 | 0.11504 | 0.055714 | 0 | 0 | 1 | 0.99841 | 0.0056795 | 20 | 1 | 1.05 | 0.95
9 | 1 | 0 | 0 | 0 | 0 | 1 | 0.99896 | 0.007231 | 20 | 1 | 1.05 | 0.95
61 | 1 | 0.074348 | 0.036009 | 0 | 0 | 1 | 0.99883 | 0.0079703 | 20 | 1 | 1.05 | 0.95
20 | 1 | 0 | 0 | 0 | 0 | 1 | 0.99871 | 0.009148 | 20 | 1 | 1.05 | 0.95
68 | 1 | 0.12726 | 0.061637 | 0 | 0 | 1 | 0.99918 | 0.0057539 | 20 | 1 | 1.05 | 0.95
43 | 1 | 0.1473 | 0.07134 | 0 | 0 | 1 | 0.99809 | 0.001683 | 20 | 1 | 1.05 | 0.95
19 | 1 | 0.12401 | 0.060061 | 0 | 0 | 1 | 0.99867 | 0.0094669 | 20 | 1 | 1.05 | 0.95
32 | 1 | 0 | 0 | 0 | 0 | 1 | 0.99923 | 0.0053936 | 20 | 1 | 1.05 | 0.95
10 | 1 | 0.084439 | 0.040896 | 0 | 0 | 1 | 0.98812 | -0.047087 | 20 | 1 | 1.05 | 0.95
11 | 1 | 0.13924 | 0.067435 | 0 | 0 | 1 | 0.98814 | -0.04698 | 20 | 1 | 1.05 | 0.95
26 | 1 | 0 | 0 | 0 | 0 | 1 | 0.98814 | -0.047011 | 20 | 1 | 1.05 | 0.95
25 | 1 | 0 | 0 | 0 | 0 | 1 | 0.98815 | -0.047138 | 20 | 1 | 1.05 | 0.95
12 | 1 | 0.057496 | 0.027847 | 0 | 0 | 1 | 0.98808 | -0.046652 | 20 | 1 | 1.05 | 0.95
27 | 1 | 0 | 0 | 0 | 0 | 1 | 0.98809 | -0.046584 | 20 | 1 | 1.05 | 0.95
35 | 1 | 0.15297 | 0.074085 | 0 | 0 | 1 | 0.98808 | -0.046472 | 20 | 1 | 1.05 | 0.95
44 | 1 | 0 | 0 | 0 | 0 | 1 | 0.99805 | 0.0017443 | 20 | 1 | 1.05 | 0.95
45 | 1 | 0 | 0 | 0 | 0 | 1 | 0.99779 | 0.002284 | 20 | 1 | 1.05 | 0.95
15 | 1 | 0 | 0 | 0 | 0 | 1 | 0.99014 | -0.041416 | 20 | 1 | 1.05 | 0.95
17 | 1 | 0 | 0 | 0 | 0 | 1 | 0.99001 | -0.040291 | 20 | 1 | 1.05 | 0.95
38 | 1 | 0.14089 | 0.068235 | 0 | 0 | 1 | 0.99001 | -0.040287 | 20 | 1 | 1.05 | 0.95
59 | 1 | 0.15993 | 0.077457 | 0 | 0 | 1 | 0.98981 | -0.041732 | 20 | 1 | 1.05 | 0.95
18 | 1 | 0 | 0 | 0 | 0 | 1 | 0.98973 | -0.041104 | 20 | 1 | 1.05 | 0.95
60 | 1 | 0 | 0 | 0 | 0 | 1 | 0.98946 | -0.038768 | 20 | 1 | 1.05 | 0.95
69 | 1 | 0.12849 | 0.062228 | 0 | 0 | 1 | 0.98941 | -0.038325 | 20 | 1 | 1.05 | 0.95
22 | 1 | 0 | 0 | 0 | 0 | 1 | 0.99849 | 0.010761 | 20 | 1 | 1.05 | 0.95
57 | 1 | 0 | 0 | 0 | 0 | 1 | 0.99842 | 0.011291 | 20 | 1 | 1.05 | 0.95
56 | 1 | 0.12833 | 0.062151 | 0 | 0 | 1 | 0.99848 | 0.01089 | 20 | 1 | 1.05 | 0.95
58 | 1 | 0.11609 | 0.056225 | 0 | 0 | 1 | 0.99841 | 0.011409 | 20 | 1 | 1.05 | 0.95
24 | 1 | 0.13216 | 0.06401 | 0 | 0 | 1 | 0.98815 | -0.04713 | 20 | 1 | 1.05 | 0.95
34 | 1 | 0.099742 | 0.048307 | 0 | 0 | 1 | 0.98841 | -0.045343 | 20 | 1 | 1.05 | 0.95
39 | 1 | 0.058938 | 0.028545 | 0 | 0 | 1 | 0.98883 | -0.042354 | 20 | 1 | 1.05 | 0.95
30 | 1 | 0 | 0 | 0 | 0 | 1 | 0.99956 | 0.0031026 | 20 | 1 | 1.05 | 0.95
40 | 1 | 0.067368 | 0.032628 | 0 | 0 | 1 | 0.99748 | -0.00072049 | 20 | 1 | 1.05 | 0.95
41 | 1 | 0 | 0 | 0 | 0 | 1 | 0.99748 | -0.00075411 | 20 | 1 | 1.05 | 0.95
42 | 1 | 0 | 0 | 0 | 0 | 1 | 0.99756 | -0.00075392 | 20 | 1 | 1.05 | 0.95
66 | 1 | 0.15642 | 0.075757 | 0 | 0 | 1 | 0.99756 | -0.00074217 | 20 | 1 | 1.05 | 0.95
54 | 1 | 0 | 0 | 0 | 0 | 1 | 0.99755 | -0.00071589 | 20 | 1 | 1.05 | 0.95
49 | 1 | 0.10775 | 0.052186 | 0 | 0 | 1 | 0.99835 | 0.011457 | 20 | 1 | 1.05 | 0.95
50 | 1 | 0 | 0 | 0 | 0 | 1 | 0.99836 | 0.011432 | 20 | 1 | 1.05 | 0.95
51 | 1 | 0 | 0 | 0 | 0 | 1 | 0.99838 | 0.011209 | 20 | 1 | 1.05 | 0.95
52 | 1 | 0.11843 | 0.057356 | 0 | 0 | 1 | 0.99748 | -0.0002297 | 20 | 1 | 1.05 | 0.95
53 | 1 | 0 | 0 | 0 | 0 | 1 | 0.99749 | -0.00036077 | 20 | 1 | 1.05 | 0.95
55 | 1 | 0 | 0 | 0 | 0 | 1 | 0.99745 | -0.00055043 | 20 | 1 | 1.05 | 0.95
64 | 1 | 0 | 0 | 0 | 0 | 1 | 0.99738 | -6.7227e-05 | 20 | 1 | 1.05 | 0.95
71 | 1 | 0.057202 | 0.027704 | 0 | 0 | 1 | 0.99738 | -3.0982e-05 | 20 | 1 | 1.05 | 0.95
65 | 1 | 0.069343 | 0.033584 | 0 | 0 | 1 | 0.99735 | -0.00027297 | 20 | 1 | 1.05 | 0.95

## generator_data
GEN_BUS | PG | QG | QMAX | QMIN | VG | MBASE | GEN_STATUS | PMAX | PMIN
33 | 3.7183 | 1.6251 | 10 | -10 | 1 | 100 | 1 | 10 | 0

## branch_data
F_BUS | T_BUS | BR_R | BR_X | BR_B | RATE_A | RATE_B | RATE_C | TAP | SHIFT | BR_STATUS | ANGMIN | ANGMAX | P_in | Q_in | P_out | Q_out
1 | 31 | 0.0060383 | 0.0037822 | 4.8551e-07 | 0 | 0 | 0 | 0 | 0 | 1 | -90 | 90 | -0.071117 | -0.034444 | 0.071117 | 0.034395
31 | 33 | 0.007876 | 0.0023362 | 1.6903e-05 | 0 | 0 | 0 | 0 | 0 | 1 | -90 | 90 | -3.5775 | -1.5598 | 3.5787 | 1.5584
31 | 29 | 0.0027965 | 0.00082952 | 6.0017e-06 | 0 | 0 | 0 | 0 | 0 | 1 | -90 | 90 | 3.5064 | 1.5254 | -3.5059 | -1.5258
33 | 4 | 0.004486 | 0.0013307 | 9.6278e-06 | 0 | 0 | 0 | 0 | 0 | 1 | -90 | 90 | 0.13962 | 0.066659 | -0.13962 | -0.067621
29 | 30 | 0.00029203 | 8.6625e-05 | 6.2675e-07 | 0 | 0 | 0 | 0 | 0 | 1 | -90 | 90 | 3.3749 | 1.4623 | -3.3748 | -1.4624
3 | 62 | 0.011314 | 0.0033561 | 2.4282e-05 | 0 | 0 | 0 | 0 | 0 | 1 | -90 | 90 | -1.6268 | -0.73465 | 1.6272 | 0.73235
3 | 63 | 0.13458 | 0.039919 | 0.00028882 | 0 | 0 | 0 | 0 | 0 | 1 | -90 | 90 | 0.2825 | 0.10622 | -0.28237 | -0.1348
3 | 46 | 0.14888 | 0.093252 | 1.197e-05 | 0 | 0 | 0 | 0 | 0 | 1 | -90 | 90 | 1.3443 | 0.62843 | -1.341 | -0.62754
62 | 23 | 0.1115 | 0.069839 | 8.9649e-06 | 0 | 0 | 0 | 0 | 0 | 1 | -90 | 90 | -1.6908 | -0.76318 | 1.6947 | 0.76471
63 | 70 | 0.00051642 | 0.00015319 | 1.1083e-06 | 0 | 0 | 0 | 0 | 0 | 1 | -90 | 90 | 0.14872 | 0.071919 | -0.14872 | -0.072029
63 | 48 | 0.23335 | 0.14616 | 1.8762e-05 | 0 | 0 | 0 | 0 | 0 | 1 | -90 | 90 | 0.13365 | 0.062879 | -0.1336 | -0.064704
46 | 47 | 0.0026771 | 0.00079411 | 5.7455e-06 | 0 | 0 | 0 | 0 | 0 | 1 | -90 | 90 | 1.2213 | 0.56958 | -1.2213 | -0.57014
23 | 67 | 0.0085248 | 0.0053396 | 6.8543e-07 | 0 | 0 | 0 | 0 | 0 | 1 | -90 | 90 | 0.095466 | 0.046168 | -0.095466 | -0.046236
23 | 21 | 0.022061 | 0.006544 | 4.7347e-05 | 0 | 0 | 0 | 0 | 0 | 1 | -90 | 90 | -1.7901 | -0.81088 | 1.791 | 0.80641
47 | 14 | 0.16027 | 0.10039 | 1.2887e-05 | 0 | 0 | 0 | 0 | 0 | 1 | -90 | 90 | 1.2213 | 0.57014 | -1.2183 | -0.56955
14 | 15 | 0.012587 | 0.0078841 | 1.012e-06 | 0 | 0 | 0 | 0 | 0 | 1 | -90 | 90 | 1.156 | 0.53938 | -1.1558 | -0.53935
21 | 22 | 0.026388 | 0.0078274 | 5.6632e-05 | 0 | 0 | 0 | 0 | 0 | 1 | -90 | 90 | 0.35224 | 0.15016 | -0.3522 | -0.1558
21 | 19 | 0.0030349 | 0.00090024 | 6.5134e-06 | 0 | 0 | 0 | 0 | 0 | 1 | -90 | 90 | -2.1432 | -0.95658 | 2.1434 | 0.95598
5 | 6 | 0.0022035 | 0.00065363 | 4.7291e-06 | 0 | 0 | 0 | 0 | 0 | 1 | -90 | 90 | -0.074282 | -0.035976 | 0.074282 | 0.035505
6 | 7 | 0.0078396 | 0.0023254 | 1.6825e-05 | 0 | 0 | 0 | 0 | 0 | 1 | -90 | 90 | 0.8285 | 0.32326 | -0.82844 | -0.32492
6 | 8 | 0.0080868 | 0.0023988 | 1.7356e-05 | 0 | 0 | 0 | 0 | 0 | 1 | -90 | 90 | -0.90279 | -0.35876 | 0.90286 | 0.35706
7 | 13 | 0.029317 | 0.018363 | 2.3572e-06 | 0 | 0 | 0 | 0 | 0 | 1 | -90 | 90 | 0.73174 | 0.27808 | -0.73156 | -0.2782
8 | 9 | 0.012257 | 0.0036359 | 2.6306e-05 | 0 | 0 | 0 | 0 | 0 | 1 | -90 | 90 | -0.97721 | -0.39231 | 0.97735 | 0.38973
8 | 61 | 0.0035204 | 0.0010443 | 7.5554e-06 | 0 | 0 | 0 | 0 | 0 | 1 | -90 | 90 | 0.074349 | 0.035255 | -0.074348 | -0.036009
13 | 43 | 0.04251 | 0.026627 | 3.418e-06 | 0 | 0 | 0 | 0 | 0 | 1 | -90 | 90 | 0.61652 | 0.22249 | -0.61634 | -0.22272
9 | 20 | 0.0097582 | 0.0028946 | 2.0943e-05 | 0 | 0 | 0 | 0 | 0 | 1 | -90 | 90 | 2.2681 | 1.0138 | -2.2675 | -1.0157
9 | 68 | 0.0058455 | 0.001734 | 1.2545e-05 | 0 | 0 | 0 | 0 | 0 | 1 | -90 | 90 | -3.2455 | -1.4035 | 3.2462 | 1.4025
20 | 19 | 0.0016176 | 0.00047982 | 3.4716e-06 | 0 | 0 | 0 | 0 | 0 | 1 | -90 | 90 | 2.2675 | 1.0157 | -2.2674 | -1.016
68 | 32 | 0.0013551 | 0.00040197 | 2.9083e-06 | 0 | 0 | 0 | 0 | 0 | 1 | -90 | 90 | -3.3735 | -1.4641 | 3.3736 | 1.4639
43 | 44 | 0.0081265 | 0.0024106 | 1.7441e-05 | 0 | 0 | 0 | 0 | 0 | 1 | -90 | 90 | 0.46904 | 0.15138 | -0.46902 | -0.15311
32 | 30 | 0.0086397 | 0.0025628 | 1.8542e-05 | 0 | 0 | 0 | 0 | 0 | 1 | -90 | 90 | -3.3736 | -1.4639 | 3.3748 | 1.4624
10 | 11 | 0.015106 | 0.0094622 | 1.2146e-06 | 0 | 0 | 0 | 0 | 0 | 1 | -90 | 90 | -0.084439 | -0.040896 | 0.08444 | 0.040778
11 | 26 | 0.0012548 | 0.00037221 | 2.693e-06 | 0 | 0 | 0 | 0 | 0 | 1 | -90 | 90 | -0.22368 | -0.10821 | 0.22368 | 0.10795
26 | 25 | 0.0052738 | 0.0015644 | 1.1318e-05 | 0 | 0 | 0 | 0 | 0 | 1 | -90 | 90 | -0.22368 | -0.10795 | 0.22368 | 0.10685
25 | 34 | 0.034245 | 0.02145 | 2.7534e-06 | 0 | 0 | 0 | 0 | 0 | 1 | -90 | 90 | -0.56632 | -0.26552 | 0.56646 | 0.26534
25 | 27 | 0.02682 | 0.0079556 | 5.756e-05 | 0 | 0 | 0 | 0 | 0 | 1 | -90 | 90 | 0.21048 | 0.094772 | -0.21046 | -0.10039
25 | 24 | 0.00052176 | 0.00015477 | 1.1198e-06 | 0 | 0 | 0 | 0 | 0 | 1 | -90 | 90 | 0.13216 | 0.063901 | -0.13216 | -0.06401
12 | 27 | 0.014105 | 0.0088346 | 1.1341e-06 | 0 | 0 | 0 | 0 | 0 | 1 | -90 | 90 | -0.057496 | -0.027847 | 0.057497 | 0.027736
27 | 35 | 0.0068427 | 0.0020297 | 1.4685e-05 | 0 | 0 | 0 | 0 | 0 | 1 | -90 | 90 | 0.15297 | 0.072651 | -0.15297 | -0.074084
44 | 45 | 0.048846 | 0.014489 | 0.00010483 | 0 | 0 | 0 | 0 | 0 | 1 | -90 | 90 | 0.46902 | 0.15311 | -0.4689 | -0.16351
45 | 66 | 0.04043 | 0.025324 | 3.2508e-06 | 0 | 0 | 0 | 0 | 0 | 1 | -90 | 90 | 0.4689 | 0.16351 | -0.4688 | -0.16377
15 | 17 | 0.0097433 | 0.0028901 | 2.0911e-05 | 0 | 0 | 0 | 0 | 0 | 1 | -90 | 90 | 1.1558 | 0.53935 | -1.1557 | -0.54135
17 | 38 | 0.00028124 | 8.3424e-05 | 6.0359e-07 | 0 | 0 | 0 | 0 | 0 | 1 | -90 | 90 | 0.14089 | 0.068176 | -0.14089 | -0.068235
17 | 59 | 0.015169 | 0.0095015 | 1.2197e-06 | 0 | 0 | 0 | 0 | 0 | 1 | -90 | 90 | 1.0148 | 0.47318 | -1.0146 | -0.47318
59 | 18 | 0.0075016 | 0.0022252 | 1.61e-05 | 0 | 0 | 0 | 0 | 0 | 1 | -90 | 90 | 0.85466 | 0.39572 | -0.85459 | -0.39728
18 | 60 | 0.027226 | 0.0080761 | 5.8432e-05 | 0 | 0 | 0 | 0 | 0 | 1 | -90 | 90 | 0.85459 | 0.39728 | -0.85434 | -0.40292
60 | 69 | 0.0050477 | 0.0014973 | 1.0833e-05 | 0 | 0 | 0 | 0 | 0 | 1 | -90 | 90 | 0.85434 | 0.40292 | -0.8543 | -0.40397
69 | 39 | 0.06107 | 0.038252 | 4.9103e-06 | 0 | 0 | 0 | 0 | 0 | 1 | -90 | 90 | 0.72581 | 0.34174 | -0.72541 | -0.34197
22 | 57 | 0.02847 | 0.008445 | 6.1101e-05 | 0 | 0 | 0 | 0 | 0 | 1 | -90 | 90 | 0.22387 | 0.095728 | -0.22385 | -0.10181
22 | 56 | 0.0097313 | 0.0028866 | 2.0885e-05 | 0 | 0 | 0 | 0 | 0 | 1 | -90 | 90 | 0.12833 | 0.060069 | -0.12833 | -0.062151
57 | 58 | 0.0057198 | 0.0016967 | 1.2276e-05 | 0 | 0 | 0 | 0 | 0 | 1 | -90 | 90 | 0.22385 | 0.10181 | -0.22385 | -0.10304
58 | 51 | 0.016911 | 0.010592 | 1.3597e-06 | 0 | 0 | 0 | 0 | 0 | 1 | -90 | 90 | 0.10776 | 0.046812 | -0.10775 | -0.046946
34 | 39 | 0.049103 | 0.030756 | 3.9481e-06 | 0 | 0 | 0 | 0 | 0 | 1 | -90 | 90 | -0.6662 | -0.31364 | 0.66647 | 0.31343
40 | 41 | 0.0048127 | 0.0014276 | 1.0329e-05 | 0 | 0 | 0 | 0 | 0 | 1 | -90 | 90 | -0.067368 | -0.032628 | 0.067368 | 0.0316
41 | 42 | 0.10883 | 0.032283 | 0.00023357 | 0 | 0 | 0 | 0 | 0 | 1 | -90 | 90 | -0.067368 | -0.0316 | 0.067373 | 0.0083602
42 | 66 | 0.0017283 | 0.00051265 | 3.7092e-06 | 0 | 0 | 0 | 0 | 0 | 1 | -90 | 90 | -0.067373 | -0.0083602 | 0.067373 | 0.0079912
66 | 54 | 0.0057347 | 0.0017011 | 1.2308e-05 | 0 | 0 | 0 | 0 | 0 | 1 | -90 | 90 | 0.24501 | 0.080025 | -0.245 | -0.081248
54 | 55 | 0.067667 | 0.020072 | 0.00014523 | 0 | 0 | 0 | 0 | 0 | 1 | -90 | 90 | 0.12657 | 0.034565 | -0.12656 | -0.049011
54 | 53 | 0.039189 | 0.011625 | 8.4106e-05 | 0 | 0 | 0 | 0 | 0 | 1 | -90 | 90 | 0.11843 | 0.046684 | -0.11843 | -0.055051
49 | 50 | 0.0021694 | 0.0006435 | 4.6558e-06 | 0 | 0 | 0 | 0 | 0 | 1 | -90 | 90 | -0.10775 | -0.052186 | 0.10775 | 0.051722
50 | 51 | 0.022334 | 0.006625 | 4.7933e-05 | 0 | 0 | 0 | 0 | 0 | 1 | -90 | 90 | -0.10775 | -0.051722 | 0.10775 | 0.046946
52 | 53 | 0.010801 | 0.0032038 | 2.318e-05 | 0 | 0 | 0 | 0 | 0 | 1 | -90 | 90 | -0.11843 | -0.057356 | 0.11843 | 0.055051
55 | 64 | 0.049936 | 0.014812 | 0.00010717 | 0 | 0 | 0 | 0 | 0 | 1 | -90 | 90 | 0.12656 | 0.049011 | -0.12655 | -0.05967
64 | 71 | 0.0062495 | 0.0018538 | 1.3412e-05 | 0 | 0 | 0 | 0 | 0 | 1 | -90 | 90 | 0.057203 | 0.02637 | -0.057202 | -0.027704
64 | 65 | 0.035746 | 0.02239 | 2.8741e-06 | 0 | 0 | 0 | 0 | 0 | 1 | -90 | 90 | 0.069345 | 0.0333 | -0.069343 | -0.033584