## bus_data
BUS_I | BUS_TYPE | Pd | Qd | Gs | Bs | area | Vm | Va | baseKV | zone | Vmax | Vmin
27 | 1 | 0.31545 | 0.15278 | 0 | 0 | 1 | 0.99337 | 0.040681 | 20 | 1 | 1.05 | 0.95
28 | 1 | 0 | 0 | 0 | 0 | 1 | 0.99339 | 0.04081 | 20 | 1 | 1.05 | 0.95
29 | 1 | 0 | 0 | 0 | 0 | 1 | 0.99354 | 0.039517 | 20 | 1 | 1.05 | 0.95
98 | 1 | 0 | 0 | 0 | 0 | 1 | 0.99425 | 0.04466 | 20 | 1 | 1.05 | 0.95
120 | 1 | 0.1913 | 0.092651 | 0 | 0 | 1 | 0.99403 | 0.042932 | 20 | 1 | 1.05 | 0.95
97 | 1 | 0 | 0 | 0 | 0 | 1 | 0.99693 | 0.023816 | 20 | 1 | 1.05 | 0.95
111 | 1 | 0.14608 | 0.070749 | 0 | 0 | 1 | 0.99891 | -0.036417 | 20 | 1 | 1.05 | 0.95
132 | 3 | 0.20312 | 0.098377 | 0 | 0 | 1 | 1 | 0 | 20 | 1 | 1.05 | 0.95
83 | 1 | 0 | 0 | 0 | 0 | 1 | 0.99884 | -0.037734 | 20 | 1 | 1.05 | 0.95
86 | 1 | 0 | 0 | 0 | 0 | 1 | 0.99883 | -0.036937 | 20 | 1 | 1.05 | 0.95
41 | 1 | 0.40606 | 0.19666 | 0 | 0 | 1 | 0.99351 | 0.039801 | 20 | 1 | 1.05 | 0.95
42 | 1 | 0.28659 | 0.1388 | 0 | 0 | 1 | 0.99363 | 0.039648 | 20 | 1 | 1.05 | 0.95
30 | 1 | 0.24055 | 0.1165 | 0 | 0 | 1 | 0.99286 | 0.044216 | 20 | 1 | 1.05 | 0.95
31 | 1 | 0 | 0 | 0 | 0 | 1 | 0.99289 | 0.044422 | 20 | 1 | 1.05 | 0.95
39 | 1 | 0 | 0 | 0 | 0 | 1 | 0.99228 | 0.037765 | 20 | 1 | 1.05 | 0.95
32 | 1 | 0 | 0 | 0 | 0 | 1 | 0.99335 | 0.041586 | 20 | 1 | 1.05 | 0.95
38 | 1 | 0.086936 | 0.042105 | 0 | 0 | 1 | 0.99228 | 0.037823 | 20 | 1 | 1.05 | 0.95
40 | 1 | 0 | 0 | 0 | 0 | 1 | 0.99206 | 0.03917 | 20 | 1 | 1.05 | 0.95
133 | 1 | 0.17983 | 0.087095 | 0 | 0 | 1 | 0.99205 | 0.039198 | 20 | 1 | 1.05 | 0.95
119 | 1 | 0.39881 | 0.19315 | 0 | 0 | 1 | 0.99336 | 0.041557 | 20 | 1 | 1.05 | 0.95
36 | 1 | 0 | 0 | 0 | 0 | 1 | 0.99339 | 0.041358 | 20 | 1 | 1.05 | 0.95
34 | 1 | 0.14838 | 0.071862 | 0 | 0 | 1 | 0.99334 | 0.041759 | 20 | 1 | 1.05 | 0.95
35 | 1 | 0 | 0 | 0 | 0 | 1 | 0.99335 | 0.041689 | 20 | 1 | 1.05 | 0.95
81 | 1 | 0 | 0 | 0 | 0 | 1 | 0.99878 | -0.037171 | 20 | 1 | 1.05 | 0.95
82 | 1 | 0.073926 | 0.035804 | 0 | 0 | 1 | 0.99874 | -0.037417 | 20 | 1 | 1.05 | 0.95
37 | 1 | 0 | 0 | 0 | 0 | 1 | 0.99363 | 0.039685 | 20 | 1 | 1.05 | 0.95
80 | 1 | 0.27918 | 0.13521 | 0 | 0 | 1 | 0.99873 | -0.037341 | 20 | 1 | 1.05 | 0.95
54 | 1 | 0.27997 | 0.13559 | 0 | 0 | 1 | 0.99581 | -0.030483 | 20 | 1 | 1.05 | 0.95
55 | 1 | 0 | 0 | 0 | 0 | 1 | 0.99583 | -0.030314 | 20 | 1 | 1.05 | 0.95
56 | 1 | 0 | 0 | 0 | 0 | 1 | 0.99591 | -0.031023 | 20 | 1 | 1.05 | 0.95
117 | 1 | 0.10771 | 0.052167 | 0 | 0 | 1 | 0.99639 | -0.0332 | 20 | 1 | 1.05 | 0.95
74 | 1 | 0 | 0 | 0 | 0 | 1 | 0.9964 | -0.03326 | 20 | 1 | 1.05 | 0.95
57 | 1 | 0 | 0 | 0 | 0 | 1 | 0.99586 | -0.030554 | 20 | 1 | 1.05 | 0.95
122 | 1 | 0.37825 | 0.18319 | 0 | 0 | 1 | 0.99597 | -0.030615 | 20 | 1 | 1.05 | 0.95
139 | 1 | 0.21698 | 0.10509 | 0 | 0 | 1 | 0.99586 | -0.030537 | 20 | 1 | 1.05 | 0.95
58 | 1 | 0 | 0 | 0 | 0 | 1 | 0.99698 | -0.040969 | 20 | 1 | 1.05 | 0.95
137 | 1 | 0.12908 | 0.062514 | 0 | 0 | 1 | 0.99697 | -0.040933 | 20 | 1 | 1.05 | 0.95
59 | 1 | 0 | 0 | 0 | 0 | 1 | 0.99704 | -0.041441 | 20 | 1 | 1.05 | 0.95
115 | 1 | 0 | 0 | 0 | 0 | 1 | 0.9971 | -0.041932 | 20 | 1 | 1.05 | 0.95
143 | 1 | 0.33951 | 0.16443 | 0 | 0 | 1 | 0.99702 | -0.041558 | 20 | 1 | 1.05 | 0.95
60 | 1 | 0 | 0 | 0 | 0 | 1 | 0.99715 | -0.04161 | 20 | 1 | 1.05 | 0.95
116 | 1 | 0.20944 | 0.10144 | 0 | 0 | 1 | 0.99712 | -0.041272 | 20 | 1 | 1.05 | 0.95
113 | 1 | 0 | 0 | 0 | 0 | 1 | 0.99716 | -0.041665 | 20 | 1 | 1.05 | 0.95
73 | 1 | 0 | 0 | 0 | 0 | 1 | 0.99603 | -0.030218 | 20 | 1 | 1.05 | 0.95
114 | 1 | 0.17134 | 0.082981 | 0 | 0 | 1 | 0.99713 | -0.042133 | 20 | 1 | 1.05 | 0.95
108 | 1 | 0.4356 | 0.21097 | 0 | 0 | 1 | 0.99734 | -0.040611 | 20 | 1 | 1.05 | 0.95
112 | 1 | 0.18317 | 0.088712 | 0 | 0 | 1 | 0.99717 | -0.041752 | 20 | 1 | 1.05 | 0.95
107 | 1 | 0 | 0 | 0 | 0 | 1 | 0.99736 | -0.040788 | 20 | 1 | 1.05 | 0.95
61 | 1 | 0.29405 | 0.14241 | 0 | 0 | 1 | 0.99813 | -0.047628 | 20 | 1 | 1.05 | 0.95
62 | 1 | 0 | 0 | 0 | 0 | 1 | 0.99813 | -0.047651 | 20 | 1 | 1.05 | 0.95
63 | 1 | 0 | 0 | 0 | 0 | 1 | 0.99736 | -0.041182 | 20 | 1 | 1.05 | 0.95
64 | 1 | 0 | 0 | 0 | 0 | 1 | 0.99738 | -0.041032 | 20 | 1 | 1.05 | 0.95
65 | 1 | 0 | 0 | 0 | 0 | 1 | 0.99854 | -0.043071 | 20 | 1 | 1.05 | 0.95
135 | 1 | 0.38519 | 0.18655 | 0 | 0 | 1 | 0.99722 | -0.040021 | 20 | 1 | 1.05 | 0.95
106 | 1 | 0.39054 | 0.18915 | 0 | 0 | 1 | 0.99736 | -0.04081 | 20 | 1 | 1.05 | 0.95
136 | 1 | 0.35043 | 0.16972 | 0 | 0 | 1 | 0.99852 | -0.042897 | 20 | 1 | 1.05 | 0.95
75 | 1 | 0 | 0 | 0 | 0 | 1 | 0.99712 | -0.039179 | 20 | 1 | 1.05 | 0.95
109 | 1 | 0 | 0 | 0 | 0 | 1 | 0.99733 | -0.0406 | 20 | 1 | 1.05 | 0.95
90 | 1 | 0 | 0 | 0 | 0 | 1 | 0.99882 | -0.037851 | 20 | 1 | 1.05 | 0.95
110 | 1 | 0.5618 | 0.27209 | 0 | 0 | 1 | 0.99834 | -0.044119 | 20 | 1 | 1.05 | 0.95
66 | 1 | 0.40572 | 0.1965 | 0 | 0 | 1 | 0.99537 | -0.025149 | 20 | 1 | 1.05 | 0.95
67 | 1 | 0 | 0 | 0 | 0 | 1 | 0.99536 | -0.025102 | 20 | 1 | 1.05 | 0.95
68 | 1 | 0 | 0 | 0 | 0 | 1 | 0.99539 | -0.025302 | 20 | 1 | 1.05 | 0.95
69 | 1 | 0 | 0 | 0 | 0 | 1 | 0.99529 | -0.024588 | 20 | 1 | 1.05 | 0.95
70 | 1 | 0 | 0 | 0 | 0 | 1 | 0.99527 | -0.024346 | 20 | 1 | 1.05 | 0.95
71 | 1 | 0 | 0 | 0 | 0 | 1 | 0.99579 | -0.028324 | 20 | 1 | 1.05 | 0.95
84 | 1 | 0.11645 | 0.056399 | 0 | 0 | 1 | 0.99528 | -0.024633 | 20 | 1 | 1.05 | 0.95
79 | 1 | 0.18791 | 0.091008 | 0 | 0 | 1 | 0.99525 | -0.024479 | 20 | 1 | 1.05 | 0.95
72 | 1 | 0.40156 | 0.19448 | 0 | 0 | 1 | 0.99576 | -0.028514 | 20 | 1 | 1.05 | 0.95
76 | 1 | 0.34571 | 0.16743 | 0 | 0 | 1 | 0.99704 | -0.039712 | 20 | 1 | 1.05 | 0.95
88 | 1 | 0 | 0 | 0 | 0 | 1 | 0.99831 | -0.043835 | 20 | 1 | 1.05 | 0.95
138 | 1 | 0.14153 | 0.068547 | 0 | 0 | 1 | 0.9983 | -0.043817 | 20 | 1 | 1.05 | 0.95
87 | 1 | 0 | 0 | 0 | 0 | 1 | 0.99834 | -0.044094 | 20 | 1 | 1.05 | 0.95
118 | 1 | 0.093356 | 0.045214 | 0 | 0 | 1 | 0.99882 | -0.037848 | 20 | 1 | 1.05 | 0.95
85 | 1 | 0.28838 | 0.13967 | 0 | 0 | 1 | 0.99883 | -0.036912 | 20 | 1 | 1.05 | 0.95
91 | 1 | 0 | 0 | 0 | 0 | 1 | 0.99769 | 0.017902 | 20 | 1 | 1.05 | 0.95
92 | 1 | 0 | 0 | 0 | 0 | 1 | 0.99968 | 0.0025215 | 20 | 1 | 1.05 | 0.95
96 | 1 | 0.13915 | 0.067395 | 0 | 0 | 1 | 0.99766 | 0.018186 | 20 | 1 | 1.05 | 0.95
93 | 1 | 0 | 0 | 0 | 0 | 1 | 0.99936 | 0.0053582 | 20 | 1 | 1.05 | 0.95
142 | 1 | 0.55273 | 0.2677 | 0 | 0 | 1 | 0.99934 | 0.0055285 | 20 | 1 | 1.05 | 0.95
141 | 1 | 0 | 0 | 0 | 0 | 1 | 0.99935 | 0.0054139 | 20 | 1 | 1.05 | 0.95
121 | 1 | 0.29319 | 0.142 | 0 | 0 | 1 | 0.99692 | 0.023864 | 20 | 1 | 1.05 | 0.95
95 | 1 | 0.34692 | 0.16802 | 0 | 0 | 1 | 0.99763 | 0.01848 | 20 | 1 | 1.05 | 0.95
140 | 1 | 0.074611 | 0.036136 | 0 | 0 | 1 | 0.99932 | 0.0052466 | 20 | 1 | 1.05 | 0.95
144 | 1 | 0.19523 | 0.094554 | 0 | 0 | 1 | 0.99733 | -0.040523 | 20 | 1 | 1.05 | 0.95

## generator_data
GEN_BUS | PG | QG | QMAX | QMIN | VG | MBASE | GEN_STATUS | PMAX | PMIN
132 | 11.0083 | 5.0972 | 10 | -10 | 1 | 100 | 1 | 10 | 0

## branch_data
F_BUS | T_BUS | BR_R | BR_X | BR_B | RATE_A | RATE_B | RATE_C | TAP | SHIFT | BR_STATUS | ANGMIN | ANGMAX | P_in | Q_in | P_out | Q_out
27 | 28 | 0.0049503 | 0.0031007 | 3.9802e-07 | 0 | 0 | 0 | 0 | 0 | 1 | -90 | 90 | -0.31545 | -0.15278 | 0.31546 | 0.15275
28 | 29 | 0.040585 | 0.012039 | 8.7103e-05 | 0 | 0 | 0 | 0 | 0 | 1 | -90 | 90 | -0.31546 | -0.15275 | 0.31551 | 0.14416
29 | 41 | 0.0064672 | 0.0019184 | 1.388e-05 | 0 | 0 | 0 | 0 | 0 | 1 | -90 | 90 | 0.40607 | 0.1953 | -0.40606 | -0.19666
29 | 120 | 0.052213 | 0.032705 | 4.1982e-06 | 0 | 0 | 0 | 0 | 0 | 1 | -90 | 90 | -0.72158 | -0.33946 | 0.72192 | 0.33926
98 | 120 | 0.0077263 | 0.0048395 | 6.2123e-07 | 0 | 0 | 0 | 0 | 0 | 1 | -90 | 90 | 2.256 | 1.0273 | -2.2556 | -1.0271
98 | 97 | 0.10388 | 0.030815 | 0.00022295 | 0 | 0 | 0 | 0 | 0 | 1 | -90 | 90 | -2.256 | -1.0273 | 2.2625 | 1.0071
120 | 42 | 0.023056 | 0.014441 | 1.8538e-06 | 0 | 0 | 0 | 0 | 0 | 1 | -90 | 90 | 1.3423 | 0.59519 | -1.3418 | -0.59506
97 | 121 | 0.0015374 | 0.00045603 | 3.2994e-06 | 0 | 0 | 0 | 0 | 0 | 1 | -90 | 90 | 0.29319 | 0.14167 | -0.29319 | -0.142
97 | 91 | 0.026462 | 0.0078495 | 5.6793e-05 | 0 | 0 | 0 | 0 | 0 | 1 | -90 | 90 | -2.5557 | -1.1488 | 2.5578 | 1.1438
111 | 132 | 0.0091028 | 0.013179 | 1.9835e-06 | 0 | 0 | 0 | 0 | 0 | 1 | -90 | 90 | -7.1204 | -3.3343 | 7.1261 | 3.3423
111 | 83 | 0.000761 | 0.00069863 | 9.5317e-06 | 0 | 0 | 0 | 0 | 0 | 1 | -90 | 90 | 6.6859 | 3.1242 | -6.6855 | -3.1248
111 | 86 | 0.021964 | 0.013758 | 1.766e-06 | 0 | 0 | 0 | 0 | 0 | 1 | -90 | 90 | 0.2884 | 0.13933 | -0.28838 | -0.13949
132 | 92 | 0.007772 | 0.0023054 | 1.668e-05 | 0 | 0 | 0 | 0 | 0 | 1 | -90 | 90 | 3.6791 | 1.6565 | -3.6778 | -1.6578
83 | 90 | 0.015232 | 0.0095411 | 1.2248e-06 | 0 | 0 | 0 | 0 | 0 | 1 | -90 | 90 | 0.093358 | 0.04503 | -0.093356 | -0.045151
83 | 81 | 0.01532 | 0.0045445 | 3.288e-05 | 0 | 0 | 0 | 0 | 0 | 1 | -90 | 90 | 0.35315 | 0.16714 | -0.35312 | -0.17041
83 | 65 | 0.0033029 | 0.0030322 | 4.137e-05 | 0 | 0 | 0 | 0 | 0 | 1 | -90 | 90 | 6.239 | 2.9126 | -6.2375 | -2.9153
86 | 85 | 0.00081435 | 0.00024156 | 1.7477e-06 | 0 | 0 | 0 | 0 | 0 | 1 | -90 | 90 | 0.28838 | 0.13949 | -0.28838 | -0.13967
42 | 37 | 0.00044311 | 0.00013144 | 9.5099e-07 | 0 | 0 | 0 | 0 | 0 | 1 | -90 | 90 | 1.0553 | 0.45626 | -1.0552 | -0.45635
30 | 31 | 0.0035948 | 0.0022516 | 2.8903e-07 | 0 | 0 | 0 | 0 | 0 | 1 | -90 | 90 | -0.5075 | -0.21924 | 0.50751 | 0.21922
30 | 39 | 0.17393 | 0.10895 | 1.3985e-05 | 0 | 0 | 0 | 0 | 0 | 1 | -90 | 90 | 0.26695 | 0.10274 | -0.26681 | -0.10403
31 | 32 | 0.081269 | 0.024107 | 0.00017442 | 0 | 0 | 0 | 0 | 0 | 1 | -90 | 90 | -0.50751 | -0.21922 | 0.50776 | 0.20209
39 | 40 | 0.11133 | 0.033025 | 0.00023894 | 0 | 0 | 0 | 0 | 0 | 1 | -90 | 90 | 0.17987 | 0.063274 | -0.17983 | -0.086783
39 | 38 | 0.006395 | 0.0018969 | 1.3725e-05 | 0 | 0 | 0 | 0 | 0 | 1 | -90 | 90 | 0.086936 | 0.040754 | -0.086936 | -0.042105
32 | 119 | 0.00098045 | 0.00029083 | 2.1042e-06 | 0 | 0 | 0 | 0 | 0 | 1 | -90 | 90 | -0.50776 | -0.20209 | 0.50776 | 0.20189
40 | 133 | 0.0014756 | 0.00043771 | 3.1669e-06 | 0 | 0 | 0 | 0 | 0 | 1 | -90 | 90 | 0.17983 | 0.086783 | -0.17983 | -0.087094
119 | 36 | 0.0027167 | 0.00080586 | 5.8305e-06 | 0 | 0 | 0 | 0 | 0 | 1 | -90 | 90 | -0.90657 | -0.39504 | 0.9066 | 0.39447
36 | 37 | 0.019818 | 0.0058785 | 4.2532e-05 | 0 | 0 | 0 | 0 | 0 | 1 | -90 | 90 | -1.055 | -0.46047 | 1.0552 | 0.45635
36 | 35 | 0.023341 | 0.0069237 | 5.0094e-05 | 0 | 0 | 0 | 0 | 0 | 1 | -90 | 90 | 0.14838 | 0.066 | -0.14838 | -0.070941
34 | 35 | 0.0043524 | 0.001291 | 9.3409e-06 | 0 | 0 | 0 | 0 | 0 | 1 | -90 | 90 | -0.14838 | -0.071862 | 0.14838 | 0.070941
81 | 82 | 0.0084678 | 0.005304 | 6.8085e-07 | 0 | 0 | 0 | 0 | 0 | 1 | -90 | 90 | 0.35312 | 0.17041 | -0.35311 | -0.17047
82 | 80 | 0.0025611 | 0.0007597 | 5.4965e-06 | 0 | 0 | 0 | 0 | 0 | 1 | -90 | 90 | 0.27918 | 0.13467 | -0.27918 | -0.13521
54 | 55 | 0.0073496 | 0.0046036 | 5.9094e-07 | 0 | 0 | 0 | 0 | 0 | 1 | -90 | 90 | -0.27997 | -0.13559 | 0.27997 | 0.13554
55 | 56 | 0.024606 | 0.007299 | 5.281e-05 | 0 | 0 | 0 | 0 | 0 | 1 | -90 | 90 | -0.27997 | -0.13554 | 0.28 | 0.13031
56 | 57 | 0.021167 | 0.0062788 | 4.5428e-05 | 0 | 0 | 0 | 0 | 0 | 1 | -90 | 90 | 0.21699 | 0.10043 | -0.21698 | -0.10493
56 | 122 | 0.0087707 | 0.0054937 | 7.0521e-07 | 0 | 0 | 0 | 0 | 0 | 1 | -90 | 90 | -0.49699 | -0.23074 | 0.49701 | 0.23069
117 | 74 | 0.00527 | 0.0015632 | 1.131e-05 | 0 | 0 | 0 | 0 | 0 | 1 | -90 | 90 | -0.10771 | -0.052167 | 0.10771 | 0.051044
74 | 75 | 0.03031 | 0.0089908 | 6.505e-05 | 0 | 0 | 0 | 0 | 0 | 1 | -90 | 90 | -2.0961 | -0.96365 | 2.0977 | 0.95766
74 | 73 | 0.016238 | 0.0048168 | 3.485e-05 | 0 | 0 | 0 | 0 | 0 | 1 | -90 | 90 | 1.9884 | 0.9126 | -1.9876 | -0.91583
57 | 139 | 0.00072313 | 0.0002145 | 1.5519e-06 | 0 | 0 | 0 | 0 | 0 | 1 | -90 | 90 | 0.21698 | 0.10493 | -0.21698 | -0.10509
122 | 73 | 0.0051147 | 0.0032037 | 4.1124e-07 | 0 | 0 | 0 | 0 | 0 | 1 | -90 | 90 | -0.87526 | -0.41388 | 0.87531 | 0.41387
58 | 137 | 0.0025745 | 0.00076369 | 5.5254e-06 | 0 | 0 | 0 | 0 | 0 | 1 | -90 | 90 | 0.12908 | 0.061965 | -0.12908 | -0.062514
58 | 59 | 0.042869 | 0.012716 | 9.2005e-05 | 0 | 0 | 0 | 0 | 0 | 1 | -90 | 90 | -0.12908 | -0.061965 | 0.12908 | 0.052822
59 | 115 | 0.011059 | 0.0032804 | 2.3734e-05 | 0 | 0 | 0 | 0 | 0 | 1 | -90 | 90 | -0.4686 | -0.21723 | 0.46863 | 0.21487
59 | 143 | 0.0042269 | 0.0026476 | 3.3987e-07 | 0 | 0 | 0 | 0 | 0 | 1 | -90 | 90 | 0.33952 | 0.1644 | -0.33951 | -0.16443
115 | 114 | 0.0046434 | 0.0013774 | 9.9654e-06 | 0 | 0 | 0 | 0 | 0 | 1 | -90 | 90 | -0.46863 | -0.21487 | 0.46865 | 0.21389
60 | 116 | 0.015588 | 0.0046238 | 3.3454e-05 | 0 | 0 | 0 | 0 | 0 | 1 | -90 | 90 | 0.20945 | 0.098111 | -0.20944 | -0.10144
60 | 113 | 0.0026704 | 0.00079213 | 5.7312e-06 | 0 | 0 | 0 | 0 | 0 | 1 | -90 | 90 | -0.20945 | -0.098111 | 0.20945 | 0.097542
113 | 112 | 0.004293 | 0.0012734 | 9.2135e-06 | 0 | 0 | 0 | 0 | 0 | 1 | -90 | 90 | -0.20945 | -0.097542 | 0.20945 | 0.096626
73 | 71 | 0.018837 | 0.0055875 | 4.0427e-05 | 0 | 0 | 0 | 0 | 0 | 1 | -90 | 90 | 1.1123 | 0.50196 | -1.112 | -0.50588
114 | 108 | 0.02538 | 0.015897 | 2.0406e-06 | 0 | 0 | 0 | 0 | 0 | 1 | -90 | 90 | -0.63998 | -0.29687 | 0.64011 | 0.29675
108 | 112 | 0.032607 | 0.020424 | 2.6217e-06 | 0 | 0 | 0 | 0 | 0 | 1 | -90 | 90 | 0.39268 | 0.18512 | -0.39262 | -0.18534
108 | 107 | 0.0011924 | 0.00035369 | 2.559e-06 | 0 | 0 | 0 | 0 | 0 | 1 | -90 | 90 | -1.4684 | -0.69283 | 1.4684 | 0.69259
107 | 109 | 0.0093306 | 0.0027677 | 2.0025e-05 | 0 | 0 | 0 | 0 | 0 | 1 | -90 | 90 | 0.19524 | 0.091776 | -0.19523 | -0.093767
107 | 64 | 0.0014557 | 0.00043181 | 3.1242e-06 | 0 | 0 | 0 | 0 | 0 | 1 | -90 | 90 | -1.6637 | -0.78436 | 1.6637 | 0.78407
61 | 62 | 0.000711 | 0.0002109 | 1.5259e-06 | 0 | 0 | 0 | 0 | 0 | 1 | -90 | 90 | -0.29405 | -0.14241 | 0.29405 | 0.14226
62 | 63 | 0.024006 | 0.0071208 | 5.152e-05 | 0 | 0 | 0 | 0 | 0 | 1 | -90 | 90 | 2.8317 | 1.3056 | -2.8293 | -1.31
62 | 64 | 0.032008 | 0.0094946 | 6.8695e-05 | 0 | 0 | 0 | 0 | 0 | 1 | -90 | 90 | 2.0559 | 0.96574 | -2.0543 | -0.97209
62 | 65 | 0.005882 | 0.0042745 | 5.0134e-05 | 0 | 0 | 0 | 0 | 0 | 1 | -90 | 90 | -5.1816 | -2.4136 | 5.1835 | 2.41
63 | 135 | 0.0042768 | 0.0012686 | 9.1787e-06 | 0 | 0 | 0 | 0 | 0 | 1 | -90 | 90 | 2.8293 | 1.31 | -2.8289 | -1.3108
64 | 106 | 0.0052914 | 0.0015696 | 1.1356e-05 | 0 | 0 | 0 | 0 | 0 | 1 | -90 | 90 | 0.39055 | 0.18802 | -0.39054 | -0.18915
65 | 136 | 0.0015674 | 0.00046494 | 3.3639e-06 | 0 | 0 | 0 | 0 | 0 | 1 | -90 | 90 | 1.0539 | 0.50531 | -1.0539 | -0.50564
135 | 75 | 0.0036533 | 0.0010837 | 7.8407e-06 | 0 | 0 | 0 | 0 | 0 | 1 | -90 | 90 | 2.4437 | 1.1243 | -2.4434 | -1.125
136 | 110 | 0.020318 | 0.012726 | 1.6336e-06 | 0 | 0 | 0 | 0 | 0 | 1 | -90 | 90 | 0.70347 | 0.33592 | -0.70334 | -0.33601
75 | 76 | 0.018777 | 0.011761 | 1.5097e-06 | 0 | 0 | 0 | 0 | 0 | 1 | -90 | 90 | 0.34573 | 0.1673 | -0.34571 | -0.16743
109 | 144 | 0.0036919 | 0.0010951 | 7.9235e-06 | 0 | 0 | 0 | 0 | 0 | 1 | -90 | 90 | 0.19523 | 0.093767 | -0.19523 | -0.094554
90 | 118 | 0.00029467 | 8.7407e-05 | 6.3241e-07 | 0 | 0 | 0 | 0 | 0 | 1 | -90 | 90 | 0.093356 | 0.045151 | -0.093356 | -0.045214
110 | 87 | 0.0019765 | 0.0005863 | 4.242e-06 | 0 | 0 | 0 | 0 | 0 | 1 | -90 | 90 | 0.14154 | 0.063911 | -0.14154 | -0.064334
66 | 67 | 0.0022529 | 0.00066828 | 4.8351e-06 | 0 | 0 | 0 | 0 | 0 | 1 | -90 | 90 | 0.30439 | 0.12585 | -0.30439 | -0.12633
66 | 68 | 0.0023731 | 0.00070392 | 5.093e-06 | 0 | 0 | 0 | 0 | 0 | 1 | -90 | 90 | -0.71011 | -0.32235 | 0.71013 | 0.32185
67 | 69 | 0.056094 | 0.016639 | 0.00012039 | 0 | 0 | 0 | 0 | 0 | 1 | -90 | 90 | 0.11646 | 0.044438 | -0.11645 | -0.056362
67 | 70 | 0.042614 | 0.01264 | 9.1456e-05 | 0 | 0 | 0 | 0 | 0 | 1 | -90 | 90 | 0.18793 | 0.081887 | -0.18791 | -0.090942
68 | 71 | 0.049342 | 0.014636 | 0.0001059 | 0 | 0 | 0 | 0 | 0 | 1 | -90 | 90 | -0.71013 | -0.32185 | 0.71043 | 0.31144
69 | 84 | 0.0047454 | 0.0029724 | 3.8155e-07 | 0 | 0 | 0 | 0 | 0 | 1 | -90 | 90 | 0.11645 | 0.056362 | -0.11645 | -0.056399
70 | 79 | 0.0085599 | 0.0053617 | 6.8826e-07 | 0 | 0 | 0 | 0 | 0 | 1 | -90 | 90 | 0.18791 | 0.090942 | -0.18791 | -0.091008
71 | 72 | 0.0057762 | 0.003618 | 4.6443e-07 | 0 | 0 | 0 | 0 | 0 | 1 | -90 | 90 | 0.40157 | 0.19445 | -0.40156 | -0.19448
88 | 138 | 0.0011874 | 0.00035221 | 2.5483e-06 | 0 | 0 | 0 | 0 | 0 | 1 | -90 | 90 | 0.14153 | 0.068293 | -0.14153 | -0.068547
88 | 87 | 0.018517 | 0.0054926 | 3.974e-05 | 0 | 0 | 0 | 0 | 0 | 1 | -90 | 90 | -0.14153 | -0.068293 | 0.14154 | 0.064334
91 | 92 | 0.057294 | 0.016995 | 0.00012296 | 0 | 0 | 0 | 0 | 0 | 1 | -90 | 90 | -3.0439 | -1.3763 | 3.0503 | 1.366
91 | 96 | 0.005532 | 0.001641 | 1.1873e-05 | 0 | 0 | 0 | 0 | 0 | 1 | -90 | 90 | 0.4861 | 0.23254 | -0.48609 | -0.23372
92 | 93 | 0.044757 | 0.013276 | 9.6055e-05 | 0 | 0 | 0 | 0 | 0 | 1 | -90 | 90 | 0.62757 | 0.29187 | -0.62735 | -0.3014
96 | 95 | 0.0079645 | 0.0023625 | 1.7093e-05 | 0 | 0 | 0 | 0 | 0 | 1 | -90 | 90 | 0.34693 | 0.16632 | -0.34692 | -0.16802
93 | 142 | 0.002871 | 0.00085163 | 6.1617e-06 | 0 | 0 | 0 | 0 | 0 | 1 | -90 | 90 | 0.55274 | 0.26709 | -0.55273 | -0.2677
93 | 141 | 0.0074831 | 0.0022197 | 1.606e-05 | 0 | 0 | 0 | 0 | 0 | 1 | -90 | 90 | 0.074614 | 0.034315 | -0.074613 | -0.035918
141 | 140 | 0.027229 | 0.017055 | 2.1893e-06 | 0 | 0 | 0 | 0 | 0 | 1 | -90 | 90 | 0.074613 | 0.035918 | -0.074611 | -0.036136