## bus_data
BUS_I | BUS_TYPE | Pd | Qd | Gs | Bs | area | Vm | Va | baseKV | zone | Vmax | Vmin
1 | 1 | 0.12161 | 0.0589 | 0 | 0 | 1 | 0.99179 | -0.34866 | 20 | 1 | 1.05 | 0.95
2 | 1 | 0 | 0 | 0 | 0 | 1 | 0.99179 | -0.34871 | 20 | 1 | 1.05 | 0.95
56 | 1 | 0.073564 | 0.035629 | 0 | 0 | 1 | 0.99369 | -0.23197 | 20 | 1 | 1.05 | 0.95
3 | 1 | 0 | 0 | 0 | 0 | 1 | 0.9917 | -0.34927 | 20 | 1 | 1.05 | 0.95
57 | 1 | 0 | 0 | 0 | 0 | 1 | 0.9937 | -0.23193 | 20 | 1 | 1.05 | 0.95
251 | 1 | 0.1277 | 0.06185 | 0 | 0 | 1 | 0.99169 | -0.3493 | 20 | 1 | 1.05 | 0.95
252 | 1 | 0.051355 | 0.024872 | 0 | 0 | 1 | 0.99112 | -0.38396 | 20 | 1 | 1.05 | 0.95
4 | 1 | 0.08344 | 0.040412 | 0 | 0 | 1 | 0.98636 | -0.47859 | 20 | 1 | 1.05 | 0.95
5 | 1 | 0 | 0 | 0 | 0 | 1 | 0.98636 | -0.4786 | 20 | 1 | 1.05 | 0.95
217 | 1 | 0.11833 | 0.057312 | 0 | 0 | 1 | 0.9867 | -0.47617 | 20 | 1 | 1.05 | 0.95
216 | 1 | 0 | 0 | 0 | 0 | 1 | 0.98671 | -0.47621 | 20 | 1 | 1.05 | 0.95
7 | 1 | 0.091305 | 0.044221 | 0 | 0 | 1 | 0.98726 | -0.47284 | 20 | 1 | 1.05 | 0.95
8 | 1 | 0 | 0 | 0 | 0 | 1 | 0.98728 | -0.47275 | 20 | 1 | 1.05 | 0.95
10 | 1 | 0 | 0 | 0 | 0 | 1 | 0.98768 | -0.47576 | 20 | 1 | 1.05 | 0.95
219 | 1 | 0.13689 | 0.066298 | 0 | 0 | 1 | 0.98677 | -0.47671 | 20 | 1 | 1.05 | 0.95
218 | 1 | 0 | 0 | 0 | 0 | 1 | 0.98676 | -0.47666 | 20 | 1 | 1.05 | 0.95
11 | 1 | 0.15149 | 0.07337 | 0 | 0 | 1 | 0.98775 | -0.47629 | 20 | 1 | 1.05 | 0.95
253 | 1 | 0.065706 | 0.031823 | 0 | 0 | 1 | 0.98675 | -0.47655 | 20 | 1 | 1.05 | 0.95
220 | 1 | 0 | 0 | 0 | 0 | 1 | 0.98675 | -0.47656 | 20 | 1 | 1.05 | 0.95
12 | 1 | 0.14874 | 0.07204 | 0 | 0 | 1 | 0.9834 | -0.1908 | 20 | 1 | 1.05 | 0.95
15 | 1 | 0 | 0 | 0 | 0 | 1 | 0.98326 | -0.18965 | 20 | 1 | 1.05 | 0.95
59 | 1 | 0.05488 | 0.02658 | 0 | 0 | 1 | 0.98401 | -0.18618 | 20 | 1 | 1.05 | 0.95
17 | 1 | 0 | 0 | 0 | 0 | 1 | 0.98325 | -0.18958 | 20 | 1 | 1.05 | 0.95
18 | 1 | 0 | 0 | 0 | 0 | 1 | 0.98295 | -0.187 | 20 | 1 | 1.05 | 0.95
16 | 1 | 0 | 0 | 0 | 0 | 1 | 0.98411 | -0.18704 | 20 | 1 | 1.05 | 0.95
13 | 1 | 0.14768 | 0.071524 | 0 | 0 | 1 | 0.98451 | -0.18239 | 20 | 1 | 1.05 | 0.95
237 | 1 | 0.14207 | 0.068809 | 0 | 0 | 1 | 0.98449 | -0.18252 | 20 | 1 | 1.05 | 0.95
185 | 1 | 0 | 0 | 0 | 0 | 1 | 0.98457 | -0.18199 | 20 | 1 | 1.05 | 0.95
234 | 1 | 0 | 0 | 0 | 0 | 1 | 0.98455 | -0.18189 | 20 | 1 | 1.05 | 0.95
182 | 1 | 0 | 0 | 0 | 0 | 1 | 0.98467 | -0.1828 | 20 | 1 | 1.05 | 0.95
181 | 1 | 0 | 0 | 0 | 0 | 1 | 0.98494 | -0.18294 | 20 | 1 | 1.05 | 0.95
183 | 1 | 0.093005 | 0.045044 | 0 | 0 | 1 | 0.98502 | -0.18358 | 20 | 1 | 1.05 | 0.95
180 | 1 | 0.15535 | 0.07524 | 0 | 0 | 1 | 0.98481 | -0.18394 | 20 | 1 | 1.05 | 0.95
60 | 1 | 0.096443 | 0.046709 | 0 | 0 | 1 | 0.98325 | -0.18957 | 20 | 1 | 1.05 | 0.95
256 | 1 | 0.08505 | 0.041191 | 0 | 0 | 1 | 0.98293 | -0.18681 | 20 | 1 | 1.05 | 0.95
248 | 1 | 0.068953 | 0.033396 | 0 | 0 | 1 | 0.98213 | -0.19238 | 20 | 1 | 1.05 | 0.95
19 | 1 | 0.10236 | 0.049575 | 0 | 0 | 1 | 0.98509 | -0.18438 | 20 | 1 | 1.05 | 0.95
21 | 1 | 0 | 0 | 0 | 0 | 1 | 0.98509 | -0.18438 | 20 | 1 | 1.05 | 0.95
20 | 1 | 0 | 0 | 0 | 0 | 1 | 0.98508 | -0.18449 | 20 | 1 | 1.05 | 0.95
23 | 1 | 0 | 0 | 0 | 0 | 1 | 0.98512 | -0.18457 | 20 | 1 | 1.05 | 0.95
22 | 1 | 0 | 0 | 0 | 0 | 1 | 0.98507 | -0.18442 | 20 | 1 | 1.05 | 0.95
24 | 1 | 0.057372 | 0.027787 | 0 | 0 | 1 | 0.98506 | -0.18434 | 20 | 1 | 1.05 | 0.95
26 | 1 | 0 | 0 | 0 | 0 | 1 | 0.98521 | -0.18527 | 20 | 1 | 1.05 | 0.95
25 | 1 | 0.14026 | 0.067931 | 0 | 0 | 1 | 0.98512 | -0.18452 | 20 | 1 | 1.05 | 0.95
241 | 1 | 0 | 0 | 0 | 0 | 1 | 0.98508 | -0.18484 | 20 | 1 | 1.05 | 0.95
210 | 1 | 0.1474 | 0.071391 | 0 | 0 | 1 | 0.98524 | -0.18548 | 20 | 1 | 1.05 | 0.95
255 | 1 | 0.10589 | 0.051286 | 0 | 0 | 1 | 0.98508 | -0.18478 | 20 | 1 | 1.05 | 0.95
194 | 1 | 0 | 0 | 0 | 0 | 1 | 0.98951 | -0.16735 | 20 | 1 | 1.05 | 0.95
195 | 1 | 0 | 0 | 0 | 0 | 1 | 0.99288 | -0.1938 | 20 | 1 | 1.05 | 0.95
193 | 1 | 0.075457 | 0.036546 | 0 | 0 | 1 | 0.98861 | -0.15999 | 20 | 1 | 1.05 | 0.95
211 | 1 | 0 | 0 | 0 | 0 | 1 | 0.98526 | -0.18561 | 20 | 1 | 1.05 | 0.95
27 | 1 | 0.16015 | 0.077565 | 0 | 0 | 1 | 0.99779 | -0.092427 | 20 | 1 | 1.05 | 0.95
29 | 1 | 0 | 0 | 0 | 0 | 1 | 0.99777 | -0.092574 | 20 | 1 | 1.05 | 0.95
207 | 1 | 0.12989 | 0.062906 | 0 | 0 | 1 | 0.99803 | -0.077953 | 20 | 1 | 1.05 | 0.95
31 | 1 | 0 | 0 | 0 | 0 | 1 | 0.99763 | -0.093496 | 20 | 1 | 1.05 | 0.95
208 | 1 | 0 | 0 | 0 | 0 | 1 | 0.99807 | -0.077689 | 20 | 1 | 1.05 | 0.95
206 | 1 | 0.14922 | 0.072268 | 0 | 0 | 1 | 0.99803 | -0.077948 | 20 | 1 | 1.05 | 0.95
34 | 1 | 0.14579 | 0.070609 | 0 | 0 | 1 | 0.99761 | -0.093342 | 20 | 1 | 1.05 | 0.95
35 | 1 | 0 | 0 | 0 | 0 | 1 | 0.99753 | -0.09418 | 20 | 1 | 1.05 | 0.95
33 | 1 | 0.16128 | 0.07811 | 0 | 0 | 1 | 0.99762 | -0.09343 | 20 | 1 | 1.05 | 0.95
204 | 1 | 0.12576 | 0.060907 | 0 | 0 | 1 | 0.99802 | -0.077857 | 20 | 1 | 1.05 | 0.95
32 | 1 | 0.078923 | 0.038224 | 0 | 0 | 1 | 0.99801 | -0.077827 | 20 | 1 | 1.05 | 0.95
205 | 1 | 0.10103 | 0.04893 | 0 | 0 | 1 | 0.99802 | -0.077856 | 20 | 1 | 1.05 | 0.95
138 | 1 | 0.13707 | 0.066387 | 0 | 0 | 1 | 0.99808 | -0.076985 | 20 | 1 | 1.05 | 0.95
140 | 1 | 0.11213 | 0.054308 | 0 | 0 | 1 | 0.99808 | -0.077013 | 20 | 1 | 1.05 | 0.95
142 | 1 | 0 | 0 | 0 | 0 | 1 | 0.99744 | -0.094772 | 20 | 1 | 1.05 | 0.95
137 | 1 | 0.13876 | 0.067207 | 0 | 0 | 1 | 0.99813 | -0.07729 | 20 | 1 | 1.05 | 0.95
145 | 1 | 0.16341 | 0.079143 | 0 | 0 | 1 | 0.9974 | -0.095062 | 20 | 1 | 1.05 | 0.95
143 | 1 | 0.14212 | 0.068832 | 0 | 0 | 1 | 0.99722 | -0.096398 | 20 | 1 | 1.05 | 0.95
144 | 1 | 0 | 0 | 0 | 0 | 1 | 0.9972 | -0.096213 | 20 | 1 | 1.05 | 0.95
36 | 1 | 0.1619 | 0.078409 | 0 | 0 | 1 | 0.99722 | -0.10654 | 20 | 1 | 1.05 | 0.95
151 | 1 | 0.11056 | 0.053546 | 0 | 0 | 1 | 0.99698 | -0.12178 | 20 | 1 | 1.05 | 0.95
149 | 1 | 0 | 0 | 0 | 0 | 1 | 0.99697 | -0.12185 | 20 | 1 | 1.05 | 0.95
37 | 1 | 0.15324 | 0.074216 | 0 | 0 | 1 | 0.99479 | -0.20591 | 20 | 1 | 1.05 | 0.95
38 | 1 | 0 | 0 | 0 | 0 | 1 | 0.9948 | -0.20573 | 20 | 1 | 1.05 | 0.95
39 | 1 | 0 | 0 | 0 | 0 | 1 | 0.99473 | -0.2067 | 20 | 1 | 1.05 | 0.95
40 | 1 | 0 | 0 | 0 | 0 | 1 | 0.99483 | -0.20537 | 20 | 1 | 1.05 | 0.95
41 | 1 | 0 | 0 | 0 | 0 | 1 | 0.99433 | -0.2112 | 20 | 1 | 1.05 | 0.95
179 | 1 | 0.10465 | 0.050684 | 0 | 0 | 1 | 0.99478 | -0.20501 | 20 | 1 | 1.05 | 0.95
157 | 1 | 0 | 0 | 0 | 0 | 1 | 0.99513 | -0.18332 | 20 | 1 | 1.05 | 0.95
242 | 1 | 0.072016 | 0.034879 | 0 | 0 | 1 | 0.99433 | -0.21127 | 20 | 1 | 1.05 | 0.95
121 | 1 | 0 | 0 | 0 | 0 | 1 | 0.99477 | -0.20492 | 20 | 1 | 1.05 | 0.95
156 | 1 | 0.090266 | 0.043718 | 0 | 0 | 1 | 0.99509 | -0.18294 | 20 | 1 | 1.05 | 0.95
188 | 1 | 0.055287 | 0.026777 | 0 | 0 | 1 | 0.99486 | -0.18452 | 20 | 1 | 1.05 | 0.95
158 | 1 | 0 | 0 | 0 | 0 | 1 | 0.99528 | -0.18182 | 20 | 1 | 1.05 | 0.95
58 | 1 | 0 | 0 | 0 | 0 | 1 | 0.99407 | -0.22887 | 20 | 1 | 1.05 | 0.95
42 | 1 | 0.15186 | 0.07355 | 0 | 0 | 1 | 0.99814 | -0.07676 | 20 | 1 | 1.05 | 0.95
43 | 1 | 0.070932 | 0.034354 | 0 | 0 | 1 | 0.99814 | -0.076763 | 20 | 1 | 1.05 | 0.95
44 | 1 | 0.13544 | 0.065597 | 0 | 0 | 1 | 0.99813 | -0.076701 | 20 | 1 | 1.05 | 0.95
130 | 1 | 0 | 0 | 0 | 0 | 1 | 0.99815 | -0.076911 | 20 | 1 | 1.05 | 0.95
134 | 1 | 0 | 0 | 0 | 0 | 1 | 0.99817 | -0.07706 | 20 | 1 | 1.05 | 0.95
131 | 1 | 0.10738 | 0.052006 | 0 | 0 | 1 | 0.99812 | -0.077125 | 20 | 1 | 1.05 | 0.95
139 | 1 | 0.072412 | 0.035071 | 0 | 0 | 1 | 0.99808 | -0.077033 | 20 | 1 | 1.05 | 0.95
141 | 1 | 0.084779 | 0.04106 | 0 | 0 | 1 | 0.9981 | -0.07691 | 20 | 1 | 1.05 | 0.95
135 | 1 | 0.083283 | 0.040336 | 0 | 0 | 1 | 0.9981 | -0.076997 | 20 | 1 | 1.05 | 0.95
45 | 1 | 0.1413 | 0.068432 | 0 | 0 | 1 | 0.99876 | -0.073592 | 20 | 1 | 1.05 | 0.95
46 | 1 | 0 | 0 | 0 | 0 | 1 | 0.99866 | -0.07415 | 20 | 1 | 1.05 | 0.95
77 | 1 | 0 | 0 | 0 | 0 | 1 | 0.99875 | -0.073669 | 20 | 1 | 1.05 | 0.95
124 | 3 | 0.076153 | 0.036883 | 0 | 0 | 1 | 1 | 0 | 20 | 1 | 1.05 | 0.95
47 | 1 | 0 | 0 | 0 | 0 | 1 | 0.99865 | -0.073993 | 20 | 1 | 1.05 | 0.95
48 | 1 | 0 | 0 | 0 | 0 | 1 | 0.99848 | -0.075254 | 20 | 1 | 1.05 | 0.95
76 | 1 | 0.070137 | 0.033969 | 0 | 0 | 1 | 0.99874 | -0.073625 | 20 | 1 | 1.05 | 0.95
122 | 1 | 0.15615 | 0.075629 | 0 | 0 | 1 | 0.99989 | -0.00060048 | 20 | 1 | 1.05 | 0.95
213 | 1 | 0.15539 | 0.075257 | 0 | 0 | 1 | 0.99862 | -0.074152 | 20 | 1 | 1.05 | 0.95
201 | 1 | 0.074865 | 0.036259 | 0 | 0 | 1 | 0.99846 | -0.075374 | 20 | 1 | 1.05 | 0.95
55 | 1 | 0.081034 | 0.039247 | 0 | 0 | 1 | 0.9986 | -0.07424 | 20 | 1 | 1.05 | 0.95
78 | 1 | 0 | 0 | 0 | 0 | 1 | 0.99862 | -0.074131 | 20 | 1 | 1.05 | 0.95
123 | 1 | 0 | 0 | 0 | 0 | 1 | 0.9997 | -0.012095 | 20 | 1 | 1.05 | 0.95
125 | 1 | 0 | 0 | 0 | 0 | 1 | 0.99957 | -0.012816 | 20 | 1 | 1.05 | 0.95
127 | 1 | 0.12471 | 0.060397 | 0 | 0 | 1 | 0.99952 | -0.013092 | 20 | 1 | 1.05 | 0.95
128 | 1 | 0 | 0 | 0 | 0 | 1 | 0.99949 | -0.013317 | 20 | 1 | 1.05 | 0.95
126 | 1 | 0.10201 | 0.049406 | 0 | 0 | 1 | 0.99925 | -0.014823 | 20 | 1 | 1.05 | 0.95
129 | 1 | 0 | 0 | 0 | 0 | 1 | 0.99941 | -0.01376 | 20 | 1 | 1.05 | 0.95
202 | 1 | 0 | 0 | 0 | 0 | 1 | 0.9984 | -0.075713 | 20 | 1 | 1.05 | 0.95
49 | 1 | 0.14231 | 0.068926 | 0 | 0 | 1 | 0.99679 | -0.092885 | 20 | 1 | 1.05 | 0.95
51 | 1 | 0 | 0 | 0 | 0 | 1 | 0.99681 | -0.093059 | 20 | 1 | 1.05 | 0.95
50 | 1 | 0.12252 | 0.059338 | 0 | 0 | 1 | 0.99676 | -0.093126 | 20 | 1 | 1.05 | 0.95
52 | 1 | 0 | 0 | 0 | 0 | 1 | 0.9969 | -0.093776 | 20 | 1 | 1.05 | 0.95
53 | 1 | 0 | 0 | 0 | 0 | 1 | 0.997 | -0.094574 | 20 | 1 | 1.05 | 0.95
118 | 1 | 0.10486 | 0.050787 | 0 | 0 | 1 | 0.99689 | -0.093711 | 20 | 1 | 1.05 | 0.95
54 | 1 | 0 | 0 | 0 | 0 | 1 | 0.99707 | -0.095186 | 20 | 1 | 1.05 | 0.95
164 | 1 | 0.1357 | 0.065723 | 0 | 0 | 1 | 0.99697 | -0.094741 | 20 | 1 | 1.05 | 0.95
163 | 1 | 0.069666 | 0.033741 | 0 | 0 | 1 | 0.99706 | -0.09511 | 20 | 1 | 1.05 | 0.95
161 | 1 | 0 | 0 | 0 | 0 | 1 | 0.99709 | -0.095336 | 20 | 1 | 1.05 | 0.95
209 | 1 | 0.095994 | 0.046492 | 0 | 0 | 1 | 0.99706 | -0.095052 | 20 | 1 | 1.05 | 0.95
147 | 1 | 0.073736 | 0.035712 | 0 | 0 | 1 | 0.99715 | -0.095782 | 20 | 1 | 1.05 | 0.95
61 | 1 | 0.11497 | 0.055681 | 0 | 0 | 1 | 0.9955 | -0.15517 | 20 | 1 | 1.05 | 0.95
62 | 1 | 0 | 0 | 0 | 0 | 1 | 0.99551 | -0.15508 | 20 | 1 | 1.05 | 0.95
63 | 1 | 0 | 0 | 0 | 0 | 1 | 0.99564 | -0.15621 | 20 | 1 | 1.05 | 0.95
215 | 1 | 0.1399 | 0.067756 | 0 | 0 | 1 | 0.99543 | -0.15559 | 20 | 1 | 1.05 | 0.95
75 | 1 | 0 | 0 | 0 | 0 | 1 | 0.9954 | -0.15584 | 20 | 1 | 1.05 | 0.95
154 | 1 | 0.063813 | 0.030906 | 0 | 0 | 1 | 0.99566 | -0.15639 | 20 | 1 | 1.05 | 0.95
155 | 1 | 0 | 0 | 0 | 0 | 1 | 0.99483 | -0.18468 | 20 | 1 | 1.05 | 0.95
191 | 1 | 0.10245 | 0.049618 | 0 | 0 | 1 | 0.99474 | -0.18532 | 20 | 1 | 1.05 | 0.95
70 | 1 | 0 | 0 | 0 | 0 | 1 | 0.99568 | -0.15624 | 20 | 1 | 1.05 | 0.95
254 | 1 | 0.16307 | 0.078978 | 0 | 0 | 1 | 0.99527 | -0.18173 | 20 | 1 | 1.05 | 0.95
187 | 1 | 0.13715 | 0.066423 | 0 | 0 | 1 | 0.99526 | -0.15668 | 20 | 1 | 1.05 | 0.95
65 | 1 | 0.1464 | 0.070903 | 0 | 0 | 1 | 0.9959 | -0.15435 | 20 | 1 | 1.05 | 0.95
67 | 1 | 0 | 0 | 0 | 0 | 1 | 0.99586 | -0.15469 | 20 | 1 | 1.05 | 0.95
66 | 1 | 0 | 0 | 0 | 0 | 1 | 0.99605 | -0.14499 | 20 | 1 | 1.05 | 0.95
68 | 1 | 0 | 0 | 0 | 0 | 1 | 0.99608 | -0.1447 | 20 | 1 | 1.05 | 0.95
69 | 1 | 0.16394 | 0.079398 | 0 | 0 | 1 | 0.99609 | -0.14462 | 20 | 1 | 1.05 | 0.95
71 | 1 | 0 | 0 | 0 | 0 | 1 | 0.99637 | -0.12656 | 20 | 1 | 1.05 | 0.95
152 | 1 | 0 | 0 | 0 | 0 | 1 | 0.99683 | -0.12296 | 20 | 1 | 1.05 | 0.95
153 | 1 | 0.4391 | 0.21266 | 0 | 0 | 1 | 0.99666 | -0.12419 | 20 | 1 | 1.05 | 0.95
72 | 1 | 0 | 0 | 0 | 0 | 1 | 0.99633 | -0.12632 | 20 | 1 | 1.05 | 0.95
74 | 1 | 0 | 0 | 0 | 0 | 1 | 0.99661 | -0.12457 | 20 | 1 | 1.05 | 0.95
80 | 1 | 0 | 0 | 0 | 0 | 1 | 0.99629 | -0.12605 | 20 | 1 | 1.05 | 0.95
79 | 1 | 0.12622 | 0.061132 | 0 | 0 | 1 | 0.99633 | -0.12628 | 20 | 1 | 1.05 | 0.95
73 | 1 | 0 | 0 | 0 | 0 | 1 | 0.99653 | -0.12387 | 20 | 1 | 1.05 | 0.95
197 | 1 | 0.17852 | 0.086462 | 0 | 0 | 1 | 0.99642 | -0.12297 | 20 | 1 | 1.05 | 0.95
249 | 1 | 0.08105 | 0.039254 | 0 | 0 | 1 | 0.99628 | -0.12602 | 20 | 1 | 1.05 | 0.95
198 | 1 | 0.13003 | 0.062975 | 0 | 0 | 1 | 0.99642 | -0.12291 | 20 | 1 | 1.05 | 0.95
81 | 1 | 0.15561 | 0.075365 | 0 | 0 | 1 | 0.99629 | -0.116 | 20 | 1 | 1.05 | 0.95
82 | 1 | 0 | 0 | 0 | 0 | 1 | 0.99682 | -0.097594 | 20 | 1 | 1.05 | 0.95
196 | 1 | 0.066918 | 0.03241 | 0 | 0 | 1 | 0.99326 | -0.19667 | 20 | 1 | 1.05 | 0.95
83 | 1 | 0 | 0 | 0 | 0 | 1 | 0.9966 | -0.096123 | 20 | 1 | 1.05 | 0.95
84 | 1 | 0 | 0 | 0 | 0 | 1 | 0.9968 | -0.097483 | 20 | 1 | 1.05 | 0.95
85 | 1 | 0 | 0 | 0 | 0 | 1 | 0.99833 | -0.067887 | 20 | 1 | 1.05 | 0.95
107 | 1 | 0.092125 | 0.044618 | 0 | 0 | 1 | 0.996 | -0.10152 | 20 | 1 | 1.05 | 0.95
106 | 1 | 0.057736 | 0.027963 | 0 | 0 | 1 | 0.9968 | -0.097444 | 20 | 1 | 1.05 | 0.95
110 | 1 | 0 | 0 | 0 | 0 | 1 | 0.9982 | -0.067206 | 20 | 1 | 1.05 | 0.95
159 | 1 | 0.15352 | 0.074352 | 0 | 0 | 1 | 0.99921 | -0.014935 | 20 | 1 | 1.05 | 0.95
250 | 1 | 0.14142 | 0.068493 | 0 | 0 | 1 | 0.99573 | -0.10422 | 20 | 1 | 1.05 | 0.95
104 | 1 | 0 | 0 | 0 | 0 | 1 | 0.99511 | -0.10912 | 20 | 1 | 1.05 | 0.95
108 | 1 | 0.10439 | 0.050559 | 0 | 0 | 1 | 0.99814 | -0.066853 | 20 | 1 | 1.05 | 0.95
160 | 1 | 0 | 0 | 0 | 0 | 1 | 0.99926 | -0.014694 | 20 | 1 | 1.05 | 0.95
86 | 1 | 0.14053 | 0.068062 | 0 | 0 | 1 | 0.99288 | -0.096861 | 20 | 1 | 1.05 | 0.95
94 | 1 | 0 | 0 | 0 | 0 | 1 | 0.99298 | -0.096218 | 20 | 1 | 1.05 | 0.95
214 | 1 | 0.07192 | 0.034832 | 0 | 0 | 1 | 0.9928 | -0.097615 | 20 | 1 | 1.05 | 0.95
91 | 1 | 0 | 0 | 0 | 0 | 1 | 0.99369 | -0.10148 | 20 | 1 | 1.05 | 0.95
87 | 1 | 0.13586 | 0.065799 | 0 | 0 | 1 | 0.99239 | -0.09417 | 20 | 1 | 1.05 | 0.95
88 | 1 | 0 | 0 | 0 | 0 | 1 | 0.99245 | -0.094705 | 20 | 1 | 1.05 | 0.95
172 | 1 | 0.098033 | 0.04748 | 0 | 0 | 1 | 0.99223 | -0.095213 | 20 | 1 | 1.05 | 0.95
89 | 1 | 0 | 0 | 0 | 0 | 1 | 0.99277 | -0.09737 | 20 | 1 | 1.05 | 0.95
176 | 1 | 0 | 0 | 0 | 0 | 1 | 0.99221 | -0.095411 | 20 | 1 | 1.05 | 0.95
90 | 1 | 0.13281 | 0.064321 | 0 | 0 | 1 | 0.99537 | -0.10501 | 20 | 1 | 1.05 | 0.95
92 | 1 | 0 | 0 | 0 | 0 | 1 | 0.99539 | -0.10516 | 20 | 1 | 1.05 | 0.95
96 | 1 | 0 | 0 | 0 | 0 | 1 | 0.99549 | -0.10575 | 20 | 1 | 1.05 | 0.95
93 | 1 | 0 | 0 | 0 | 0 | 1 | 0.9939 | -0.10285 | 20 | 1 | 1.05 | 0.95
100 | 1 | 0.15656 | 0.075825 | 0 | 0 | 1 | 0.99388 | -0.10265 | 20 | 1 | 1.05 | 0.95
97 | 1 | 0.11513 | 0.055759 | 0 | 0 | 1 | 0.99394 | -0.10311 | 20 | 1 | 1.05 | 0.95
95 | 1 | 0 | 0 | 0 | 0 | 1 | 0.99554 | -0.10605 | 20 | 1 | 1.05 | 0.95
244 | 1 | 0.071533 | 0.034645 | 0 | 0 | 1 | 0.99554 | -0.10602 | 20 | 1 | 1.05 | 0.95
105 | 1 | 0 | 0 | 0 | 0 | 1 | 0.99571 | -0.10412 | 20 | 1 | 1.05 | 0.95
212 | 1 | 0.083199 | 0.040295 | 0 | 0 | 1 | 0.99549 | -0.10574 | 20 | 1 | 1.05 | 0.95
174 | 1 | 0 | 0 | 0 | 0 | 1 | 0.99388 | -0.10264 | 20 | 1 | 1.05 | 0.95
98 | 1 | 0 | 0 | 0 | 0 | 1 | 0.99409 | -0.10184 | 20 | 1 | 1.05 | 0.95
245 | 1 | 0 | 0 | 0 | 0 | 1 | 0.99553 | -0.10603 | 20 | 1 | 1.05 | 0.95
243 | 1 | 0.14925 | 0.072283 | 0 | 0 | 1 | 0.9951 | -0.10916 | 20 | 1 | 1.05 | 0.95
99 | 1 | 0.14067 | 0.068127 | 0 | 0 | 1 | 0.99418 | -0.10248 | 20 | 1 | 1.05 | 0.95
101 | 1 | 0 | 0 | 0 | 0 | 1 | 0.9942 | -0.10266 | 20 | 1 | 1.05 | 0.95
103 | 1 | 0 | 0 | 0 | 0 | 1 | 0.99455 | -0.10521 | 20 | 1 | 1.05 | 0.95
102 | 1 | 0.066509 | 0.032212 | 0 | 0 | 1 | 0.99455 | -0.10516 | 20 | 1 | 1.05 | 0.95
173 | 1 | 0.078324 | 0.037934 | 0 | 0 | 1 | 0.99387 | -0.1026 | 20 | 1 | 1.05 | 0.95
109 | 1 | 0 | 0 | 0 | 0 | 1 | 0.99811 | -0.066684 | 20 | 1 | 1.05 | 0.95
112 | 1 | 0 | 0 | 0 | 0 | 1 | 0.99806 | -0.06634 | 20 | 1 | 1.05 | 0.95
113 | 1 | 0 | 0 | 0 | 0 | 1 | 0.99768 | -0.063817 | 20 | 1 | 1.05 | 0.95
114 | 1 | 0.10523 | 0.050964 | 0 | 0 | 1 | 0.99804 | -0.066452 | 20 | 1 | 1.05 | 0.95
238 | 1 | 0.16023 | 0.077603 | 0 | 0 | 1 | 0.99766 | -0.063653 | 20 | 1 | 1.05 | 0.95
199 | 1 | 0.076435 | 0.037019 | 0 | 0 | 1 | 0.99887 | -0.01719 | 20 | 1 | 1.05 | 0.95
200 | 1 | 0.10734 | 0.051986 | 0 | 0 | 1 | 0.99887 | -0.017198 | 20 | 1 | 1.05 | 0.95
117 | 1 | 0 | 0 | 0 | 0 | 1 | 0.99765 | -0.063573 | 20 | 1 | 1.05 | 0.95
115 | 1 | 0.16398 | 0.079418 | 0 | 0 | 1 | 0.99762 | -0.063308 | 20 | 1 | 1.05 | 0.95
116 | 1 | 0 | 0 | 0 | 0 | 1 | 0.99764 | -0.063448 | 20 | 1 | 1.05 | 0.95
120 | 1 | 0 | 0 | 0 | 0 | 1 | 0.99473 | -0.20458 | 20 | 1 | 1.05 | 0.95
165 | 1 | 0.14861 | 0.071973 | 0 | 0 | 1 | 0.99472 | -0.20465 | 20 | 1 | 1.05 | 0.95
230 | 1 | 0.65385 | 0.31668 | 0 | 0 | 1 | 0.99875 | -0.017956 | 20 | 1 | 1.05 | 0.95
136 | 1 | 0.1221 | 0.059138 | 0 | 0 | 1 | 0.99824 | -0.076632 | 20 | 1 | 1.05 | 0.95
132 | 1 | 0.20623 | 0.099883 | 0 | 0 | 1 | 0.99811 | -0.077089 | 20 | 1 | 1.05 | 0.95
133 | 1 | 0.15219 | 0.073707 | 0 | 0 | 1 | 0.99811 | -0.077008 | 20 | 1 | 1.05 | 0.95
203 | 1 | 0 | 0 | 0 | 0 | 1 | 0.99831 | -0.076238 | 20 | 1 | 1.05 | 0.95
146 | 1 | 0 | 0 | 0 | 0 | 1 | 0.99719 | -0.096116 | 20 | 1 | 1.05 | 0.95
162 | 1 | 0.093744 | 0.045402 | 0 | 0 | 1 | 0.99718 | -0.096059 | 20 | 1 | 1.05 | 0.95
150 | 1 | 0 | 0 | 0 | 0 | 1 | 0.99716 | -0.095888 | 20 | 1 | 1.05 | 0.95
148 | 1 | 0.13646 | 0.06609 | 0 | 0 | 1 | 0.99716 | -0.095878 | 20 | 1 | 1.05 | 0.95
190 | 1 | 0.094155 | 0.045601 | 0 | 0 | 1 | 0.99471 | -0.18537 | 20 | 1 | 1.05 | 0.95
192 | 1 | 0 | 0 | 0 | 0 | 1 | 0.99473 | -0.18524 | 20 | 1 | 1.05 | 0.95
170 | 1 | 0 | 0 | 0 | 0 | 1 | 0.9952 | -0.18217 | 20 | 1 | 1.05 | 0.95
168 | 1 | 0 | 0 | 0 | 0 | 1 | 0.99519 | -0.182 | 20 | 1 | 1.05 | 0.95
166 | 1 | 0.12889 | 0.062422 | 0 | 0 | 1 | 0.99518 | -0.18197 | 20 | 1 | 1.05 | 0.95
169 | 1 | 0 | 0 | 0 | 0 | 1 | 0.99517 | -0.18191 | 20 | 1 | 1.05 | 0.95
171 | 1 | 0.18135 | 0.08783 | 0 | 0 | 1 | 0.99517 | -0.18182 | 20 | 1 | 1.05 | 0.95
178 | 1 | 0.1466 | 0.071002 | 0 | 0 | 1 | 0.99219 | -0.095315 | 20 | 1 | 1.05 | 0.95
175 | 1 | 0 | 0 | 0 | 0 | 1 | 0.9922 | -0.095379 | 20 | 1 | 1.05 | 0.95
177 | 1 | 0.10071 | 0.048776 | 0 | 0 | 1 | 0.99219 | -0.095305 | 20 | 1 | 1.05 | 0.95
186 | 1 | 0 | 0 | 0 | 0 | 1 | 0.98519 | -0.18505 | 20 | 1 | 1.05 | 0.95
231 | 1 | 0.13026 | 0.063087 | 0 | 0 | 1 | 0.98453 | -0.18176 | 20 | 1 | 1.05 | 0.95
232 | 1 | 0 | 0 | 0 | 0 | 1 | 0.98454 | -0.18182 | 20 | 1 | 1.05 | 0.95
233 | 1 | 0 | 0 | 0 | 0 | 1 | 0.98451 | -0.18168 | 20 | 1 | 1.05 | 0.95
235 | 1 | 0 | 0 | 0 | 0 | 1 | 0.98442 | -0.18104 | 20 | 1 | 1.05 | 0.95
236 | 1 | 0.16445 | 0.079645 | 0 | 0 | 1 | 0.98455 | -0.18181 | 20 | 1 | 1.05 | 0.95
247 | 1 | 0.1292 | 0.062572 | 0 | 0 | 1 | 0.98442 | -0.18102 | 20 | 1 | 1.05 | 0.95
239 | 1 | 0.15202 | 0.073625 | 0 | 0 | 1 | 0.98517 | -0.1852 | 20 | 1 | 1.05 | 0.95
221 | 1 | 0.14017 | 0.067886 | 0 | 0 | 1 | 0.9816 | -0.19517 | 20 | 1 | 1.05 | 0.95
222 | 1 | 0 | 0 | 0 | 0 | 1 | 0.98162 | -0.19507 | 20 | 1 | 1.05 | 0.95
223 | 1 | 0 | 0 | 0 | 0 | 1 | 0.98163 | -0.19521 | 20 | 1 | 1.05 | 0.95
224 | 1 | 0.082603 | 0.040006 | 0 | 0 | 1 | 0.98163 | -0.19518 | 20 | 1 | 1.05 | 0.95
225 | 1 | 0 | 0 | 0 | 0 | 1 | 0.98166 | -0.19548 | 20 | 1 | 1.05 | 0.95
226 | 1 | 0.15329 | 0.07424 | 0 | 0 | 1 | 0.98163 | -0.19567 | 20 | 1 | 1.05 | 0.95
229 | 1 | 0 | 0 | 0 | 0 | 1 | 0.98212 | -0.19232 | 20 | 1 | 1.05 | 0.95
228 | 1 | 0.073545 | 0.035619 | 0 | 0 | 1 | 0.98162 | -0.19573 | 20 | 1 | 1.05 | 0.95
246 | 1 | 0 | 0 | 0 | 0 | 1 | 0.99552 | -0.10605 | 20 | 1 | 1.05 | 0.95
257 | 1 | 0.054945 | 0.026611 | 0 | 0 | 1 | 0.99549 | -0.10591 | 20 | 1 | 1.05 | 0.95

## generator_data
GEN_BUS | PG | QG | QMAX | QMIN | VG | MBASE | GEN_STATUS | PMAX | PMIN
124 | 15.7034 | 6.903 | 10 | -10 | 1 | 100 | 1 | 10 | 0

## branch_data
F_BUS | T_BUS | BR_R | BR_X | BR_B | RATE_A | RATE_B | RATE_C | TAP | SHIFT | BR_STATUS | ANGMIN | ANGMAX | P_in | Q_in | P_out | Q_out
1 | 2 | 0.0008267 | 0.00046552 | 2.0172e-05 | 0 | 0 | 0 | 0 | 0 | 1 | -90 | 90 | 0.82877 | 0.342 | -0.82876 | -0.34398
1 | 56 | 0.093052 | 0.25022 | 4.3236e-05 | 0 | 0 | 0 | 0 | 0 | 1 | -90 | 90 | -0.95038 | -0.4009 | 0.95139 | 0.39934
2 | 3 | 0.0084109 | 0.0047362 | 0.00020523 | 0 | 0 | 0 | 0 | 0 | 1 | -90 | 90 | 0.82876 | 0.34398 | -0.82869 | -0.36413
56 | 57 | 0.00055965 | 0.00031514 | 1.3656e-05 | 0 | 0 | 0 | 0 | 0 | 1 | -90 | 90 | -1.025 | -0.43497 | 1.025 | 0.43362
3 | 251 | 0.00053058 | 0.00029877 | 1.2947e-05 | 0 | 0 | 0 | 0 | 0 | 1 | -90 | 90 | 0.82869 | 0.36413 | -0.82869 | -0.3654
57 | 58 | 0.029462 | 0.01659 | 0.0007189 | 0 | 0 | 0 | 0 | 0 | 1 | -90 | 90 | -1.025 | -0.43362 | 1.0253 | 0.36281
251 | 252 | 0.037618 | 0.10116 | 1.7479e-05 | 0 | 0 | 0 | 0 | 0 | 1 | -90 | 90 | 0.70098 | 0.30355 | -0.70076 | -0.30466
252 | 11 | 0.34278 | 0.39207 | 5.6307e-05 | 0 | 0 | 0 | 0 | 0 | 1 | -90 | 90 | 0.64941 | 0.27979 | -0.64766 | -0.2833
4 | 5 | 0.00023574 | 6.9927e-05 | 5.0593e-07 | 0 | 0 | 0 | 0 | 0 | 1 | -90 | 90 | -0.08344 | -0.040412 | 0.08344 | 0.040363
5 | 217 | 0.31428 | 0.19686 | 2.527e-05 | 0 | 0 | 0 | 0 | 0 | 1 | -90 | 90 | -0.08344 | -0.040363 | 0.083467 | 0.03792
217 | 216 | 0.0023245 | 0.0006895 | 4.9887e-06 | 0 | 0 | 0 | 0 | 0 | 1 | -90 | 90 | -0.2018 | -0.095232 | 0.2018 | 0.094747
216 | 218 | 0.023075 | 0.0068447 | 4.9523e-05 | 0 | 0 | 0 | 0 | 0 | 1 | -90 | 90 | -0.2018 | -0.094747 | 0.20181 | 0.089928
7 | 8 | 0.011436 | 0.0071629 | 9.1947e-07 | 0 | 0 | 0 | 0 | 0 | 1 | -90 | 90 | -0.091305 | -0.044221 | 0.091306 | 0.044132
8 | 10 | 0.070254 | 0.020839 | 0.00015078 | 0 | 0 | 0 | 0 | 0 | 1 | -90 | 90 | -0.49591 | -0.22747 | 0.49612 | 0.21283
8 | 219 | 0.09657 | 0.060488 | 7.7646e-06 | 0 | 0 | 0 | 0 | 0 | 1 | -90 | 90 | 0.40461 | 0.18334 | -0.40441 | -0.18397
10 | 11 | 0.013905 | 0.0041246 | 2.9842e-05 | 0 | 0 | 0 | 0 | 0 | 1 | -90 | 90 | -0.49612 | -0.21283 | 0.49617 | 0.20993
219 | 218 | 0.0023159 | 0.00068696 | 4.9703e-06 | 0 | 0 | 0 | 0 | 0 | 1 | -90 | 90 | 0.26752 | 0.11767 | -0.26752 | -0.11816
218 | 220 | 0.015009 | 0.0044522 | 3.2212e-05 | 0 | 0 | 0 | 0 | 0 | 1 | -90 | 90 | 0.065707 | 0.02823 | -0.065706 | -0.031366
253 | 220 | 0.0021865 | 0.00064858 | 4.6926e-06 | 0 | 0 | 0 | 0 | 0 | 1 | -90 | 90 | -0.065706 | -0.031823 | 0.065706 | 0.031366
12 | 15 | 0.017377 | 0.0051546 | 3.7295e-05 | 0 | 0 | 0 | 0 | 0 | 1 | -90 | 90 | 0.70099 | 0.3178 | -0.70088 | -0.32138
12 | 59 | 0.054613 | 0.034208 | 4.3911e-06 | 0 | 0 | 0 | 0 | 0 | 1 | -90 | 90 | -0.84973 | -0.38984 | 0.85023 | 0.38973
15 | 17 | 0.0067561 | 0.0020041 | 1.45e-05 | 0 | 0 | 0 | 0 | 0 | 1 | -90 | 90 | 0.096444 | 0.045201 | -0.096443 | -0.046603
15 | 18 | 0.043946 | 0.013036 | 9.4316e-05 | 0 | 0 | 0 | 0 | 0 | 1 | -90 | 90 | 0.60444 | 0.27618 | -0.60424 | -0.28523
59 | 16 | 0.0098693 | 0.0029275 | 2.1181e-05 | 0 | 0 | 0 | 0 | 0 | 1 | -90 | 90 | -0.90511 | -0.41631 | 0.90521 | 0.41429
17 | 60 | 0.00051475 | 0.00015269 | 1.1047e-06 | 0 | 0 | 0 | 0 | 0 | 1 | -90 | 90 | 0.096443 | 0.046603 | -0.096443 | -0.046709
18 | 256 | 0.0031306 | 0.00092862 | 6.7187e-06 | 0 | 0 | 0 | 0 | 0 | 1 | -90 | 90 | 0.60424 | 0.28523 | -0.60422 | -0.28588
16 | 182 | 0.046959 | 0.029414 | 3.7757e-06 | 0 | 0 | 0 | 0 | 0 | 1 | -90 | 90 | -0.90521 | -0.41429 | 0.90569 | 0.41422
13 | 237 | 0.010829 | 0.006783 | 8.7071e-07 | 0 | 0 | 0 | 0 | 0 | 1 | -90 | 90 | 0.14208 | 0.068726 | -0.14207 | -0.068809
13 | 185 | 0.016158 | 0.010121 | 1.2992e-06 | 0 | 0 | 0 | 0 | 0 | 1 | -90 | 90 | -0.28975 | -0.14025 | 0.28977 | 0.14014
185 | 234 | 0.0026759 | 0.00079374 | 5.7429e-06 | 0 | 0 | 0 | 0 | 0 | 1 | -90 | 90 | 0.42393 | 0.18636 | -0.42392 | -0.18692
185 | 182 | 0.012009 | 0.0035623 | 2.5774e-05 | 0 | 0 | 0 | 0 | 0 | 1 | -90 | 90 | -0.7137 | -0.3265 | 0.71378 | 0.32402
234 | 236 | 0.0048831 | 0.0014485 | 1.048e-05 | 0 | 0 | 0 | 0 | 0 | 1 | -90 | 90 | 0.16445 | 0.07863 | -0.16445 | -0.079645
234 | 232 | 0.0039873 | 0.0011827 | 8.5574e-06 | 0 | 0 | 0 | 0 | 0 | 1 | -90 | 90 | 0.25947 | 0.10829 | -0.25947 | -0.10912
182 | 180 | 0.0075426 | 0.0022374 | 1.6188e-05 | 0 | 0 | 0 | 0 | 0 | 1 | -90 | 90 | -1.6195 | -0.73824 | 1.6197 | 0.73675
181 | 183 | 0.0037916 | 0.0011247 | 8.1374e-06 | 0 | 0 | 0 | 0 | 0 | 1 | -90 | 90 | -1.7753 | -0.81208 | 1.7754 | 0.81134
181 | 180 | 0.0056373 | 0.003531 | 4.5326e-07 | 0 | 0 | 0 | 0 | 0 | 1 | -90 | 90 | 1.7753 | 0.81208 | -1.7751 | -0.81199
183 | 186 | 0.0082645 | 0.0024515 | 1.7737e-05 | 0 | 0 | 0 | 0 | 0 | 1 | -90 | 90 | -1.8684 | -0.85638 | 1.8688 | 0.85477
256 | 248 | 0.11737 | 0.073519 | 9.4374e-06 | 0 | 0 | 0 | 0 | 0 | 1 | -90 | 90 | 0.51917 | 0.24469 | -0.51877 | -0.24535
248 | 229 | 0.0013965 | 0.00041425 | 2.9972e-06 | 0 | 0 | 0 | 0 | 0 | 1 | -90 | 90 | 0.44982 | 0.21195 | -0.44982 | -0.21224
19 | 21 | 0.0006398 | 0.00018978 | 1.3731e-06 | 0 | 0 | 0 | 0 | 0 | 1 | -90 | 90 | -0.15973 | -0.068999 | 0.15973 | 0.068865
19 | 20 | 0.01201 | 0.0075225 | 9.6564e-07 | 0 | 0 | 0 | 0 | 0 | 1 | -90 | 90 | 0.057374 | 0.019424 | -0.057374 | -0.019517
21 | 23 | 0.015717 | 0.0046621 | 3.3731e-05 | 0 | 0 | 0 | 0 | 0 | 1 | -90 | 90 | -0.15973 | -0.068865 | 0.15974 | 0.065593
20 | 22 | 0.02364 | 0.0070123 | 5.0735e-05 | 0 | 0 | 0 | 0 | 0 | 1 | -90 | 90 | 0.057374 | 0.019517 | -0.057373 | -0.02444
23 | 26 | 0.019629 | 0.0058224 | 4.2126e-05 | 0 | 0 | 0 | 0 | 0 | 1 | -90 | 90 | -0.4059 | -0.18277 | 0.40594 | 0.17869
23 | 25 | 0.003417 | 0.0010136 | 7.3335e-06 | 0 | 0 | 0 | 0 | 0 | 1 | -90 | 90 | 0.14026 | 0.067219 | -0.14026 | -0.067931
23 | 241 | 0.028296 | 0.017723 | 2.2751e-06 | 0 | 0 | 0 | 0 | 0 | 1 | -90 | 90 | 0.1059 | 0.049958 | -0.10589 | -0.050176
22 | 24 | 0.016071 | 0.0047672 | 3.4491e-05 | 0 | 0 | 0 | 0 | 0 | 1 | -90 | 90 | 0.057373 | 0.02444 | -0.057372 | -0.027787
26 | 210 | 0.0061414 | 0.0018217 | 1.318e-05 | 0 | 0 | 0 | 0 | 0 | 1 | -90 | 90 | -0.40594 | -0.17869 | 0.40595 | 0.17742
241 | 255 | 0.005328 | 0.0015804 | 1.1435e-05 | 0 | 0 | 0 | 0 | 0 | 1 | -90 | 90 | 0.10589 | 0.050176 | -0.10589 | -0.051286
210 | 211 | 0.0026808 | 0.00079521 | 5.7535e-06 | 0 | 0 | 0 | 0 | 0 | 1 | -90 | 90 | -0.55335 | -0.24881 | 0.55336 | 0.24825
194 | 195 | 0.11042 | 0.032755 | 0.00023699 | 0 | 0 | 0 | 0 | 0 | 1 | -90 | 90 | -2.6606 | -1.2115 | 2.6702 | 1.191
194 | 193 | 0.029541 | 0.0087628 | 6.3401e-05 | 0 | 0 | 0 | 0 | 0 | 1 | -90 | 90 | 2.6606 | 1.2115 | -2.658 | -1.2169
195 | 196 | 0.012413 | 0.0036822 | 2.6641e-05 | 0 | 0 | 0 | 0 | 0 | 1 | -90 | 90 | -2.6702 | -1.191 | 2.6713 | 1.1887
193 | 211 | 0.099679 | 0.062436 | 8.0146e-06 | 0 | 0 | 0 | 0 | 0 | 1 | -90 | 90 | 2.5826 | 1.1804 | -2.5743 | -1.176
211 | 186 | 0.0028706 | 0.0008515 | 6.1608e-06 | 0 | 0 | 0 | 0 | 0 | 1 | -90 | 90 | 2.021 | 0.92775 | -2.0208 | -0.9283
27 | 29 | 0.00029999 | 0.00016892 | 7.3199e-06 | 0 | 0 | 0 | 0 | 0 | 1 | -90 | 90 | 5.9096 | 2.4724 | -5.9095 | -2.473
27 | 207 | 0.0018265 | 0.0049117 | 8.4867e-07 | 0 | 0 | 0 | 0 | 0 | 1 | -90 | 90 | -6.0698 | -2.5499 | 6.0706 | 2.552
29 | 31 | 0.0018778 | 0.0010574 | 4.5819e-05 | 0 | 0 | 0 | 0 | 0 | 1 | -90 | 90 | 5.9095 | 2.473 | -5.9087 | -2.4772
207 | 208 | 0.00050307 | 0.00028328 | 1.2275e-05 | 0 | 0 | 0 | 0 | 0 | 1 | -90 | 90 | -6.6554 | -2.8339 | 6.6557 | 2.8328
207 | 206 | 0.00011674 | 3.4628e-05 | 2.5054e-07 | 0 | 0 | 0 | 0 | 0 | 1 | -90 | 90 | 0.45493 | 0.21897 | -0.45493 | -0.21899
31 | 34 | 0.010154 | 0.0030121 | 2.1793e-05 | 0 | 0 | 0 | 0 | 0 | 1 | -90 | 90 | 0.14579 | 0.068441 | -0.14579 | -0.070609
31 | 35 | 0.0014471 | 0.00081486 | 3.531e-05 | 0 | 0 | 0 | 0 | 0 | 1 | -90 | 90 | 5.6017 | 2.3314 | -5.6011 | -2.3346
31 | 33 | 0.003804 | 0.0011284 | 8.164e-06 | 0 | 0 | 0 | 0 | 0 | 1 | -90 | 90 | 0.16128 | 0.077298 | -0.16128 | -0.07811
208 | 137 | 0.00075683 | 0.00042617 | 1.8467e-05 | 0 | 0 | 0 | 0 | 0 | 1 | -90 | 90 | -6.6557 | -2.8328 | 6.6561 | 2.8312
206 | 204 | 0.0028107 | 0.00083373 | 6.0322e-06 | 0 | 0 | 0 | 0 | 0 | 1 | -90 | 90 | 0.30571 | 0.14673 | -0.30571 | -0.14733
35 | 142 | 0.0012568 | 0.0007077 | 3.0666e-05 | 0 | 0 | 0 | 0 | 0 | 1 | -90 | 90 | 5.6011 | 2.3346 | -5.6007 | -2.3374
204 | 205 | 6.3373e-05 | 1.8798e-05 | 1.3601e-07 | 0 | 0 | 0 | 0 | 0 | 1 | -90 | 90 | 0.17995 | 0.08642 | -0.17995 | -0.086433
32 | 205 | 0.0033739 | 0.0010008 | 7.241e-06 | 0 | 0 | 0 | 0 | 0 | 1 | -90 | 90 | -0.078923 | -0.038224 | 0.078923 | 0.037503
138 | 140 | 0.0019464 | 0.00057737 | 4.1774e-06 | 0 | 0 | 0 | 0 | 0 | 1 | -90 | 90 | -0.13707 | -0.066387 | 0.13707 | 0.065971
140 | 141 | 0.0038971 | 0.002441 | 3.1334e-07 | 0 | 0 | 0 | 0 | 0 | 1 | -90 | 90 | -0.32162 | -0.15532 | 0.32162 | 0.1553
140 | 139 | 0.0033047 | 0.00207 | 2.6571e-07 | 0 | 0 | 0 | 0 | 0 | 1 | -90 | 90 | 0.072412 | 0.035044 | -0.072412 | -0.035071
142 | 145 | 0.00061782 | 0.0003479 | 1.5075e-05 | 0 | 0 | 0 | 0 | 0 | 1 | -90 | 90 | 5.6007 | 2.3374 | -5.6004 | -2.3388
137 | 134 | 0.00043118 | 0.0002428 | 1.0521e-05 | 0 | 0 | 0 | 0 | 0 | 1 | -90 | 90 | -6.7948 | -2.8984 | 6.7951 | 2.8975
145 | 143 | 0.012371 | 0.007749 | 9.9471e-07 | 0 | 0 | 0 | 0 | 0 | 1 | -90 | 90 | 1.1175 | 0.51254 | -1.1174 | -0.51252
145 | 36 | 0.0020183 | 0.0054275 | 9.378e-07 | 0 | 0 | 0 | 0 | 0 | 1 | -90 | 90 | 4.3195 | 1.7471 | -4.319 | -1.746
143 | 144 | 0.0020676 | 0.0006133 | 4.4374e-06 | 0 | 0 | 0 | 0 | 0 | 1 | -90 | 90 | 0.97524 | 0.44369 | -0.97522 | -0.44412
144 | 146 | 0.0044774 | 0.0013281 | 9.6092e-06 | 0 | 0 | 0 | 0 | 0 | 1 | -90 | 90 | 0.23021 | 0.1056 | -0.23021 | -0.10655
144 | 147 | 0.0063293 | 0.0018775 | 1.3584e-05 | 0 | 0 | 0 | 0 | 0 | 1 | -90 | 90 | 0.74501 | 0.33852 | -0.74496 | -0.33986
36 | 151 | 0.0027816 | 0.0074799 | 1.2924e-06 | 0 | 0 | 0 | 0 | 0 | 1 | -90 | 90 | 4.1572 | 1.6676 | -4.1566 | -1.6662
151 | 149 | 0.00018262 | 0.00010283 | 4.4561e-06 | 0 | 0 | 0 | 0 | 0 | 1 | -90 | 90 | 4.046 | 1.6127 | -4.046 | -1.6131
149 | 152 | 0.0028943 | 0.0016298 | 7.0624e-05 | 0 | 0 | 0 | 0 | 0 | 1 | -90 | 90 | 4.046 | 1.6131 | -4.0454 | -1.6198
37 | 38 | 0.0010057 | 0.00056634 | 2.4541e-05 | 0 | 0 | 0 | 0 | 0 | 1 | -90 | 90 | -1.2512 | -0.38714 | 1.2512 | 0.38473
37 | 39 | 0.0045451 | 0.0025594 | 0.0001109 | 0 | 0 | 0 | 0 | 0 | 1 | -90 | 90 | 1.098 | 0.31293 | -1.0979 | -0.32387
38 | 40 | 0.001892 | 0.0010654 | 4.6166e-05 | 0 | 0 | 0 | 0 | 0 | 1 | -90 | 90 | -1.2512 | -0.38473 | 1.2512 | 0.38018
39 | 41 | 0.030061 | 0.016928 | 0.00073352 | 0 | 0 | 0 | 0 | 0 | 1 | -90 | 90 | 1.0979 | 0.32387 | -1.0975 | -0.39619
40 | 179 | 0.015878 | 0.0047098 | 3.4076e-05 | 0 | 0 | 0 | 0 | 0 | 1 | -90 | 90 | 0.25328 | 0.11281 | -0.25326 | -0.11618
40 | 157 | 0.010727 | 0.028846 | 4.9842e-06 | 0 | 0 | 0 | 0 | 0 | 1 | -90 | 90 | -1.5045 | -0.49299 | 1.5048 | 0.49323
41 | 242 | 0.00055136 | 0.00031047 | 1.3454e-05 | 0 | 0 | 0 | 0 | 0 | 1 | -90 | 90 | 1.0975 | 0.39619 | -1.0975 | -0.39752
179 | 121 | 0.0068429 | 0.0020298 | 1.4686e-05 | 0 | 0 | 0 | 0 | 0 | 1 | -90 | 90 | 0.14862 | 0.065498 | -0.14861 | -0.066951
157 | 158 | 0.00655 | 0.0036884 | 0.00015983 | 0 | 0 | 0 | 0 | 0 | 1 | -90 | 90 | -1.847 | -0.6539 | 1.8473 | 0.63821
157 | 156 | 0.01072 | 0.0031799 | 2.3007e-05 | 0 | 0 | 0 | 0 | 0 | 1 | -90 | 90 | 0.34225 | 0.16067 | -0.34224 | -0.16294
242 | 58 | 0.01268 | 0.034099 | 5.8918e-06 | 0 | 0 | 0 | 0 | 0 | 1 | -90 | 90 | 1.0255 | 0.36264 | -1.0253 | -0.36281
121 | 120 | 0.023446 | 0.0069547 | 5.0319e-05 | 0 | 0 | 0 | 0 | 0 | 1 | -90 | 90 | 0.14861 | 0.066951 | -0.14861 | -0.071928
156 | 188 | 0.071129 | 0.044553 | 5.7191e-06 | 0 | 0 | 0 | 0 | 0 | 1 | -90 | 90 | 0.25197 | 0.11923 | -0.25192 | -0.11976
188 | 155 | 0.0093997 | 0.0058877 | 7.5578e-07 | 0 | 0 | 0 | 0 | 0 | 1 | -90 | 90 | 0.19663 | 0.09298 | -0.19662 | -0.093052
158 | 254 | 0.0018828 | 0.00055849 | 4.0408e-06 | 0 | 0 | 0 | 0 | 0 | 1 | -90 | 90 | 0.47334 | 0.22574 | -0.47333 | -0.22614
158 | 154 | 0.0081824 | 0.022003 | 3.8019e-06 | 0 | 0 | 0 | 0 | 0 | 1 | -90 | 90 | -2.3206 | -0.86395 | 2.3211 | 0.86493
42 | 43 | 0.00010889 | 3.23e-05 | 2.337e-07 | 0 | 0 | 0 | 0 | 0 | 1 | -90 | 90 | -0.2873 | -0.13828 | 0.2873 | 0.13825
42 | 44 | 0.0040664 | 0.0012062 | 8.7273e-06 | 0 | 0 | 0 | 0 | 0 | 1 | -90 | 90 | 0.13544 | 0.064727 | -0.13544 | -0.065597
43 | 130 | 0.0038877 | 0.0011532 | 8.3437e-06 | 0 | 0 | 0 | 0 | 0 | 1 | -90 | 90 | -0.35824 | -0.17261 | 0.35824 | 0.17178
130 | 134 | 0.0010691 | 0.00031713 | 2.2945e-06 | 0 | 0 | 0 | 0 | 0 | 1 | -90 | 90 | -1.3138 | -0.63289 | 1.3138 | 0.63267
130 | 131 | 0.002714 | 0.0017 | 2.1822e-07 | 0 | 0 | 0 | 0 | 0 | 1 | -90 | 90 | 0.95553 | 0.46111 | -0.95549 | -0.46111
134 | 136 | 0.00071827 | 0.00040446 | 1.7526e-05 | 0 | 0 | 0 | 0 | 0 | 1 | -90 | 90 | -8.1089 | -3.5301 | 8.1094 | 3.5287
131 | 132 | 0.0016008 | 0.00047484 | 3.4356e-06 | 0 | 0 | 0 | 0 | 0 | 1 | -90 | 90 | 0.20623 | 0.099541 | -0.20623 | -0.099883
131 | 133 | 0.0017091 | 0.00050698 | 3.6681e-06 | 0 | 0 | 0 | 0 | 0 | 1 | -90 | 90 | 0.64188 | 0.30957 | -0.64188 | -0.30993
141 | 135 | 0.0020074 | 0.00059544 | 4.3082e-06 | 0 | 0 | 0 | 0 | 0 | 1 | -90 | 90 | -0.4064 | -0.19636 | 0.4064 | 0.19593
135 | 133 | 0.00020027 | 5.9405e-05 | 4.298e-07 | 0 | 0 | 0 | 0 | 0 | 1 | -90 | 90 | -0.48969 | -0.23626 | 0.48969 | 0.23622
45 | 46 | 0.00089412 | 0.00050348 | 2.1817e-05 | 0 | 0 | 0 | 0 | 0 | 1 | -90 | 90 | 8.5469 | 3.7267 | -8.5462 | -3.7285
45 | 77 | 0.011852 | 0.0074236 | 9.5294e-07 | 0 | 0 | 0 | 0 | 0 | 1 | -90 | 90 | 0.070138 | 0.032556 | -0.070137 | -0.032651
45 | 124 | 0.0065038 | 0.017489 | 3.0219e-06 | 0 | 0 | 0 | 0 | 0 | 1 | -90 | 90 | -8.7584 | -3.8277 | 8.7643 | 3.8434
46 | 47 | 0.006328 | 0.0018771 | 1.3581e-05 | 0 | 0 | 0 | 0 | 0 | 1 | -90 | 90 | 0.23643 | 0.11244 | -0.23643 | -0.11379
46 | 48 | 0.0018123 | 0.0010205 | 4.4223e-05 | 0 | 0 | 0 | 0 | 0 | 1 | -90 | 90 | 8.3097 | 3.616 | -8.3082 | -3.6196
77 | 76 | 0.0061559 | 0.001826 | 1.3212e-05 | 0 | 0 | 0 | 0 | 0 | 1 | -90 | 90 | 0.070137 | 0.032651 | -0.070137 | -0.033969
124 | 122 | 0.0012469 | 0.00070217 | 3.0426e-05 | 0 | 0 | 0 | 0 | 0 | 1 | -90 | 90 | 6.8629 | 3.0226 | -6.8622 | -3.0253
47 | 213 | 0.0080651 | 0.0050517 | 6.4847e-07 | 0 | 0 | 0 | 0 | 0 | 1 | -90 | 90 | 0.23643 | 0.11379 | -0.23642 | -0.11385
48 | 201 | 0.00019663 | 0.00011072 | 4.7978e-06 | 0 | 0 | 0 | 0 | 0 | 1 | -90 | 90 | 8.3082 | 3.6196 | -8.3081 | -3.62
122 | 123 | 0.0013296 | 0.0035753 | 6.1777e-07 | 0 | 0 | 0 | 0 | 0 | 1 | -90 | 90 | 6.7061 | 2.9497 | -6.7053 | -2.9478
213 | 78 | 0.0024396 | 0.00072366 | 5.2358e-06 | 0 | 0 | 0 | 0 | 0 | 1 | -90 | 90 | 0.081036 | 0.038594 | -0.081036 | -0.039116
201 | 202 | 0.00056024 | 0.00031547 | 1.367e-05 | 0 | 0 | 0 | 0 | 0 | 1 | -90 | 90 | 8.2332 | 3.5837 | -8.2328 | -3.5848
55 | 78 | 0.016367 | 0.010252 | 1.316e-06 | 0 | 0 | 0 | 0 | 0 | 1 | -90 | 90 | -0.081034 | -0.039247 | 0.081036 | 0.039116
123 | 125 | 0.0015208 | 0.00085635 | 3.7108e-05 | 0 | 0 | 0 | 0 | 0 | 1 | -90 | 90 | 6.7053 | 2.9478 | -6.7045 | -2.951
125 | 127 | 0.00058471 | 0.00032925 | 1.4267e-05 | 0 | 0 | 0 | 0 | 0 | 1 | -90 | 90 | 6.7045 | 2.951 | -6.7042 | -2.9523
127 | 128 | 0.0005322 | 0.00029969 | 1.2986e-05 | 0 | 0 | 0 | 0 | 0 | 1 | -90 | 90 | 5.6392 | 2.4372 | -5.639 | -2.4384
127 | 126 | 0.022497 | 0.014091 | 1.8088e-06 | 0 | 0 | 0 | 0 | 0 | 1 | -90 | 90 | 0.94026 | 0.4547 | -0.94001 | -0.45473
128 | 129 | 0.0010487 | 0.00059056 | 2.559e-05 | 0 | 0 | 0 | 0 | 0 | 1 | -90 | 90 | 5.639 | 2.4384 | -5.6386 | -2.4407
126 | 200 | 0.034631 | 0.021692 | 2.7845e-06 | 0 | 0 | 0 | 0 | 0 | 1 | -90 | 90 | 0.838 | 0.40532 | -0.8377 | -0.40541
129 | 160 | 0.0022242 | 0.0012524 | 5.4271e-05 | 0 | 0 | 0 | 0 | 0 | 1 | -90 | 90 | 5.6386 | 2.4407 | -5.6378 | -2.4457
202 | 203 | 0.00086942 | 0.00048958 | 2.1215e-05 | 0 | 0 | 0 | 0 | 0 | 1 | -90 | 90 | 8.2328 | 3.5848 | -8.2321 | -3.5866
49 | 51 | 0.0061869 | 0.0018352 | 1.3278e-05 | 0 | 0 | 0 | 0 | 0 | 1 | -90 | 90 | -0.26484 | -0.12808 | 0.26484 | 0.12676
49 | 50 | 0.023941 | 0.014996 | 1.925e-06 | 0 | 0 | 0 | 0 | 0 | 1 | -90 | 90 | 0.12252 | 0.059149 | -0.12252 | -0.059338
51 | 52 | 0.027456 | 0.0081443 | 5.8925e-05 | 0 | 0 | 0 | 0 | 0 | 1 | -90 | 90 | -0.26484 | -0.12676 | 0.26486 | 0.12091
52 | 53 | 0.023779 | 0.0070536 | 5.1034e-05 | 0 | 0 | 0 | 0 | 0 | 1 | -90 | 90 | -0.36973 | -0.17045 | 0.36977 | 0.16539
52 | 118 | 0.0058351 | 0.0017308 | 1.2523e-05 | 0 | 0 | 0 | 0 | 0 | 1 | -90 | 90 | 0.10486 | 0.049543 | -0.10486 | -0.050787
53 | 54 | 0.013338 | 0.0039565 | 2.8626e-05 | 0 | 0 | 0 | 0 | 0 | 1 | -90 | 90 | -0.50547 | -0.231 | 0.50551 | 0.22816
53 | 164 | 0.014973 | 0.0093784 | 1.2039e-06 | 0 | 0 | 0 | 0 | 0 | 1 | -90 | 90 | 0.1357 | 0.065606 | -0.1357 | -0.065723
54 | 163 | 0.004522 | 0.0013414 | 9.705e-06 | 0 | 0 | 0 | 0 | 0 | 1 | -90 | 90 | 0.16566 | 0.078052 | -0.16566 | -0.079016
54 | 161 | 0.002425 | 0.00071933 | 5.2045e-06 | 0 | 0 | 0 | 0 | 0 | 1 | -90 | 90 | -0.67118 | -0.30622 | 0.67119 | 0.3057
163 | 209 | 0.0057026 | 0.0016916 | 1.2239e-05 | 0 | 0 | 0 | 0 | 0 | 1 | -90 | 90 | 0.095994 | 0.045275 | -0.095994 | -0.046492
161 | 147 | 0.0073247 | 0.0021727 | 1.572e-05 | 0 | 0 | 0 | 0 | 0 | 1 | -90 | 90 | -0.67119 | -0.3057 | 0.67123 | 0.30415
61 | 62 | 0.0095182 | 0.0059619 | 7.6531e-07 | 0 | 0 | 0 | 0 | 0 | 1 | -90 | 90 | -0.11497 | -0.055681 | 0.11497 | 0.055606
62 | 63 | 0.028185 | 0.0083604 | 6.0489e-05 | 0 | 0 | 0 | 0 | 0 | 1 | -90 | 90 | -0.39206 | -0.18888 | 0.39211 | 0.1829
62 | 215 | 0.021892 | 0.013713 | 1.7602e-06 | 0 | 0 | 0 | 0 | 0 | 1 | -90 | 90 | 0.27709 | 0.13327 | -0.27707 | -0.13343
63 | 154 | 0.0045486 | 0.0013492 | 9.762e-06 | 0 | 0 | 0 | 0 | 0 | 1 | -90 | 90 | -0.39211 | -0.1829 | 0.39212 | 0.18193
215 | 75 | 0.02163 | 0.013548 | 1.7392e-06 | 0 | 0 | 0 | 0 | 0 | 1 | -90 | 90 | 0.13717 | 0.065677 | -0.13716 | -0.065847
75 | 187 | 0.073746 | 0.046192 | 5.9295e-06 | 0 | 0 | 0 | 0 | 0 | 1 | -90 | 90 | 0.13716 | 0.065847 | -0.13715 | -0.066423
154 | 70 | 0.00053668 | 0.00030221 | 1.3095e-05 | 0 | 0 | 0 | 0 | 0 | 1 | -90 | 90 | -2.7771 | -1.0778 | 2.7771 | 1.0765
155 | 191 | 0.036842 | 0.023077 | 2.9622e-06 | 0 | 0 | 0 | 0 | 0 | 1 | -90 | 90 | 0.19662 | 0.093052 | -0.19661 | -0.093334
191 | 192 | 0.0082678 | 0.0024525 | 1.7744e-05 | 0 | 0 | 0 | 0 | 0 | 1 | -90 | 90 | 0.094158 | 0.043716 | -0.094157 | -0.045471
70 | 67 | 0.0054125 | 0.0030478 | 0.00013207 | 0 | 0 | 0 | 0 | 0 | 1 | -90 | 90 | -2.7771 | -1.0765 | 2.7776 | 1.0637
254 | 170 | 0.016057 | 0.010057 | 1.291e-06 | 0 | 0 | 0 | 0 | 0 | 1 | -90 | 90 | 0.31026 | 0.14716 | -0.31024 | -0.14727
65 | 67 | 0.0011677 | 0.00065752 | 2.8492e-05 | 0 | 0 | 0 | 0 | 0 | 1 | -90 | 90 | 2.7777 | 1.0609 | -2.7776 | -1.0637
65 | 66 | 0.0024091 | 0.0064783 | 1.1194e-06 | 0 | 0 | 0 | 0 | 0 | 1 | -90 | 90 | -2.9241 | -1.1318 | 2.9243 | 1.1323
66 | 68 | 0.00094459 | 0.0005319 | 2.3049e-05 | 0 | 0 | 0 | 0 | 0 | 1 | -90 | 90 | -2.9243 | -1.1323 | 2.9244 | 1.1301
68 | 69 | 0.00028982 | 0.0001632 | 7.0717e-06 | 0 | 0 | 0 | 0 | 0 | 1 | -90 | 90 | -2.9244 | -1.1301 | 2.9245 | 1.1294
69 | 71 | 0.004409 | 0.011856 | 2.0486e-06 | 0 | 0 | 0 | 0 | 0 | 1 | -90 | 90 | -3.0884 | -1.2088 | 3.0889 | 1.2099
71 | 72 | 0.016363 | 0.0048538 | 3.5118e-05 | 0 | 0 | 0 | 0 | 0 | 1 | -90 | 90 | 0.20729 | 0.08446 | -0.20728 | -0.087944
71 | 74 | 0.006038 | 0.0034 | 0.00014733 | 0 | 0 | 0 | 0 | 0 | 1 | -90 | 90 | -3.2962 | -1.2944 | 3.2969 | 1.2802
152 | 153 | 0.0032657 | 0.0018389 | 7.9686e-05 | 0 | 0 | 0 | 0 | 0 | 1 | -90 | 90 | 4.0454 | 1.6198 | -4.0448 | -1.6274
153 | 74 | 0.0010847 | 0.00061082 | 2.6468e-05 | 0 | 0 | 0 | 0 | 0 | 1 | -90 | 90 | 3.6057 | 1.4147 | -3.6056 | -1.4173
72 | 80 | 0.052199 | 0.015484 | 0.00011203 | 0 | 0 | 0 | 0 | 0 | 1 | -90 | 90 | 0.081055 | 0.02747 | -0.081051 | -0.038589
72 | 79 | 0.0030885 | 0.00091615 | 6.6285e-06 | 0 | 0 | 0 | 0 | 0 | 1 | -90 | 90 | 0.12622 | 0.060475 | -0.12622 | -0.061132
74 | 73 | 0.025398 | 0.0075339 | 5.4509e-05 | 0 | 0 | 0 | 0 | 0 | 1 | -90 | 90 | 0.30861 | 0.13707 | -0.30858 | -0.14247
80 | 249 | 0.0031255 | 0.0009271 | 6.7078e-06 | 0 | 0 | 0 | 0 | 0 | 1 | -90 | 90 | 0.081051 | 0.038589 | -0.08105 | -0.039254
73 | 197 | 0.028887 | 0.0085689 | 6.1997e-05 | 0 | 0 | 0 | 0 | 0 | 1 | -90 | 90 | 0.30858 | 0.14247 | -0.30855 | -0.14862
197 | 198 | 0.0038316 | 0.0011366 | 8.2232e-06 | 0 | 0 | 0 | 0 | 0 | 1 | -90 | 90 | 0.13003 | 0.062158 | -0.13003 | -0.062975
81 | 82 | 0.011012 | 0.015944 | 2.3996e-06 | 0 | 0 | 0 | 0 | 0 | 1 | -90 | 90 | -2.9004 | -1.3029 | 2.9016 | 1.3043
81 | 196 | 0.072896 | 0.083378 | 1.1974e-05 | 0 | 0 | 0 | 0 | 0 | 1 | -90 | 90 | 2.7448 | 1.2276 | -2.7382 | -1.2211
82 | 83 | 0.0096357 | 0.0028582 | 2.068e-05 | 0 | 0 | 0 | 0 | 0 | 1 | -90 | 90 | 1.9816 | 0.85149 | -1.9812 | -0.85341
82 | 84 | 0.03212 | 0.0095277 | 6.8935e-05 | 0 | 0 | 0 | 0 | 0 | 1 | -90 | 90 | 0.057737 | 0.019725 | -0.057736 | -0.026575
82 | 85 | 0.021735 | 0.019953 | 0.00027223 | 0 | 0 | 0 | 0 | 0 | 1 | -90 | 90 | -4.9409 | -2.1755 | 4.9473 | 2.1543
83 | 107 | 0.024125 | 0.015111 | 1.9398e-06 | 0 | 0 | 0 | 0 | 0 | 1 | -90 | 90 | 1.9812 | 0.85341 | -1.9801 | -0.85289
84 | 106 | 0.0065105 | 0.0019312 | 1.3973e-05 | 0 | 0 | 0 | 0 | 0 | 1 | -90 | 90 | 0.057736 | 0.026575 | -0.057736 | -0.027963
85 | 110 | 0.021386 | 0.0063437 | 4.5898e-05 | 0 | 0 | 0 | 0 | 0 | 1 | -90 | 90 | 0.53411 | 0.2115 | -0.53404 | -0.21605
85 | 159 | 0.0074503 | 0.020034 | 3.4617e-06 | 0 | 0 | 0 | 0 | 0 | 1 | -90 | 90 | -5.4814 | -2.3658 | 5.4841 | 2.3726
107 | 250 | 0.04329 | 0.027116 | 3.4807e-06 | 0 | 0 | 0 | 0 | 0 | 1 | -90 | 90 | 0.48411 | 0.19516 | -0.484 | -0.19543
107 | 104 | 0.049444 | 0.03097 | 3.9755e-06 | 0 | 0 | 0 | 0 | 0 | 1 | -90 | 90 | 1.4038 | 0.61312 | -1.4026 | -0.61278
110 | 108 | 0.010453 | 0.0031005 | 2.2433e-05 | 0 | 0 | 0 | 0 | 0 | 1 | -90 | 90 | 0.53404 | 0.21605 | -0.53401 | -0.21828
159 | 160 | 0.00057775 | 0.00032534 | 1.4098e-05 | 0 | 0 | 0 | 0 | 0 | 1 | -90 | 90 | -5.6376 | -2.4469 | 5.6378 | 2.4457
250 | 105 | 0.0062727 | 0.0018607 | 1.3462e-05 | 0 | 0 | 0 | 0 | 0 | 1 | -90 | 90 | 0.34258 | 0.12694 | -0.34257 | -0.12827
104 | 243 | 0.0028512 | 0.0017859 | 2.2925e-07 | 0 | 0 | 0 | 0 | 0 | 1 | -90 | 90 | 0.14925 | 0.072261 | -0.14925 | -0.072283
104 | 103 | 0.039126 | 0.011606 | 8.397e-05 | 0 | 0 | 0 | 0 | 0 | 1 | -90 | 90 | 1.2534 | 0.54052 | -1.2527 | -0.54861
108 | 109 | 0.0071598 | 0.0021238 | 1.5366e-05 | 0 | 0 | 0 | 0 | 0 | 1 | -90 | 90 | 0.42962 | 0.16772 | -0.4296 | -0.16924
86 | 94 | 0.054758 | 0.034299 | 4.4028e-06 | 0 | 0 | 0 | 0 | 0 | 1 | -90 | 90 | -0.14053 | -0.068062 | 0.14054 | 0.067636
94 | 214 | 0.024413 | 0.015291 | 1.9629e-06 | 0 | 0 | 0 | 0 | 0 | 1 | -90 | 90 | 0.55349 | 0.24814 | -0.5534 | -0.24828
94 | 91 | 0.090277 | 0.026779 | 0.00019375 | 0 | 0 | 0 | 0 | 0 | 1 | -90 | 90 | -0.69403 | -0.31578 | 0.69456 | 0.29681
214 | 89 | 0.0059163 | 0.0017549 | 1.2697e-05 | 0 | 0 | 0 | 0 | 0 | 1 | -90 | 90 | 0.48148 | 0.21344 | -0.48146 | -0.21469
91 | 93 | 0.026915 | 0.0079837 | 5.7763e-05 | 0 | 0 | 0 | 0 | 0 | 1 | -90 | 90 | -0.69456 | -0.29681 | 0.69471 | 0.29116
87 | 88 | 0.01076 | 0.0031916 | 2.3092e-05 | 0 | 0 | 0 | 0 | 0 | 1 | -90 | 90 | -0.48126 | -0.22932 | 0.48129 | 0.22705
87 | 172 | 0.034007 | 0.021301 | 2.7343e-06 | 0 | 0 | 0 | 0 | 0 | 1 | -90 | 90 | 0.3454 | 0.16352 | -0.34535 | -0.16376
88 | 89 | 0.058705 | 0.017414 | 0.00012599 | 0 | 0 | 0 | 0 | 0 | 1 | -90 | 90 | -0.48129 | -0.22705 | 0.48146 | 0.21469
172 | 176 | 0.0088162 | 0.0055222 | 7.0886e-07 | 0 | 0 | 0 | 0 | 0 | 1 | -90 | 90 | 0.24732 | 0.11628 | -0.24731 | -0.11634
176 | 178 | 0.0061312 | 0.0018187 | 1.3159e-05 | 0 | 0 | 0 | 0 | 0 | 1 | -90 | 90 | 0.1466 | 0.069707 | -0.1466 | -0.071002
176 | 175 | 0.0031702 | 0.00094037 | 6.8037e-06 | 0 | 0 | 0 | 0 | 0 | 1 | -90 | 90 | 0.10071 | 0.046637 | -0.10071 | -0.047306
90 | 92 | 0.010687 | 0.0031701 | 2.2936e-05 | 0 | 0 | 0 | 0 | 0 | 1 | -90 | 90 | -0.13281 | -0.064321 | 0.13281 | 0.062049
92 | 96 | 0.064405 | 0.019104 | 0.00013822 | 0 | 0 | 0 | 0 | 0 | 1 | -90 | 90 | -0.13281 | -0.062049 | 0.13282 | 0.048357
96 | 212 | 0.00051847 | 0.00015379 | 1.1127e-06 | 0 | 0 | 0 | 0 | 0 | 1 | -90 | 90 | 0.083199 | 0.040185 | -0.083199 | -0.040295
96 | 95 | 0.023349 | 0.006926 | 5.0111e-05 | 0 | 0 | 0 | 0 | 0 | 1 | -90 | 90 | -0.21602 | -0.088542 | 0.21603 | 0.083579
93 | 100 | 0.0084285 | 0.0025001 | 1.8089e-05 | 0 | 0 | 0 | 0 | 0 | 1 | -90 | 90 | 0.23489 | 0.11086 | -0.23488 | -0.11264
93 | 97 | 0.0034812 | 0.0010326 | 7.4713e-06 | 0 | 0 | 0 | 0 | 0 | 1 | -90 | 90 | -0.9296 | -0.40201 | 0.92964 | 0.40129
100 | 174 | 0.00057082 | 0.00016932 | 1.2251e-06 | 0 | 0 | 0 | 0 | 0 | 1 | -90 | 90 | 0.078324 | 0.036819 | -0.078324 | -0.03694
97 | 98 | 0.011042 | 0.0069165 | 8.8785e-07 | 0 | 0 | 0 | 0 | 0 | 1 | -90 | 90 | -1.0448 | -0.45705 | 1.0449 | 0.45705
95 | 244 | 0.0057527 | 0.0017064 | 1.2346e-05 | 0 | 0 | 0 | 0 | 0 | 1 | -90 | 90 | 0.12648 | 0.044966 | -0.12648 | -0.046189
95 | 105 | 0.038626 | 0.024194 | 3.1057e-06 | 0 | 0 | 0 | 0 | 0 | 1 | -90 | 90 | -0.34252 | -0.12855 | 0.34257 | 0.12827
244 | 245 | 0.006251 | 0.0018542 | 1.3416e-05 | 0 | 0 | 0 | 0 | 0 | 1 | -90 | 90 | 0.054947 | 0.011544 | -0.054947 | -0.012874
174 | 173 | 0.0046892 | 0.0013909 | 1.0064e-05 | 0 | 0 | 0 | 0 | 0 | 1 | -90 | 90 | 0.078324 | 0.03694 | -0.078324 | -0.037934
98 | 99 | 0.0074896 | 0.0022216 | 1.6074e-05 | 0 | 0 | 0 | 0 | 0 | 1 | -90 | 90 | -1.0449 | -0.45705 | 1.045 | 0.45549
245 | 246 | 0.01472 | 0.0043664 | 3.1592e-05 | 0 | 0 | 0 | 0 | 0 | 1 | -90 | 90 | 0.054947 | 0.012874 | -0.054947 | -0.016004
99 | 101 | 0.0018258 | 0.0005416 | 3.9185e-06 | 0 | 0 | 0 | 0 | 0 | 1 | -90 | 90 | -1.1857 | -0.52362 | 1.1857 | 0.52324
101 | 103 | 0.026036 | 0.0077232 | 5.5879e-05 | 0 | 0 | 0 | 0 | 0 | 1 | -90 | 90 | -1.1857 | -0.52324 | 1.1861 | 0.51785
103 | 102 | 0.0068289 | 0.0020256 | 1.4656e-05 | 0 | 0 | 0 | 0 | 0 | 1 | -90 | 90 | 0.066509 | 0.030762 | -0.066509 | -0.032212
109 | 112 | 0.038616 | 0.011455 | 8.2876e-05 | 0 | 0 | 0 | 0 | 0 | 1 | -90 | 90 | 0.10523 | 0.042606 | -0.10523 | -0.050861
109 | 113 | 0.1163 | 0.034498 | 0.0002496 | 0 | 0 | 0 | 0 | 0 | 1 | -90 | 90 | 0.32437 | 0.12664 | -0.32422 | -0.15145
112 | 114 | 0.013083 | 0.008195 | 1.052e-06 | 0 | 0 | 0 | 0 | 0 | 1 | -90 | 90 | 0.10523 | 0.050861 | -0.10523 | -0.050964
113 | 238 | 0.0050952 | 0.0015114 | 1.0935e-05 | 0 | 0 | 0 | 0 | 0 | 1 | -90 | 90 | 0.32422 | 0.15145 | -0.32421 | -0.15254
238 | 117 | 0.0051943 | 0.0015408 | 1.1148e-05 | 0 | 0 | 0 | 0 | 0 | 1 | -90 | 90 | 0.16398 | 0.074932 | -0.16398 | -0.076041
199 | 200 | 0.00093659 | 0.00027782 | 2.0101e-06 | 0 | 0 | 0 | 0 | 0 | 1 | -90 | 90 | -0.076435 | -0.037019 | 0.076435 | 0.036819
200 | 230 | 0.014206 | 0.008898 | 1.1422e-06 | 0 | 0 | 0 | 0 | 0 | 1 | -90 | 90 | 0.65393 | 0.31661 | -0.65385 | -0.31668
117 | 116 | 0.0076451 | 0.0022678 | 1.6408e-05 | 0 | 0 | 0 | 0 | 0 | 1 | -90 | 90 | 0.16398 | 0.076041 | -0.16398 | -0.077674
115 | 116 | 0.008169 | 0.0024232 | 1.7532e-05 | 0 | 0 | 0 | 0 | 0 | 1 | -90 | 90 | -0.16398 | -0.079418 | 0.16398 | 0.077674
120 | 165 | 0.0057202 | 0.003583 | 4.5993e-07 | 0 | 0 | 0 | 0 | 0 | 1 | -90 | 90 | 0.14861 | 0.071928 | -0.14861 | -0.071973
136 | 203 | 0.00065407 | 0.00036831 | 1.596e-05 | 0 | 0 | 0 | 0 | 0 | 1 | -90 | 90 | -8.2315 | -3.5879 | 8.2321 | 3.5866
146 | 162 | 0.0057794 | 0.0017144 | 1.2404e-05 | 0 | 0 | 0 | 0 | 0 | 1 | -90 | 90 | 0.093744 | 0.044169 | -0.093744 | -0.045402
146 | 150 | 0.016715 | 0.0049581 | 3.5873e-05 | 0 | 0 | 0 | 0 | 0 | 1 | -90 | 90 | 0.13646 | 0.062381 | -0.13646 | -0.065947
150 | 148 | 0.00067173 | 0.00019925 | 1.4416e-06 | 0 | 0 | 0 | 0 | 0 | 1 | -90 | 90 | 0.13646 | 0.065947 | -0.13646 | -0.06609
190 | 192 | 0.016503 | 0.010337 | 1.3269e-06 | 0 | 0 | 0 | 0 | 0 | 1 | -90 | 90 | -0.094155 | -0.045601 | 0.094157 | 0.045471
170 | 168 | 0.0051422 | 0.0015253 | 1.1036e-05 | 0 | 0 | 0 | 0 | 0 | 1 | -90 | 90 | 0.31024 | 0.14727 | -0.31024 | -0.14837
168 | 166 | 0.0010889 | 0.000323 | 2.337e-06 | 0 | 0 | 0 | 0 | 0 | 1 | -90 | 90 | 0.31024 | 0.14837 | -0.31024 | -0.1486
166 | 169 | 0.0030736 | 0.00091172 | 6.5965e-06 | 0 | 0 | 0 | 0 | 0 | 1 | -90 | 90 | 0.18135 | 0.086174 | -0.18135 | -0.086827
169 | 171 | 0.0047213 | 0.0014005 | 1.0133e-05 | 0 | 0 | 0 | 0 | 0 | 1 | -90 | 90 | 0.18135 | 0.086827 | -0.18135 | -0.08783
175 | 177 | 0.0069581 | 0.002064 | 1.4933e-05 | 0 | 0 | 0 | 0 | 0 | 1 | -90 | 90 | 0.10071 | 0.047306 | -0.10071 | -0.048776
186 | 239 | 0.011897 | 0.0074518 | 9.5656e-07 | 0 | 0 | 0 | 0 | 0 | 1 | -90 | 90 | 0.15202 | 0.073534 | -0.15202 | -0.073625
231 | 232 | 0.0031911 | 0.00094657 | 6.8486e-06 | 0 | 0 | 0 | 0 | 0 | 1 | -90 | 90 | -0.25947 | -0.10978 | 0.25947 | 0.10912
231 | 233 | 0.014082 | 0.0041771 | 3.0222e-05 | 0 | 0 | 0 | 0 | 0 | 1 | -90 | 90 | 0.12921 | 0.046692 | -0.12921 | -0.04962
233 | 235 | 0.061109 | 0.018127 | 0.00013115 | 0 | 0 | 0 | 0 | 0 | 1 | -90 | 90 | 0.12921 | 0.04962 | -0.1292 | -0.062327
235 | 247 | 0.0011769 | 0.00034911 | 2.5259e-06 | 0 | 0 | 0 | 0 | 0 | 1 | -90 | 90 | 0.1292 | 0.062327 | -0.1292 | -0.062572
221 | 222 | 0.0081609 | 0.0051117 | 6.5617e-07 | 0 | 0 | 0 | 0 | 0 | 1 | -90 | 90 | -0.14017 | -0.067886 | 0.14017 | 0.067824
222 | 223 | 0.0088519 | 0.0026257 | 1.8998e-05 | 0 | 0 | 0 | 0 | 0 | 1 | -90 | 90 | -0.14017 | -0.067824 | 0.14017 | 0.065994
223 | 224 | 0.0023368 | 0.00069317 | 5.0152e-06 | 0 | 0 | 0 | 0 | 0 | 1 | -90 | 90 | 0.082603 | 0.039523 | -0.082603 | -0.040006
223 | 225 | 0.012146 | 0.003603 | 2.6068e-05 | 0 | 0 | 0 | 0 | 0 | 1 | -90 | 90 | -0.22277 | -0.10552 | 0.22278 | 0.10301
225 | 226 | 0.0096252 | 0.0060289 | 7.7391e-07 | 0 | 0 | 0 | 0 | 0 | 1 | -90 | 90 | 0.22684 | 0.1097 | -0.22683 | -0.10978
225 | 229 | 0.076901 | 0.048169 | 6.1832e-06 | 0 | 0 | 0 | 0 | 0 | 1 | -90 | 90 | -0.44962 | -0.21271 | 0.44982 | 0.21224
226 | 228 | 0.010855 | 0.0067994 | 8.7281e-07 | 0 | 0 | 0 | 0 | 0 | 1 | -90 | 90 | 0.073546 | 0.035536 | -0.073545 | -0.035619
246 | 257 | 0.04987 | 0.014793 | 0.00010703 | 0 | 0 | 0 | 0 | 0 | 1 | -90 | 90 | 0.054947 | 0.016004 | -0.054945 | -0.026611