## bus_data
BUS_I | BUS_TYPE | Pd | Qd | Gs | Bs | area | Vm | Va | baseKV | zone | Vmax | Vmin
129 | 1 | 0.20187 | 0.097769 | 0 | 0 | 1 | 0.99981 | 0.00064509 | 20 | 1 | 1.05 | 0.95
91 | 1 | 0 | 0 | 0 | 0 | 1 | 0.99987 | 0.001027 | 20 | 1 | 1.05 | 0.95
77 | 1 | 0.40313 | 0.19524 | 0 | 0 | 1 | 0.99824 | -0.011062 | 20 | 1 | 1.05 | 0.95
78 | 1 | 0 | 0 | 0 | 0 | 1 | 0.99827 | -0.011346 | 20 | 1 | 1.05 | 0.95
88 | 3 | 0.34323 | 0.16623 | 0 | 0 | 1 | 1 | 0 | 20 | 1 | 1.05 | 0.95
79 | 1 | 0.11874 | 0.057507 | 0 | 0 | 1 | 0.9996 | -0.0011688 | 20 | 1 | 1.05 | 0.95
80 | 1 | 0 | 0 | 0 | 0 | 1 | 0.99966 | -0.0016186 | 20 | 1 | 1.05 | 0.95
90 | 1 | 0 | 0 | 0 | 0 | 1 | 0.99989 | 0.00084519 | 20 | 1 | 1.05 | 0.95
87 | 1 | 0.088278 | 0.042755 | 0 | 0 | 1 | 0.99997 | 0.00021953 | 20 | 1 | 1.05 | 0.95
89 | 1 | 0.26496 | 0.12833 | 0 | 0 | 1 | 0.99994 | 0.00051969 | 20 | 1 | 1.05 | 0.95

## generator_data
GEN_BUS | PG | QG | QMAX | QMIN | VG | MBASE | GEN_STATUS | PMAX | PMIN
88 | 1.421 | 0.6667 | 10 | -10 | 1 | 100 | 1 | 10 | 0

## branch_data
F_BUS | T_BUS | BR_R | BR_X | BR_B | RATE_A | RATE_B | RATE_C | TAP | SHIFT | BR_STATUS | ANGMIN | ANGMAX | P_in | Q_in | P_out | Q_out
129 | 91 | 0.023162 | 0.014508 | 1.8623e-06 | 0 | 0 | 0 | 0 | 0 | 1 | -90 | 90 | -0.20187 | -0.097769 | 0.20188 | 0.09759
91 | 90 | 0.008624 | 0.0025581 | 1.8509e-05 | 0 | 0 | 0 | 0 | 0 | 1 | -90 | 90 | -0.20188 | -0.09759 | 0.20188 | 0.095741
77 | 78 | 0.006603 | 0.0019586 | 1.4171e-05 | 0 | 0 | 0 | 0 | 0 | 1 | -90 | 90 | -0.40313 | -0.19524 | 0.40314 | 0.19384
78 | 88 | 0.32949 | 0.20638 | 2.6492e-05 | 0 | 0 | 0 | 0 | 0 | 1 | -90 | 90 | -0.40314 | -0.19384 | 0.4038 | 0.19161
88 | 87 | 0.0035048 | 0.0010396 | 7.5218e-06 | 0 | 0 | 0 | 0 | 0 | 1 | -90 | 90 | 0.67395 | 0.30886 | -0.67393 | -0.3096
79 | 80 | 0.044897 | 0.013318 | 9.6357e-05 | 0 | 0 | 0 | 0 | 0 | 1 | -90 | 90 | -0.11874 | -0.057507 | 0.11874 | 0.047881
80 | 90 | 0.15841 | 0.09922 | 1.2737e-05 | 0 | 0 | 0 | 0 | 0 | 1 | -90 | 90 | -0.11874 | -0.047881 | 0.11877 | 0.046624
90 | 89 | 0.012369 | 0.003669 | 2.6546e-05 | 0 | 0 | 0 | 0 | 0 | 1 | -90 | 90 | -0.32066 | -0.14237 | 0.32067 | 0.13972
87 | 89 | 0.0055888 | 0.0016578 | 1.1995e-05 | 0 | 0 | 0 | 0 | 0 | 1 | -90 | 90 | 0.58565 | 0.26685 | -0.58563 | -0.26804