## bus_data
BUS_I | BUS_TYPE | Pd | Qd | Gs | Bs | area | Vm | Va | baseKV | zone | Vmax | Vmin
1 | 1 | 0.3633 | 0.17596 | 0 | 0 | 1 | 0.98708 | 0.0085915 | 20 | 1 | 1.05 | 0.95
2 | 1 | 0 | 0 | 0 | 0 | 1 | 0.98708 | 0.0085461 | 20 | 1 | 1.05 | 0.95
7 | 1 | 0.35346 | 0.17119 | 0 | 0 | 1 | 0.98723 | 0.0094955 | 20 | 1 | 1.05 | 0.95
8 | 1 | 0 | 0 | 0 | 0 | 1 | 0.98726 | 0.0092692 | 20 | 1 | 1.05 | 0.95
5 | 1 | 0 | 0 | 0 | 0 | 1 | 0.99006 | 0.0065026 | 20 | 1 | 1.05 | 0.95
162 | 1 | 0.079995 | 0.038743 | 0 | 0 | 1 | 0.98952 | 0.011116 | 20 | 1 | 1.05 | 0.95
6 | 1 | 0 | 0 | 0 | 0 | 1 | 0.99147 | -0.0053865 | 20 | 1 | 1.05 | 0.95
158 | 1 | 0 | 0 | 0 | 0 | 1 | 0.98994 | 0.005707 | 20 | 1 | 1.05 | 0.95
163 | 1 | 0.24778 | 0.12 | 0 | 0 | 1 | 0.9918 | -0.0029253 | 20 | 1 | 1.05 | 0.95
9 | 1 | 0 | 0 | 0 | 0 | 1 | 0.98818 | 0.0013467 | 20 | 1 | 1.05 | 0.95
159 | 1 | 0.26446 | 0.12808 | 0 | 0 | 1 | 0.98994 | 0.0057187 | 20 | 1 | 1.05 | 0.95
155 | 1 | 0.2165 | 0.10486 | 0 | 0 | 1 | 0.98817 | 0.0014766 | 20 | 1 | 1.05 | 0.95
160 | 1 | 0 | 0 | 0 | 0 | 1 | 0.99199 | -0.0045421 | 20 | 1 | 1.05 | 0.95
97 | 1 | 0.26353 | 0.12763 | 0 | 0 | 1 | 0.99467 | 0.015026 | 20 | 1 | 1.05 | 0.95
46 | 1 | 0 | 0 | 0 | 0 | 1 | 0.99485 | 0.013491 | 20 | 1 | 1.05 | 0.95
10 | 1 | 0 | 0 | 0 | 0 | 1 | 0.98613 | 0.01886 | 20 | 1 | 1.05 | 0.95
156 | 1 | 0.077586 | 0.037577 | 0 | 0 | 1 | 0.98612 | 0.018888 | 20 | 1 | 1.05 | 0.95
11 | 1 | 0 | 0 | 0 | 0 | 1 | 0.98553 | 0.024167 | 20 | 1 | 1.05 | 0.95
164 | 1 | 0.11856 | 0.05742 | 0 | 0 | 1 | 0.98548 | 0.023846 | 20 | 1 | 1.05 | 0.95
64 | 1 | 0 | 0 | 0 | 0 | 1 | 0.98544 | 0.023549 | 20 | 1 | 1.05 | 0.95
12 | 1 | 0.38745 | 0.18765 | 0 | 0 | 1 | 0.99662 | -0.087773 | 20 | 1 | 1.05 | 0.95
14 | 1 | 0.092474 | 0.044787 | 0 | 0 | 1 | 0.99661 | -0.087756 | 20 | 1 | 1.05 | 0.95
13 | 1 | 0.078055 | 0.037804 | 0 | 0 | 1 | 0.99664 | -0.087598 | 20 | 1 | 1.05 | 0.95
15 | 1 | 0 | 0 | 0 | 0 | 1 | 0.99661 | -0.088211 | 20 | 1 | 1.05 | 0.95
81 | 1 | 0 | 0 | 0 | 0 | 1 | 0.99728 | -0.066664 | 20 | 1 | 1.05 | 0.95
80 | 1 | 0 | 0 | 0 | 0 | 1 | 0.99457 | -0.092949 | 20 | 1 | 1.05 | 0.95
150 | 1 | 0.39534 | 0.19147 | 0 | 0 | 1 | 0.99527 | -0.088152 | 20 | 1 | 1.05 | 0.95
79 | 1 | 0.28694 | 0.13897 | 0 | 0 | 1 | 0.99438 | -0.091265 | 20 | 1 | 1.05 | 0.95
16 | 1 | 0.17662 | 0.08554 | 0 | 0 | 1 | 0.99659 | -0.087992 | 20 | 1 | 1.05 | 0.95
17 | 1 | 0.10818 | 0.052393 | 0 | 0 | 1 | 0.99656 | -0.089134 | 20 | 1 | 1.05 | 0.95
137 | 1 | 0.14681 | 0.071102 | 0 | 0 | 1 | 0.99732 | -0.06594 | 20 | 1 | 1.05 | 0.95
133 | 1 | 0.085932 | 0.041619 | 0 | 0 | 1 | 0.99658 | -0.087958 | 20 | 1 | 1.05 | 0.95
132 | 1 | 0.10142 | 0.049121 | 0 | 0 | 1 | 0.99652 | -0.089758 | 20 | 1 | 1.05 | 0.95
148 | 1 | 0.38993 | 0.18885 | 0 | 0 | 1 | 0.99649 | -0.088 | 20 | 1 | 1.05 | 0.95
19 | 1 | 0 | 0 | 0 | 0 | 1 | 0.99655 | -0.08764 | 20 | 1 | 1.05 | 0.95
20 | 1 | 0.13653 | 0.066125 | 0 | 0 | 1 | 0.99657 | -0.08787 | 20 | 1 | 1.05 | 0.95
30 | 1 | 0 | 0 | 0 | 0 | 1 | 0.99648 | -0.090588 | 20 | 1 | 1.05 | 0.95
18 | 1 | 0.30347 | 0.14698 | 0 | 0 | 1 | 0.99655 | -0.087622 | 20 | 1 | 1.05 | 0.95
22 | 1 | 0.38464 | 0.18629 | 0 | 0 | 1 | 0.99586 | -0.090081 | 20 | 1 | 1.05 | 0.95
23 | 1 | 0 | 0 | 0 | 0 | 1 | 0.99586 | -0.090107 | 20 | 1 | 1.05 | 0.95
26 | 1 | 0 | 0 | 0 | 0 | 1 | 0.99591 | -0.090562 | 20 | 1 | 1.05 | 0.95
82 | 1 | 0.12515 | 0.060614 | 0 | 0 | 1 | 0.99435 | -0.091468 | 20 | 1 | 1.05 | 0.95
37 | 1 | 0 | 0 | 0 | 0 | 1 | 0.99363 | -0.096437 | 20 | 1 | 1.05 | 0.95
24 | 1 | 0 | 0 | 0 | 0 | 1 | 0.99275 | -0.088607 | 20 | 1 | 1.05 | 0.95
27 | 1 | 0 | 0 | 0 | 0 | 1 | 0.9928 | -0.089076 | 20 | 1 | 1.05 | 0.95
100 | 1 | 0.33132 | 0.16046 | 0 | 0 | 1 | 0.99272 | -0.088742 | 20 | 1 | 1.05 | 0.95
25 | 1 | 0 | 0 | 0 | 0 | 1 | 0.99604 | -0.091783 | 20 | 1 | 1.05 | 0.95
135 | 1 | 0.087836 | 0.042541 | 0 | 0 | 1 | 0.99605 | -0.091831 | 20 | 1 | 1.05 | 0.95
32 | 1 | 0.38662 | 0.18725 | 0 | 0 | 1 | 0.99589 | -0.090334 | 20 | 1 | 1.05 | 0.95
55 | 1 | 0 | 0 | 0 | 0 | 1 | 0.99237 | -0.085285 | 20 | 1 | 1.05 | 0.95
98 | 1 | 0.25251 | 0.1223 | 0 | 0 | 1 | 0.9928 | -0.089145 | 20 | 1 | 1.05 | 0.95
126 | 1 | 0 | 0 | 0 | 0 | 1 | 0.99611 | -0.092331 | 20 | 1 | 1.05 | 0.95
31 | 1 | 0.39784 | 0.19268 | 0 | 0 | 1 | 0.99579 | -0.094528 | 20 | 1 | 1.05 | 0.95
118 | 1 | 0.14363 | 0.069562 | 0 | 0 | 1 | 0.99559 | -0.095883 | 20 | 1 | 1.05 | 0.95
134 | 1 | 0.14592 | 0.070675 | 0 | 0 | 1 | 0.99611 | -0.092398 | 20 | 1 | 1.05 | 0.95
154 | 1 | 0.070031 | 0.033918 | 0 | 0 | 1 | 0.99237 | -0.08528 | 20 | 1 | 1.05 | 0.95
56 | 1 | 0 | 0 | 0 | 0 | 1 | 0.99179 | -0.07999 | 20 | 1 | 1.05 | 0.95
57 | 1 | 0 | 0 | 0 | 0 | 1 | 0.99149 | -0.077221 | 20 | 1 | 1.05 | 0.95
161 | 1 | 0.35071 | 0.16986 | 0 | 0 | 1 | 0.99147 | -0.077086 | 20 | 1 | 1.05 | 0.95
99 | 1 | 0.25954 | 0.1257 | 0 | 0 | 1 | 0.99177 | -0.080119 | 20 | 1 | 1.05 | 0.95
38 | 1 | 0 | 0 | 0 | 0 | 1 | 0.99292 | -0.090195 | 20 | 1 | 1.05 | 0.95
28 | 1 | 0.28364 | 0.13737 | 0 | 0 | 1 | 0.99645 | -0.090369 | 20 | 1 | 1.05 | 0.95
29 | 1 | 0.079369 | 0.03844 | 0 | 0 | 1 | 0.99646 | -0.090461 | 20 | 1 | 1.05 | 0.95
125 | 1 | 0 | 0 | 0 | 0 | 1 | 0.99622 | -0.093357 | 20 | 1 | 1.05 | 0.95
123 | 1 | 0 | 0 | 0 | 0 | 1 | 0.99587 | -0.090214 | 20 | 1 | 1.05 | 0.95
136 | 1 | 0.13868 | 0.067168 | 0 | 0 | 1 | 0.9961 | -0.092276 | 20 | 1 | 1.05 | 0.95
122 | 1 | 0.075153 | 0.036398 | 0 | 0 | 1 | 0.99574 | -0.089099 | 20 | 1 | 1.05 | 0.95
95 | 1 | 0 | 0 | 0 | 0 | 1 | 0.99556 | -0.095623 | 20 | 1 | 1.05 | 0.95
34 | 1 | 0 | 0 | 0 | 0 | 1 | 0.99606 | -0.092525 | 20 | 1 | 1.05 | 0.95
130 | 1 | 0.083708 | 0.040542 | 0 | 0 | 1 | 0.99604 | -0.092329 | 20 | 1 | 1.05 | 0.95
127 | 1 | 0 | 0 | 0 | 0 | 1 | 0.99561 | -0.08792 | 20 | 1 | 1.05 | 0.95
129 | 1 | 0.082673 | 0.04004 | 0 | 0 | 1 | 0.99561 | -0.087906 | 20 | 1 | 1.05 | 0.95
124 | 1 | 0 | 0 | 0 | 0 | 1 | 0.99561 | -0.087965 | 20 | 1 | 1.05 | 0.95
131 | 1 | 0.20552 | 0.099539 | 0 | 0 | 1 | 0.99604 | -0.092323 | 20 | 1 | 1.05 | 0.95
35 | 1 | 0.35637 | 0.1726 | 0 | 0 | 1 | 0.99339 | -0.094282 | 20 | 1 | 1.05 | 0.95
36 | 1 | 0 | 0 | 0 | 0 | 1 | 0.99324 | -0.092982 | 20 | 1 | 1.05 | 0.95
40 | 1 | 0.2978 | 0.14423 | 0 | 0 | 1 | 0.99784 | -0.011735 | 20 | 1 | 1.05 | 0.95
41 | 1 | 0 | 0 | 0 | 0 | 1 | 0.99786 | -0.011616 | 20 | 1 | 1.05 | 0.95
42 | 1 | 0 | 0 | 0 | 0 | 1 | 0.99955 | -0.025377 | 20 | 1 | 1.05 | 0.95
45 | 1 | 0 | 0 | 0 | 0 | 1 | 0.99762 | -0.009644 | 20 | 1 | 1.05 | 0.95
43 | 1 | 0 | 0 | 0 | 0 | 1 | 0.99831 | -0.048139 | 20 | 1 | 1.05 | 0.95
157 | 3 | 0.25931 | 0.12559 | 0 | 0 | 1 | 1 | 0 | 20 | 1 | 1.05 | 0.95
153 | 1 | 0.31919 | 0.15459 | 0 | 0 | 1 | 0.9981 | -0.051939 | 20 | 1 | 1.05 | 0.95
44 | 1 | 0 | 0 | 0 | 0 | 1 | 0.99115 | -0.07917 | 20 | 1 | 1.05 | 0.95
52 | 1 | 0.34509 | 0.16713 | 0 | 0 | 1 | 0.99092 | -0.0806 | 20 | 1 | 1.05 | 0.95
165 | 1 | 0.31677 | 0.15342 | 0 | 0 | 1 | 0.99762 | -0.0095964 | 20 | 1 | 1.05 | 0.95
75 | 1 | 0 | 0 | 0 | 0 | 1 | 0.9979 | -0.055692 | 20 | 1 | 1.05 | 0.95
54 | 1 | 0.39565 | 0.19162 | 0 | 0 | 1 | 0.9909 | -0.080359 | 20 | 1 | 1.05 | 0.95
47 | 1 | 0.25136 | 0.12174 | 0 | 0 | 1 | 0.98936 | -0.071601 | 20 | 1 | 1.05 | 0.95
49 | 1 | 0 | 0 | 0 | 0 | 1 | 0.98936 | -0.071607 | 20 | 1 | 1.05 | 0.95
51 | 1 | 0 | 0 | 0 | 0 | 1 | 0.98937 | -0.071727 | 20 | 1 | 1.05 | 0.95
48 | 1 | 0 | 0 | 0 | 0 | 1 | 0.98913 | -0.073366 | 20 | 1 | 1.05 | 0.95
50 | 1 | 0 | 0 | 0 | 0 | 1 | 0.98901 | -0.072299 | 20 | 1 | 1.05 | 0.95
77 | 1 | 0.076745 | 0.03717 | 0 | 0 | 1 | 0.98937 | -0.071711 | 20 | 1 | 1.05 | 0.95
114 | 1 | 0 | 0 | 0 | 0 | 1 | 0.98889 | -0.071245 | 20 | 1 | 1.05 | 0.95
113 | 1 | 0.16848 | 0.081599 | 0 | 0 | 1 | 0.989 | -0.072214 | 20 | 1 | 1.05 | 0.95
78 | 1 | 0 | 0 | 0 | 0 | 1 | 0.98977 | -0.075309 | 20 | 1 | 1.05 | 0.95
144 | 1 | 0.090242 | 0.043706 | 0 | 0 | 1 | 0.98886 | -0.071471 | 20 | 1 | 1.05 | 0.95
143 | 1 | 0.095493 | 0.046249 | 0 | 0 | 1 | 0.9888 | -0.070916 | 20 | 1 | 1.05 | 0.95
86 | 1 | 0 | 0 | 0 | 0 | 1 | 0.99068 | -0.083303 | 20 | 1 | 1.05 | 0.95
83 | 1 | 0.37619 | 0.18219 | 0 | 0 | 1 | 0.98974 | -0.075003 | 20 | 1 | 1.05 | 0.95
58 | 1 | 0.36591 | 0.17722 | 0 | 0 | 1 | 0.98453 | 0.030946 | 20 | 1 | 1.05 | 0.95
59 | 1 | 0.29415 | 0.14246 | 0 | 0 | 1 | 0.98454 | 0.030792 | 20 | 1 | 1.05 | 0.95
60 | 1 | 0 | 0 | 0 | 0 | 1 | 0.98455 | 0.030694 | 20 | 1 | 1.05 | 0.95
63 | 1 | 0 | 0 | 0 | 0 | 1 | 0.9849 | 0.027507 | 20 | 1 | 1.05 | 0.95
65 | 1 | 0 | 0 | 0 | 0 | 1 | 0.98447 | 0.030141 | 20 | 1 | 1.05 | 0.95
61 | 1 | 0.17628 | 0.085377 | 0 | 0 | 1 | 0.98493 | 0.027197 | 20 | 1 | 1.05 | 0.95
87 | 1 | 0.41019 | 0.19866 | 0 | 0 | 1 | 0.98445 | 0.030324 | 20 | 1 | 1.05 | 0.95
62 | 1 | 0 | 0 | 0 | 0 | 1 | 0.98499 | 0.027603 | 20 | 1 | 1.05 | 0.95
66 | 1 | 0.25885 | 0.12537 | 0 | 0 | 1 | 0.99782 | -0.055035 | 20 | 1 | 1.05 | 0.95
67 | 1 | 0 | 0 | 0 | 0 | 1 | 0.99782 | -0.055047 | 20 | 1 | 1.05 | 0.95
72 | 1 | 0 | 0 | 0 | 0 | 1 | 0.99783 | -0.055105 | 20 | 1 | 1.05 | 0.95
68 | 1 | 0 | 0 | 0 | 0 | 1 | 0.99749 | -0.063312 | 20 | 1 | 1.05 | 0.95
76 | 1 | 0 | 0 | 0 | 0 | 1 | 0.99739 | -0.062456 | 20 | 1 | 1.05 | 0.95
69 | 1 | 0 | 0 | 0 | 0 | 1 | 0.997 | -0.072583 | 20 | 1 | 1.05 | 0.95
70 | 1 | 0 | 0 | 0 | 0 | 1 | 0.99628 | -0.085678 | 20 | 1 | 1.05 | 0.95
116 | 1 | 0.11871 | 0.057496 | 0 | 0 | 1 | 0.99699 | -0.072551 | 20 | 1 | 1.05 | 0.95
74 | 1 | 0 | 0 | 0 | 0 | 1 | 0.9951 | -0.098646 | 20 | 1 | 1.05 | 0.95
110 | 1 | 0.19159 | 0.092791 | 0 | 0 | 1 | 0.99625 | -0.085452 | 20 | 1 | 1.05 | 0.95
71 | 1 | 0 | 0 | 0 | 0 | 1 | 0.99382 | -0.087585 | 20 | 1 | 1.05 | 0.95
149 | 1 | 0.24149 | 0.11696 | 0 | 0 | 1 | 0.9938 | -0.087425 | 20 | 1 | 1.05 | 0.95
106 | 1 | 0.33003 | 0.15984 | 0 | 0 | 1 | 0.99296 | -0.093637 | 20 | 1 | 1.05 | 0.95
73 | 1 | 0 | 0 | 0 | 0 | 1 | 0.99738 | -0.06491 | 20 | 1 | 1.05 | 0.95
121 | 1 | 1.0501 | 0.5086 | 0 | 0 | 1 | 0.99495 | -0.097219 | 20 | 1 | 1.05 | 0.95
151 | 1 | 0.25048 | 0.12131 | 0 | 0 | 1 | 0.99739 | -0.062446 | 20 | 1 | 1.05 | 0.95
107 | 1 | 0 | 0 | 0 | 0 | 1 | 0.99273 | -0.095288 | 20 | 1 | 1.05 | 0.95
109 | 1 | 0 | 0 | 0 | 0 | 1 | 0.9912 | -0.081914 | 20 | 1 | 1.05 | 0.95
104 | 1 | 0 | 0 | 0 | 0 | 1 | 0.99486 | -0.097736 | 20 | 1 | 1.05 | 0.95
112 | 1 | 0.25569 | 0.12384 | 0 | 0 | 1 | 0.99082 | -0.08452 | 20 | 1 | 1.05 | 0.95
84 | 1 | 0 | 0 | 0 | 0 | 1 | 0.98973 | -0.074966 | 20 | 1 | 1.05 | 0.95
128 | 1 | 0 | 0 | 0 | 0 | 1 | 0.99548 | -0.086743 | 20 | 1 | 1.05 | 0.95
85 | 1 | 0 | 0 | 0 | 0 | 1 | 0.98972 | -0.074834 | 20 | 1 | 1.05 | 0.95
152 | 1 | 0.12686 | 0.06144 | 0 | 0 | 1 | 0.98972 | -0.074801 | 20 | 1 | 1.05 | 0.95
111 | 1 | 0.27997 | 0.1356 | 0 | 0 | 1 | 0.99075 | -0.084947 | 20 | 1 | 1.05 | 0.95
88 | 1 | 0.36122 | 0.17495 | 0 | 0 | 1 | 0.9952 | -0.092408 | 20 | 1 | 1.05 | 0.95
89 | 1 | 0 | 0 | 0 | 0 | 1 | 0.99521 | -0.092432 | 20 | 1 | 1.05 | 0.95
91 | 1 | 0 | 0 | 0 | 0 | 1 | 0.99528 | -0.093084 | 20 | 1 | 1.05 | 0.95
90 | 1 | 0 | 0 | 0 | 0 | 1 | 0.9953 | -0.093306 | 20 | 1 | 1.05 | 0.95
147 | 1 | 0.21962 | 0.10637 | 0 | 0 | 1 | 0.99532 | -0.093431 | 20 | 1 | 1.05 | 0.95
117 | 1 | 0.19038 | 0.092204 | 0 | 0 | 1 | 0.99527 | -0.093023 | 20 | 1 | 1.05 | 0.95
96 | 1 | 0 | 0 | 0 | 0 | 1 | 0.99534 | -0.093659 | 20 | 1 | 1.05 | 0.95
93 | 1 | 0.37416 | 0.18121 | 0 | 0 | 1 | 0.99538 | -0.094022 | 20 | 1 | 1.05 | 0.95
94 | 1 | 0 | 0 | 0 | 0 | 1 | 0.9954 | -0.09416 | 20 | 1 | 1.05 | 0.95
101 | 1 | 0.39766 | 0.1926 | 0 | 0 | 1 | 0.99478 | -0.097669 | 20 | 1 | 1.05 | 0.95
103 | 1 | 0 | 0 | 0 | 0 | 1 | 0.9948 | -0.097865 | 20 | 1 | 1.05 | 0.95
119 | 1 | 0.11781 | 0.057057 | 0 | 0 | 1 | 0.99485 | -0.097574 | 20 | 1 | 1.05 | 0.95
120 | 1 | 0.20748 | 0.10049 | 0 | 0 | 1 | 0.99486 | -0.09766 | 20 | 1 | 1.05 | 0.95
115 | 1 | 0.3222 | 0.15605 | 0 | 0 | 1 | 0.98879 | -0.070987 | 20 | 1 | 1.05 | 0.95
142 | 1 | 0 | 0 | 0 | 0 | 1 | 0.98875 | -0.070473 | 20 | 1 | 1.05 | 0.95
138 | 1 | 0.092986 | 0.045035 | 0 | 0 | 1 | 0.98869 | -0.069898 | 20 | 1 | 1.05 | 0.95
139 | 1 | 0.10651 | 0.051584 | 0 | 0 | 1 | 0.98868 | -0.069882 | 20 | 1 | 1.05 | 0.95
140 | 1 | 0.21883 | 0.10598 | 0 | 0 | 1 | 0.9887 | -0.070068 | 20 | 1 | 1.05 | 0.95
141 | 1 | 0 | 0 | 0 | 0 | 1 | 0.98871 | -0.070164 | 20 | 1 | 1.05 | 0.95
145 | 1 | 0 | 0 | 0 | 0 | 1 | 0.98874 | -0.070421 | 20 | 1 | 1.05 | 0.95
146 | 1 | 0.081342 | 0.039396 | 0 | 0 | 1 | 0.98874 | -0.070388 | 20 | 1 | 1.05 | 0.95

## generator_data
GEN_BUS | PG | QG | QMAX | QMIN | VG | MBASE | GEN_STATUS | PMAX | PMIN
157 | 19.0694 | 8.8174 | 10 | -10 | 1 | 100 | 1 | 10 | 0

## branch_data
F_BUS | T_BUS | BR_R | BR_X | BR_B | RATE_A | RATE_B | RATE_C | TAP | SHIFT | BR_STATUS | ANGMIN | ANGMAX | P_in | Q_in | P_out | Q_out
1 | 2 | 0.0011333 | 0.00033617 | 2.4323e-06 | 0 | 0 | 0 | 0 | 0 | 1 | -90 | 90 | -0.3633 | -0.17596 | 0.3633 | 0.17572
2 | 7 | 0.031073 | 0.019463 | 2.4984e-06 | 0 | 0 | 0 | 0 | 0 | 1 | -90 | 90 | -0.3633 | -0.17572 | 0.36336 | 0.17551
7 | 8 | 0.0028779 | 0.00085368 | 6.1765e-06 | 0 | 0 | 0 | 0 | 0 | 1 | -90 | 90 | -0.71681 | -0.3467 | 0.71683 | 0.3461
8 | 10 | 0.067805 | 0.020113 | 0.00014552 | 0 | 0 | 0 | 0 | 0 | 1 | -90 | 90 | 1.4466 | 0.66237 | -1.4448 | -0.67601
8 | 9 | 0.037178 | 0.011028 | 7.9791e-05 | 0 | 0 | 0 | 0 | 0 | 1 | -90 | 90 | -2.1634 | -1.0085 | 2.1656 | 1.0013
5 | 162 | 0.019142 | 0.0056779 | 4.1081e-05 | 0 | 0 | 0 | 0 | 0 | 1 | -90 | 90 | 2.4666 | 1.1417 | -2.4652 | -1.1453
5 | 6 | 0.044802 | 0.01329 | 9.6153e-05 | 0 | 0 | 0 | 0 | 0 | 1 | -90 | 90 | -2.7311 | -1.2695 | 2.7352 | 1.2613
5 | 158 | 0.036011 | 0.022556 | 2.8954e-06 | 0 | 0 | 0 | 0 | 0 | 1 | -90 | 90 | 0.26449 | 0.12773 | -0.26446 | -0.128
162 | 9 | 0.043055 | 0.026968 | 3.4618e-06 | 0 | 0 | 0 | 0 | 0 | 1 | -90 | 90 | 2.3852 | 1.1066 | -2.3821 | -1.105
6 | 163 | 0.0093446 | 0.0058532 | 7.5135e-07 | 0 | 0 | 0 | 0 | 0 | 1 | -90 | 90 | -2.7352 | -1.2613 | 2.7361 | 1.2617
158 | 159 | 0.00040228 | 0.00011933 | 8.6336e-07 | 0 | 0 | 0 | 0 | 0 | 1 | -90 | 90 | 0.26446 | 0.128 | -0.26446 | -0.12808
163 | 160 | 0.0055969 | 0.0016602 | 1.2012e-05 | 0 | 0 | 0 | 0 | 0 | 1 | -90 | 90 | -2.9839 | -1.3817 | 2.9845 | 1.3807
9 | 155 | 0.0055233 | 0.0016384 | 1.1854e-05 | 0 | 0 | 0 | 0 | 0 | 1 | -90 | 90 | 0.21651 | 0.1037 | -0.2165 | -0.10486
160 | 97 | 0.068925 | 0.043173 | 5.5419e-06 | 0 | 0 | 0 | 0 | 0 | 1 | -90 | 90 | -2.9845 | -1.3807 | 2.9921 | 1.3849
97 | 46 | 0.0048545 | 0.00144 | 1.0419e-05 | 0 | 0 | 0 | 0 | 0 | 1 | -90 | 90 | -3.2556 | -1.5126 | 3.2562 | 1.5117
46 | 41 | 0.080972 | 0.024019 | 0.00017378 | 0 | 0 | 0 | 0 | 0 | 1 | -90 | 90 | -3.2562 | -1.5117 | 3.2667 | 1.4976
10 | 156 | 0.0032702 | 0.00097003 | 7.0184e-06 | 0 | 0 | 0 | 0 | 0 | 1 | -90 | 90 | 0.077587 | 0.036894 | -0.077586 | -0.037577
10 | 11 | 0.037898 | 0.011242 | 8.1335e-05 | 0 | 0 | 0 | 0 | 0 | 1 | -90 | 90 | 1.3673 | 0.63912 | -1.3664 | -0.64676
11 | 164 | 0.0026011 | 0.0016292 | 2.0914e-07 | 0 | 0 | 0 | 0 | 0 | 1 | -90 | 90 | 1.3664 | 0.64676 | -1.3663 | -0.64674
164 | 64 | 0.0026191 | 0.0016405 | 2.1059e-07 | 0 | 0 | 0 | 0 | 0 | 1 | -90 | 90 | 1.2478 | 0.58932 | -1.2477 | -0.58931
64 | 62 | 0.030878 | 0.0091594 | 6.627e-05 | 0 | 0 | 0 | 0 | 0 | 1 | -90 | 90 | 1.2477 | 0.58931 | -1.2471 | -0.59556
12 | 14 | 0.0016602 | 0.00049247 | 3.5631e-06 | 0 | 0 | 0 | 0 | 0 | 1 | -90 | 90 | 0.092474 | 0.044433 | -0.092474 | -0.044787
12 | 13 | 0.0044108 | 0.0027628 | 3.5465e-07 | 0 | 0 | 0 | 0 | 0 | 1 | -90 | 90 | -0.47993 | -0.23208 | 0.47994 | 0.23206
13 | 15 | 0.00029523 | 0.00027103 | 1.4791e-05 | 0 | 0 | 0 | 0 | 0 | 1 | -90 | 90 | 8.1273 | 3.8603 | -8.127 | -3.8616
13 | 81 | 0.0043004 | 0.0062262 | 3.7483e-06 | 0 | 0 | 0 | 0 | 0 | 1 | -90 | 90 | -8.6853 | -4.1302 | 8.6893 | 4.1356
15 | 16 | 0.0018656 | 0.0005534 | 4.004e-06 | 0 | 0 | 0 | 0 | 0 | 1 | -90 | 90 | 1.0926 | 0.5276 | -1.0925 | -0.52799
15 | 17 | 0.00051193 | 0.00046997 | 2.5648e-05 | 0 | 0 | 0 | 0 | 0 | 1 | -90 | 90 | 7.0345 | 3.334 | -7.0342 | -3.3362
81 | 137 | 0.000327 | 0.0003002 | 1.6383e-05 | 0 | 0 | 0 | 0 | 0 | 1 | -90 | 90 | -8.6893 | -4.1356 | 8.6896 | 4.1342
80 | 150 | 0.019375 | 0.012136 | 1.5579e-06 | 0 | 0 | 0 | 0 | 0 | 1 | -90 | 90 | -2.7798 | -1.3135 | 2.7816 | 1.3145
80 | 79 | 0.0059382 | 0.0017614 | 1.2744e-05 | 0 | 0 | 0 | 0 | 0 | 1 | -90 | 90 | 2.7798 | 1.3135 | -2.7792 | -1.3146
150 | 128 | 0.0050352 | 0.0031539 | 4.0485e-07 | 0 | 0 | 0 | 0 | 0 | 1 | -90 | 90 | -3.177 | -1.506 | 3.1776 | 1.5063
79 | 82 | 0.019593 | 0.012272 | 1.5753e-06 | 0 | 0 | 0 | 0 | 0 | 1 | -90 | 90 | 0.12516 | 0.060461 | -0.12515 | -0.060614
79 | 37 | 0.024276 | 0.015206 | 1.9519e-06 | 0 | 0 | 0 | 0 | 0 | 1 | -90 | 90 | 2.3671 | 1.1152 | -2.3654 | -1.1143
16 | 133 | 0.00034905 | 0.00010354 | 7.4912e-07 | 0 | 0 | 0 | 0 | 0 | 1 | -90 | 90 | 0.91591 | 0.44245 | -0.91591 | -0.44252
17 | 132 | 0.00035182 | 0.00032298 | 1.7626e-05 | 0 | 0 | 0 | 0 | 0 | 1 | -90 | 90 | 6.926 | 3.2838 | -6.9258 | -3.2854
137 | 73 | 0.00045748 | 0.00041999 | 2.292e-05 | 0 | 0 | 0 | 0 | 0 | 1 | -90 | 90 | -8.8364 | -4.2053 | 8.8368 | 4.2035
133 | 20 | 0.00097878 | 0.00029033 | 2.1006e-06 | 0 | 0 | 0 | 0 | 0 | 1 | -90 | 90 | 0.82998 | 0.4009 | -0.82997 | -0.40111
132 | 30 | 0.00047559 | 0.00043661 | 2.3827e-05 | 0 | 0 | 0 | 0 | 0 | 1 | -90 | 90 | 6.8244 | 3.2363 | -6.8241 | -3.2384
148 | 19 | 0.011254 | 0.0070492 | 9.0488e-07 | 0 | 0 | 0 | 0 | 0 | 1 | -90 | 90 | -0.38993 | -0.18885 | 0.38995 | 0.18877
19 | 20 | 0.0030791 | 0.00091335 | 6.6083e-06 | 0 | 0 | 0 | 0 | 0 | 1 | -90 | 90 | -0.69342 | -0.33563 | 0.69344 | 0.33498
19 | 18 | 0.0005548 | 0.00016457 | 1.1907e-06 | 0 | 0 | 0 | 0 | 0 | 1 | -90 | 90 | 0.30347 | 0.14686 | -0.30347 | -0.14698
30 | 125 | 0.0029431 | 0.0021388 | 2.5085e-05 | 0 | 0 | 0 | 0 | 0 | 1 | -90 | 90 | 6.4611 | 3.0639 | -6.4596 | -3.0653
30 | 29 | 0.0032815 | 0.0009734 | 7.0427e-06 | 0 | 0 | 0 | 0 | 0 | 1 | -90 | 90 | 0.36302 | 0.17447 | -0.36301 | -0.17517
22 | 23 | 0.00061165 | 0.00018143 | 1.3127e-06 | 0 | 0 | 0 | 0 | 0 | 1 | -90 | 90 | -0.38464 | -0.18629 | 0.38465 | 0.18616
23 | 26 | 0.011119 | 0.0032981 | 2.3863e-05 | 0 | 0 | 0 | 0 | 0 | 1 | -90 | 90 | -0.38465 | -0.18616 | 0.38467 | 0.1838
26 | 32 | 0.0054841 | 0.0016267 | 1.177e-05 | 0 | 0 | 0 | 0 | 0 | 1 | -90 | 90 | 0.38663 | 0.18609 | -0.38662 | -0.18725
26 | 25 | 0.015155 | 0.0044954 | 3.2525e-05 | 0 | 0 | 0 | 0 | 0 | 1 | -90 | 90 | -0.7713 | -0.36989 | 0.77141 | 0.36669
37 | 35 | 0.0089788 | 0.0026634 | 1.927e-05 | 0 | 0 | 0 | 0 | 0 | 1 | -90 | 90 | 2.3654 | 1.1143 | -2.3648 | -1.116
24 | 27 | 0.013263 | 0.0039341 | 2.8464e-05 | 0 | 0 | 0 | 0 | 0 | 1 | -90 | 90 | -0.33132 | -0.16043 | 0.33134 | 0.15763
24 | 100 | 0.0049315 | 0.003089 | 3.9652e-07 | 0 | 0 | 0 | 0 | 0 | 1 | -90 | 90 | 0.33132 | 0.16043 | -0.33132 | -0.16046
27 | 55 | 0.026162 | 0.0077604 | 5.6148e-05 | 0 | 0 | 0 | 0 | 0 | 1 | -90 | 90 | 1.4233 | 0.66854 | -1.4226 | -0.67387
27 | 98 | 0.00039127 | 0.00011606 | 8.3972e-07 | 0 | 0 | 0 | 0 | 0 | 1 | -90 | 90 | -1.7546 | -0.82617 | 1.7547 | 0.82609
25 | 135 | 0.00060236 | 0.00017868 | 1.2928e-06 | 0 | 0 | 0 | 0 | 0 | 1 | -90 | 90 | -0.77141 | -0.36669 | 0.77141 | 0.36657
135 | 126 | 0.0056315 | 0.0016705 | 1.2086e-05 | 0 | 0 | 0 | 0 | 0 | 1 | -90 | 90 | -0.85925 | -0.40911 | 0.8593 | 0.40792
55 | 154 | 0.00067529 | 0.00020031 | 1.4493e-06 | 0 | 0 | 0 | 0 | 0 | 1 | -90 | 90 | 0.070031 | 0.033775 | -0.070031 | -0.033918
55 | 56 | 0.037457 | 0.011111 | 8.0389e-05 | 0 | 0 | 0 | 0 | 0 | 1 | -90 | 90 | 1.3526 | 0.6401 | -1.3518 | -0.64776
98 | 38 | 0.005126 | 0.0015205 | 1.1001e-05 | 0 | 0 | 0 | 0 | 0 | 1 | -90 | 90 | -2.0072 | -0.94838 | 2.0074 | 0.94738
126 | 136 | 0.0012053 | 0.00035752 | 2.5867e-06 | 0 | 0 | 0 | 0 | 0 | 1 | -90 | 90 | 0.42794 | 0.20551 | -0.42793 | -0.20577
126 | 125 | 0.0077056 | 0.0022857 | 1.6537e-05 | 0 | 0 | 0 | 0 | 0 | 1 | -90 | 90 | -1.2872 | -0.61344 | 1.2874 | 0.61184
31 | 118 | 0.012041 | 0.0075424 | 9.6818e-07 | 0 | 0 | 0 | 0 | 0 | 1 | -90 | 90 | 1.2896 | 0.61301 | -1.2894 | -0.61295
31 | 134 | 0.014671 | 0.0091895 | 1.1796e-06 | 0 | 0 | 0 | 0 | 0 | 1 | -90 | 90 | -1.6875 | -0.80569 | 1.688 | 0.8059
118 | 95 | 0.0022094 | 0.00065538 | 4.7418e-06 | 0 | 0 | 0 | 0 | 0 | 1 | -90 | 90 | 1.1458 | 0.54339 | -1.1457 | -0.54385
134 | 125 | 0.0050054 | 0.0014848 | 1.0743e-05 | 0 | 0 | 0 | 0 | 0 | 1 | -90 | 90 | -1.8339 | -0.87657 | 1.8341 | 0.87557
56 | 99 | 0.0059864 | 0.0037497 | 4.8134e-07 | 0 | 0 | 0 | 0 | 0 | 1 | -90 | 90 | 0.25954 | 0.12566 | -0.25954 | -0.1257
56 | 57 | 0.023688 | 0.0070266 | 5.0839e-05 | 0 | 0 | 0 | 0 | 0 | 1 | -90 | 90 | 1.0922 | 0.5221 | -1.0919 | -0.52699
57 | 161 | 0.0011406 | 0.00033835 | 2.448e-06 | 0 | 0 | 0 | 0 | 0 | 1 | -90 | 90 | 1.0919 | 0.52699 | -1.0918 | -0.52723
161 | 44 | 0.033485 | 0.020974 | 2.6923e-06 | 0 | 0 | 0 | 0 | 0 | 1 | -90 | 90 | 0.74113 | 0.35738 | -0.7409 | -0.3575
38 | 36 | 0.013687 | 0.0040599 | 2.9374e-05 | 0 | 0 | 0 | 0 | 0 | 1 | -90 | 90 | -2.0074 | -0.94738 | 2.0081 | 0.94468
28 | 29 | 0.0030327 | 0.00089959 | 6.5087e-06 | 0 | 0 | 0 | 0 | 0 | 1 | -90 | 90 | -0.28364 | -0.13737 | 0.28364 | 0.13673
125 | 123 | 0.0092442 | 0.0027421 | 1.984e-05 | 0 | 0 | 0 | 0 | 0 | 1 | -90 | 90 | 3.338 | 1.5779 | -3.3368 | -1.5795
123 | 122 | 0.0032715 | 0.00097043 | 7.0213e-06 | 0 | 0 | 0 | 0 | 0 | 1 | -90 | 90 | 3.3368 | 1.5795 | -3.3363 | -1.58
136 | 34 | 0.010149 | 0.0063568 | 8.16e-07 | 0 | 0 | 0 | 0 | 0 | 1 | -90 | 90 | 0.28925 | 0.1386 | -0.28924 | -0.13867
122 | 124 | 0.0034016 | 0.001009 | 7.3004e-06 | 0 | 0 | 0 | 0 | 0 | 1 | -90 | 90 | 3.2612 | 1.5436 | -3.2607 | -1.5442
95 | 94 | 0.012322 | 0.0036552 | 2.6446e-05 | 0 | 0 | 0 | 0 | 0 | 1 | -90 | 90 | 1.1457 | 0.54385 | -1.1455 | -0.54641
34 | 130 | 0.0063519 | 0.0018842 | 1.3632e-05 | 0 | 0 | 0 | 0 | 0 | 1 | -90 | 90 | 0.28924 | 0.13867 | -0.28923 | -0.14002
130 | 131 | 0.00026576 | 7.8832e-05 | 5.7037e-07 | 0 | 0 | 0 | 0 | 0 | 1 | -90 | 90 | 0.20552 | 0.099483 | -0.20552 | -0.099539
127 | 129 | 0.001505 | 0.00044642 | 3.23e-06 | 0 | 0 | 0 | 0 | 0 | 1 | -90 | 90 | 0.082673 | 0.03972 | -0.082673 | -0.04004
127 | 124 | 0.005417 | 0.0016068 | 1.1626e-05 | 0 | 0 | 0 | 0 | 0 | 1 | -90 | 90 | -0.082673 | -0.03972 | 0.082673 | 0.038568
124 | 128 | 0.0037537 | 0.0011135 | 8.056e-06 | 0 | 0 | 0 | 0 | 0 | 1 | -90 | 90 | 3.178 | 1.5057 | -3.1776 | -1.5063
35 | 36 | 0.0064256 | 0.001906 | 1.379e-05 | 0 | 0 | 0 | 0 | 0 | 1 | -90 | 90 | 2.0084 | 0.94342 | -2.0081 | -0.94468
40 | 41 | 0.0048613 | 0.003045 | 3.9087e-07 | 0 | 0 | 0 | 0 | 0 | 1 | -90 | 90 | -0.2978 | -0.14423 | 0.29781 | 0.1442
41 | 42 | 0.038301 | 0.011361 | 8.22e-05 | 0 | 0 | 0 | 0 | 0 | 1 | -90 | 90 | -3.8814 | -1.7809 | 3.8884 | 1.7748
41 | 45 | 0.065718 | 0.019494 | 0.00014104 | 0 | 0 | 0 | 0 | 0 | 1 | -90 | 90 | 0.31685 | 0.13911 | -0.31677 | -0.15312
42 | 43 | 0.0058515 | 0.0053719 | 0.00029316 | 0 | 0 | 0 | 0 | 0 | 1 | -90 | 90 | 14.9171 | 6.905 | -14.9013 | -6.9198
42 | 157 | 0.0010569 | 0.002842 | 1.9643e-06 | 0 | 0 | 0 | 0 | 0 | 1 | -90 | 90 | -18.8055 | -8.6798 | 18.8101 | 8.6918
45 | 165 | 0.0013936 | 0.00041339 | 2.991e-06 | 0 | 0 | 0 | 0 | 0 | 1 | -90 | 90 | 0.31677 | 0.15312 | -0.31677 | -0.15342
43 | 153 | 0.00097785 | 0.00089769 | 4.8991e-05 | 0 | 0 | 0 | 0 | 0 | 1 | -90 | 90 | 14.9013 | 6.9198 | -14.8986 | -6.9222
153 | 75 | 0.00098643 | 0.00090558 | 4.9421e-05 | 0 | 0 | 0 | 0 | 0 | 1 | -90 | 90 | 14.5794 | 6.7676 | -14.5769 | -6.7702
44 | 52 | 0.023019 | 0.014418 | 1.8508e-06 | 0 | 0 | 0 | 0 | 0 | 1 | -90 | 90 | 0.7409 | 0.3575 | -0.74074 | -0.35758
52 | 54 | 0.0055949 | 0.0016596 | 1.2008e-05 | 0 | 0 | 0 | 0 | 0 | 1 | -90 | 90 | 0.39566 | 0.19045 | -0.39565 | -0.19162
75 | 72 | 0.022345 | 0.0066282 | 4.7956e-05 | 0 | 0 | 0 | 0 | 0 | 1 | -90 | 90 | 0.25887 | 0.12006 | -0.25885 | -0.12483
75 | 68 | 0.0051873 | 0.0047621 | 0.00025989 | 0 | 0 | 0 | 0 | 0 | 1 | -90 | 90 | 5.4773 | 2.4634 | -5.4754 | -2.4876
75 | 73 | 0.0040856 | 0.0037508 | 0.00020469 | 0 | 0 | 0 | 0 | 0 | 1 | -90 | 90 | 8.8408 | 4.1867 | -8.8368 | -4.2035
47 | 49 | 0.00022562 | 6.6924e-05 | 4.8421e-07 | 0 | 0 | 0 | 0 | 0 | 1 | -90 | 90 | -0.25136 | -0.12174 | 0.25136 | 0.12169
49 | 51 | 0.0043882 | 0.0013017 | 9.4179e-06 | 0 | 0 | 0 | 0 | 0 | 1 | -90 | 90 | -0.25136 | -0.12169 | 0.25136 | 0.12077
51 | 78 | 0.023119 | 0.0068577 | 4.9617e-05 | 0 | 0 | 0 | 0 | 0 | 1 | -90 | 90 | -1.5049 | -0.71364 | 1.5055 | 0.70898
51 | 77 | 0.00012416 | 3.6828e-05 | 2.6646e-07 | 0 | 0 | 0 | 0 | 0 | 1 | -90 | 90 | 1.2535 | 0.59287 | -1.2535 | -0.5929
48 | 50 | 0.0087791 | 0.0026042 | 1.8842e-05 | 0 | 0 | 0 | 0 | 0 | 1 | -90 | 90 | 1.1765 | 0.55568 | -1.1764 | -0.55748
48 | 77 | 0.015597 | 0.0097695 | 1.2541e-06 | 0 | 0 | 0 | 0 | 0 | 1 | -90 | 90 | -1.1765 | -0.55568 | 1.1768 | 0.55573
50 | 114 | 0.010057 | 0.0029833 | 2.1585e-05 | 0 | 0 | 0 | 0 | 0 | 1 | -90 | 90 | 1.0079 | 0.47686 | -1.0077 | -0.47893
50 | 113 | 0.0046716 | 0.0013857 | 1.0026e-05 | 0 | 0 | 0 | 0 | 0 | 1 | -90 | 90 | 0.16848 | 0.080619 | -0.16848 | -0.081599
114 | 144 | 0.0025332 | 0.0015867 | 2.0368e-07 | 0 | 0 | 0 | 0 | 0 | 1 | -90 | 90 | 1.0077 | 0.47893 | -1.0077 | -0.47893
78 | 86 | 0.039293 | 0.011655 | 8.4329e-05 | 0 | 0 | 0 | 0 | 0 | 1 | -90 | 90 | -2.0086 | -0.94813 | 2.0106 | 0.94044
78 | 83 | 0.0057789 | 0.0017142 | 1.2402e-05 | 0 | 0 | 0 | 0 | 0 | 1 | -90 | 90 | 0.50307 | 0.23915 | -0.50305 | -0.24036
144 | 143 | 0.0057855 | 0.0017161 | 1.2417e-05 | 0 | 0 | 0 | 0 | 0 | 1 | -90 | 90 | 0.91747 | 0.43523 | -0.91741 | -0.43642
143 | 142 | 0.0086914 | 0.0025781 | 1.8653e-05 | 0 | 0 | 0 | 0 | 0 | 1 | -90 | 90 | 0.49972 | 0.23415 | -0.49969 | -0.23596
143 | 115 | 0.002652 | 0.0016611 | 2.1323e-07 | 0 | 0 | 0 | 0 | 0 | 1 | -90 | 90 | 0.3222 | 0.15603 | -0.3222 | -0.15605
86 | 112 | 0.0060687 | 0.0018001 | 1.3024e-05 | 0 | 0 | 0 | 0 | 0 | 1 | -90 | 90 | -2.0106 | -0.94044 | 2.0109 | 0.93925
83 | 84 | 0.0030399 | 0.00090173 | 6.5241e-06 | 0 | 0 | 0 | 0 | 0 | 1 | -90 | 90 | 0.12686 | 0.058161 | -0.12686 | -0.0588
58 | 59 | 0.0038281 | 0.0011355 | 8.2157e-06 | 0 | 0 | 0 | 0 | 0 | 1 | -90 | 90 | -0.36591 | -0.17722 | 0.36592 | 0.17642
59 | 60 | 0.0013384 | 0.00039701 | 2.8725e-06 | 0 | 0 | 0 | 0 | 0 | 1 | -90 | 90 | -0.66006 | -0.31889 | 0.66007 | 0.31861
60 | 63 | 0.027527 | 0.0081654 | 5.9078e-05 | 0 | 0 | 0 | 0 | 0 | 1 | -90 | 90 | -1.0703 | -0.51633 | 1.0707 | 0.51072
60 | 65 | 0.015829 | 0.0099151 | 1.2728e-06 | 0 | 0 | 0 | 0 | 0 | 1 | -90 | 90 | 0.41023 | 0.19772 | -0.41019 | -0.19782
63 | 61 | 0.0027177 | 0.00080616 | 5.8327e-06 | 0 | 0 | 0 | 0 | 0 | 1 | -90 | 90 | -1.0707 | -0.51072 | 1.0707 | 0.51017
65 | 87 | 0.0040378 | 0.0011977 | 8.6658e-06 | 0 | 0 | 0 | 0 | 0 | 1 | -90 | 90 | 0.41019 | 0.19782 | -0.41019 | -0.19866
61 | 62 | 0.003704 | 0.0023201 | 2.9782e-07 | 0 | 0 | 0 | 0 | 0 | 1 | -90 | 90 | -1.247 | -0.59555 | 1.2471 | 0.59556
66 | 67 | 0.00042498 | 0.00012606 | 9.1207e-07 | 0 | 0 | 0 | 0 | 0 | 1 | -90 | 90 | -0.25885 | -0.12537 | 0.25885 | 0.12527
67 | 72 | 0.002104 | 0.00062409 | 4.5154e-06 | 0 | 0 | 0 | 0 | 0 | 1 | -90 | 90 | -0.25885 | -0.12527 | 0.25885 | 0.12483
68 | 76 | 0.034368 | 0.010195 | 7.376e-05 | 0 | 0 | 0 | 0 | 0 | 1 | -90 | 90 | 0.25051 | 0.11391 | -0.25048 | -0.12124
68 | 69 | 0.0066876 | 0.0061395 | 0.00033505 | 0 | 0 | 0 | 0 | 0 | 1 | -90 | 90 | 5.2249 | 2.3737 | -5.2226 | -2.405
76 | 151 | 0.00036368 | 0.00010788 | 7.8051e-07 | 0 | 0 | 0 | 0 | 0 | 1 | -90 | 90 | 0.25048 | 0.12124 | -0.25048 | -0.12131
69 | 70 | 0.0098143 | 0.0090099 | 0.00049171 | 0 | 0 | 0 | 0 | 0 | 1 | -90 | 90 | 5.1039 | 2.348 | -5.1008 | -2.394
69 | 116 | 0.0025399 | 0.00075342 | 5.4512e-06 | 0 | 0 | 0 | 0 | 0 | 1 | -90 | 90 | 0.11871 | 0.056954 | -0.11871 | -0.057496
70 | 74 | 0.017858 | 0.012978 | 0.00015221 | 0 | 0 | 0 | 0 | 0 | 1 | -90 | 90 | 4.9092 | 2.3036 | -4.9039 | -2.3148
70 | 110 | 0.011281 | 0.0033462 | 2.421e-05 | 0 | 0 | 0 | 0 | 0 | 1 | -90 | 90 | 0.1916 | 0.09039 | -0.19159 | -0.092791
74 | 121 | 0.0074788 | 0.0022184 | 1.6051e-05 | 0 | 0 | 0 | 0 | 0 | 1 | -90 | 90 | 1.7735 | 0.85483 | -1.7732 | -0.85634
74 | 71 | 0.03567 | 0.010581 | 7.6553e-05 | 0 | 0 | 0 | 0 | 0 | 1 | -90 | 90 | 3.1304 | 1.46 | -3.1261 | -1.4663
71 | 149 | 0.0062031 | 0.00184 | 1.3313e-05 | 0 | 0 | 0 | 0 | 0 | 1 | -90 | 90 | 0.2415 | 0.11565 | -0.24149 | -0.11696
71 | 106 | 0.022851 | 0.014313 | 1.8373e-06 | 0 | 0 | 0 | 0 | 0 | 1 | -90 | 90 | 2.8846 | 1.3506 | -2.8823 | -1.3493
106 | 107 | 0.006941 | 0.0043476 | 5.5809e-07 | 0 | 0 | 0 | 0 | 0 | 1 | -90 | 90 | 2.5523 | 1.1895 | -2.5517 | -1.1892
121 | 104 | 0.0084957 | 0.0053214 | 6.8309e-07 | 0 | 0 | 0 | 0 | 0 | 1 | -90 | 90 | 0.72305 | 0.34774 | -0.72299 | -0.34777
107 | 109 | 0.052457 | 0.01556 | 0.00011258 | 0 | 0 | 0 | 0 | 0 | 1 | -90 | 90 | 2.5517 | 1.1892 | -2.5475 | -1.199
109 | 112 | 0.011263 | 0.0070551 | 9.0563e-07 | 0 | 0 | 0 | 0 | 0 | 1 | -90 | 90 | 2.5475 | 1.199 | -2.5466 | -1.1986
104 | 120 | 0.0034195 | 0.0010143 | 7.3388e-06 | 0 | 0 | 0 | 0 | 0 | 1 | -90 | 90 | 0.20748 | 0.099763 | -0.20748 | -0.10049
104 | 119 | 0.0029286 | 0.0008687 | 6.2852e-06 | 0 | 0 | 0 | 0 | 0 | 1 | -90 | 90 | 0.51551 | 0.24801 | -0.5155 | -0.24863
112 | 111 | 0.018355 | 0.011497 | 1.4758e-06 | 0 | 0 | 0 | 0 | 0 | 1 | -90 | 90 | 0.27999 | 0.13546 | -0.27997 | -0.1356
84 | 85 | 0.010146 | 0.0030097 | 2.1776e-05 | 0 | 0 | 0 | 0 | 0 | 1 | -90 | 90 | 0.12686 | 0.0588 | -0.12686 | -0.060933
85 | 152 | 0.0024151 | 0.0007164 | 5.1833e-06 | 0 | 0 | 0 | 0 | 0 | 1 | -90 | 90 | 0.12686 | 0.060933 | -0.12686 | -0.06144
88 | 89 | 0.00060209 | 0.0001786 | 1.2922e-06 | 0 | 0 | 0 | 0 | 0 | 1 | -90 | 90 | -0.36122 | -0.17495 | 0.36123 | 0.17482
89 | 91 | 0.017126 | 0.0050801 | 3.6755e-05 | 0 | 0 | 0 | 0 | 0 | 1 | -90 | 90 | -0.36123 | -0.17482 | 0.36125 | 0.17119
91 | 117 | 0.0030001 | 0.00088992 | 6.4388e-06 | 0 | 0 | 0 | 0 | 0 | 1 | -90 | 90 | 0.19038 | 0.091567 | -0.19038 | -0.092204
91 | 90 | 0.0038896 | 0.0011538 | 8.3478e-06 | 0 | 0 | 0 | 0 | 0 | 1 | -90 | 90 | -0.55163 | -0.26276 | 0.55165 | 0.26193
90 | 147 | 0.0021952 | 0.00065117 | 4.7113e-06 | 0 | 0 | 0 | 0 | 0 | 1 | -90 | 90 | -0.55165 | -0.26193 | 0.55166 | 0.26147
147 | 96 | 0.0028441 | 0.00084363 | 6.1038e-06 | 0 | 0 | 0 | 0 | 0 | 1 | -90 | 90 | -0.77128 | -0.36784 | 0.7713 | 0.36724
96 | 94 | 0.0062851 | 0.0018643 | 1.3489e-05 | 0 | 0 | 0 | 0 | 0 | 1 | -90 | 90 | -0.7713 | -0.36724 | 0.77135 | 0.36592
93 | 94 | 0.0034028 | 0.0010094 | 7.303e-06 | 0 | 0 | 0 | 0 | 0 | 1 | -90 | 90 | -0.37416 | -0.18121 | 0.37417 | 0.18049
101 | 103 | 0.004571 | 0.0013559 | 9.8102e-06 | 0 | 0 | 0 | 0 | 0 | 1 | -90 | 90 | -0.39766 | -0.1926 | 0.39767 | 0.19163
103 | 119 | 0.0087336 | 0.0054704 | 7.0222e-07 | 0 | 0 | 0 | 0 | 0 | 1 | -90 | 90 | -0.39767 | -0.19163 | 0.39769 | 0.19157
142 | 145 | 0.0064556 | 0.0019149 | 1.3855e-05 | 0 | 0 | 0 | 0 | 0 | 1 | -90 | 90 | 0.081343 | 0.037232 | -0.081342 | -0.038586
142 | 141 | 0.0069947 | 0.0020748 | 1.5012e-05 | 0 | 0 | 0 | 0 | 0 | 1 | -90 | 90 | 0.41835 | 0.19873 | -0.41833 | -0.20019
138 | 139 | 0.0013788 | 0.00040898 | 2.959e-06 | 0 | 0 | 0 | 0 | 0 | 1 | -90 | 90 | 0.10651 | 0.051295 | -0.10651 | -0.051584
138 | 140 | 0.0079548 | 0.0023596 | 1.7072e-05 | 0 | 0 | 0 | 0 | 0 | 1 | -90 | 90 | -0.19949 | -0.09633 | 0.1995 | 0.094662
140 | 141 | 0.0021651 | 0.00064225 | 4.6468e-06 | 0 | 0 | 0 | 0 | 0 | 1 | -90 | 90 | -0.41833 | -0.20065 | 0.41833 | 0.20019
145 | 146 | 0.0038601 | 0.001145 | 8.2844e-06 | 0 | 0 | 0 | 0 | 0 | 1 | -90 | 90 | 0.081342 | 0.038586 | -0.081342 | -0.039396