## bus_data
BUS_I | BUS_TYPE | Pd | Qd | Gs | Bs | area | Vm | Va | baseKV | zone | Vmax | Vmin
1 | 1 | 0.23847 | 0.1155 | 0 | 0 | 1 | 0.99639 | -0.0042847 | 20 | 1 | 1.05 | 0.95
2 | 1 | 0 | 0 | 0 | 0 | 1 | 0.99643 | -0.0039888 | 20 | 1 | 1.05 | 0.95
3 | 1 | 0 | 0 | 0 | 0 | 1 | 0.9965 | -0.0046194 | 20 | 1 | 1.05 | 0.95
42 | 1 | 0 | 0 | 0 | 0 | 1 | 0.99648 | -0.0044081 | 20 | 1 | 1.05 | 0.95
38 | 1 | 0.13445 | 0.065119 | 0 | 0 | 1 | 0.99654 | -0.0048976 | 20 | 1 | 1.05 | 0.95
4 | 1 | 0 | 0 | 0 | 0 | 1 | 0.9989 | -0.012688 | 20 | 1 | 1.05 | 0.95
103 | 1 | 0.21515 | 0.1042 | 0 | 0 | 1 | 0.99889 | -0.012614 | 20 | 1 | 1.05 | 0.95
8 | 1 | 0 | 0 | 0 | 0 | 1 | 0.99903 | -0.013703 | 20 | 1 | 1.05 | 0.95
5 | 1 | 0 | 0 | 0 | 0 | 1 | 0.99749 | -0.00076074 | 20 | 1 | 1.05 | 0.95
6 | 1 | 0 | 0 | 0 | 0 | 1 | 0.99737 | 0.00024874 | 20 | 1 | 1.05 | 0.95
7 | 1 | 0 | 0 | 0 | 0 | 1 | 0.9982 | -0.006816 | 20 | 1 | 1.05 | 0.95
70 | 1 | 0.11304 | 0.054748 | 0 | 0 | 1 | 0.99748 | -0.00071229 | 20 | 1 | 1.05 | 0.95
41 | 1 | 0 | 0 | 0 | 0 | 1 | 0.99685 | -0.0052555 | 20 | 1 | 1.05 | 0.95
20 | 1 | 0.30063 | 0.1456 | 0 | 0 | 1 | 0.99735 | 0.00046176 | 20 | 1 | 1.05 | 0.95
64 | 1 | 0.26025 | 0.12604 | 0 | 0 | 1 | 0.99819 | -0.0066396 | 20 | 1 | 1.05 | 0.95
11 | 1 | 0 | 0 | 0 | 0 | 1 | 0.99961 | -0.0071424 | 20 | 1 | 1.05 | 0.95
19 | 1 | 0 | 0 | 0 | 0 | 1 | 0.99729 | 0.0013211 | 20 | 1 | 1.05 | 0.95
104 | 1 | 0.27233 | 0.1319 | 0 | 0 | 1 | 0.99901 | -0.013807 | 20 | 1 | 1.05 | 0.95
85 | 1 | 0.12577 | 0.060915 | 0 | 0 | 1 | 0.99645 | -0.0041651 | 20 | 1 | 1.05 | 0.95
40 | 1 | 0.12106 | 0.05863 | 0 | 0 | 1 | 0.99653 | -0.0047997 | 20 | 1 | 1.05 | 0.95
39 | 1 | 0 | 0 | 0 | 0 | 1 | 0.99669 | -0.0038419 | 20 | 1 | 1.05 | 0.95
106 | 1 | 0.079707 | 0.038604 | 0 | 0 | 1 | 0.99678 | -0.0045636 | 20 | 1 | 1.05 | 0.95
17 | 1 | 0 | 0 | 0 | 0 | 1 | 0.99718 | 0.0023992 | 20 | 1 | 1.05 | 0.95
105 | 1 | 0.40735 | 0.19729 | 0 | 0 | 1 | 0.99717 | 0.0023422 | 20 | 1 | 1.05 | 0.95
9 | 1 | 0.40947 | 0.19832 | 0 | 0 | 1 | 0.99962 | -0.0068836 | 20 | 1 | 1.05 | 0.95
18 | 1 | 0 | 0 | 0 | 0 | 1 | 0.99668 | 0.0067358 | 20 | 1 | 1.05 | 0.95
46 | 1 | 0 | 0 | 0 | 0 | 1 | 0.99643 | 0.0088906 | 20 | 1 | 1.05 | 0.95
52 | 1 | 0.41293 | 0.19999 | 0 | 0 | 1 | 0.9966 | 0.0062568 | 20 | 1 | 1.05 | 0.95
63 | 1 | 0 | 0 | 0 | 0 | 1 | 0.99728 | 0.0014626 | 20 | 1 | 1.05 | 0.95
62 | 1 | 0.29809 | 0.14437 | 0 | 0 | 1 | 0.99729 | 0.0013427 | 20 | 1 | 1.05 | 0.95
10 | 1 | 0 | 0 | 0 | 0 | 1 | 0.99963 | -0.0067203 | 20 | 1 | 1.05 | 0.95
12 | 1 | 0 | 0 | 0 | 0 | 1 | 0.99988 | -0.0021998 | 20 | 1 | 1.05 | 0.95
15 | 1 | 0 | 0 | 0 | 0 | 1 | 0.99916 | -0.015058 | 20 | 1 | 1.05 | 0.95
21 | 3 | 0.22201 | 0.10753 | 0 | 0 | 1 | 1 | 0 | 20 | 1 | 1.05 | 0.95
13 | 1 | 0 | 0 | 0 | 0 | 1 | 0.99653 | -0.0062328 | 20 | 1 | 1.05 | 0.95
14 | 1 | 0 | 0 | 0 | 0 | 1 | 0.99647 | -0.0057438 | 20 | 1 | 1.05 | 0.95
96 | 1 | 0.3832 | 0.18559 | 0 | 0 | 1 | 0.99655 | -0.0060513 | 20 | 1 | 1.05 | 0.95
22 | 1 | 0.22136 | 0.10721 | 0 | 0 | 1 | 0.99647 | -0.0057298 | 20 | 1 | 1.05 | 0.95
51 | 1 | 0 | 0 | 0 | 0 | 1 | 0.99873 | -0.022672 | 20 | 1 | 1.05 | 0.95
16 | 1 | 0 | 0 | 0 | 0 | 1 | 0.99893 | -0.013093 | 20 | 1 | 1.05 | 0.95
50 | 1 | 0.39966 | 0.19357 | 0 | 0 | 1 | 0.99916 | -0.015024 | 20 | 1 | 1.05 | 0.95
24 | 1 | 0 | 0 | 0 | 0 | 1 | 0.99879 | -0.012001 | 20 | 1 | 1.05 | 0.95
23 | 1 | 0.35314 | 0.17103 | 0 | 0 | 1 | 0.99892 | -0.013046 | 20 | 1 | 1.05 | 0.95
77 | 1 | 1.905 | 0.92265 | 0 | 0 | 1 | 0.99861 | -0.02156 | 20 | 1 | 1.05 | 0.95
75 | 1 | 0.26284 | 0.1273 | 0 | 0 | 1 | 0.99861 | -0.023993 | 20 | 1 | 1.05 | 0.95
29 | 1 | 0 | 0 | 0 | 0 | 1 | 0.99864 | -0.023277 | 20 | 1 | 1.05 | 0.95
97 | 1 | 0.35605 | 0.17244 | 0 | 0 | 1 | 0.99873 | -0.011495 | 20 | 1 | 1.05 | 0.95
49 | 1 | 0 | 0 | 0 | 0 | 1 | 0.99586 | 0.013815 | 20 | 1 | 1.05 | 0.95
91 | 1 | 0 | 0 | 0 | 0 | 1 | 0.99584 | 0.014045 | 20 | 1 | 1.05 | 0.95
90 | 1 | 0.10096 | 0.048898 | 0 | 0 | 1 | 0.99586 | 0.013835 | 20 | 1 | 1.05 | 0.95
48 | 1 | 0 | 0 | 0 | 0 | 1 | 0.99593 | 0.013162 | 20 | 1 | 1.05 | 0.95
47 | 1 | 0 | 0 | 0 | 0 | 1 | 0.99609 | 0.011796 | 20 | 1 | 1.05 | 0.95
95 | 1 | 0.28734 | 0.13917 | 0 | 0 | 1 | 0.99608 | 0.011855 | 20 | 1 | 1.05 | 0.95
45 | 1 | 0.26907 | 0.13032 | 0 | 0 | 1 | 0.99638 | 0.0093805 | 20 | 1 | 1.05 | 0.95
53 | 1 | 0 | 0 | 0 | 0 | 1 | 0.99658 | 0.0064746 | 20 | 1 | 1.05 | 0.95
54 | 1 | 0 | 0 | 0 | 0 | 1 | 0.99657 | 0.0065775 | 20 | 1 | 1.05 | 0.95
73 | 1 | 0.36166 | 0.17516 | 0 | 0 | 1 | 0.99656 | 0.0066848 | 20 | 1 | 1.05 | 0.95
72 | 1 | 0.070924 | 0.03435 | 0 | 0 | 1 | 0.99657 | 0.0066025 | 20 | 1 | 1.05 | 0.95
74 | 1 | 0.14826 | 0.071807 | 0 | 0 | 1 | 0.99726 | 0.0016434 | 20 | 1 | 1.05 | 0.95
68 | 1 | 0 | 0 | 0 | 0 | 1 | 0.99869 | -0.011177 | 20 | 1 | 1.05 | 0.95
25 | 1 | 0.26208 | 0.12693 | 0 | 0 | 1 | 0.99751 | -0.031373 | 20 | 1 | 1.05 | 0.95
26 | 1 | 0 | 0 | 0 | 0 | 1 | 0.99752 | -0.031424 | 20 | 1 | 1.05 | 0.95
32 | 1 | 0 | 0 | 0 | 0 | 1 | 0.99621 | -0.019774 | 20 | 1 | 1.05 | 0.95
76 | 1 | 0.089862 | 0.043522 | 0 | 0 | 1 | 0.99858 | -0.023778 | 20 | 1 | 1.05 | 0.95
27 | 1 | 0 | 0 | 0 | 0 | 1 | 0.99857 | -0.024222 | 20 | 1 | 1.05 | 0.95
107 | 1 | 0.32885 | 0.15927 | 0 | 0 | 1 | 0.99856 | -0.02407 | 20 | 1 | 1.05 | 0.95
28 | 1 | 0 | 0 | 0 | 0 | 1 | 0.99862 | -0.023144 | 20 | 1 | 1.05 | 0.95
83 | 1 | 0.15118 | 0.073222 | 0 | 0 | 1 | 0.99862 | -0.023098 | 20 | 1 | 1.05 | 0.95
84 | 1 | 0.28094 | 0.13607 | 0 | 0 | 1 | 0.99862 | -0.02312 | 20 | 1 | 1.05 | 0.95
31 | 1 | 0 | 0 | 0 | 0 | 1 | 0.99586 | -0.016607 | 20 | 1 | 1.05 | 0.95
99 | 1 | 0.30196 | 0.14625 | 0 | 0 | 1 | 0.99579 | -0.017075 | 20 | 1 | 1.05 | 0.95
33 | 1 | 0.39323 | 0.19045 | 0 | 0 | 1 | 0.99619 | -0.019638 | 20 | 1 | 1.05 | 0.95
79 | 1 | 0 | 0 | 0 | 0 | 1 | 0.99851 | -0.024278 | 20 | 1 | 1.05 | 0.95
78 | 1 | 0.43133 | 0.2089 | 0 | 0 | 1 | 0.99848 | -0.023982 | 20 | 1 | 1.05 | 0.95
100 | 1 | 0.22522 | 0.10908 | 0 | 0 | 1 | 0.99567 | -0.01781 | 20 | 1 | 1.05 | 0.95
43 | 1 | 0.29194 | 0.14139 | 0 | 0 | 1 | 0.99537 | -0.019739 | 20 | 1 | 1.05 | 0.95
35 | 1 | 0.18509 | 0.089643 | 0 | 0 | 1 | 0.99567 | -0.023214 | 20 | 1 | 1.05 | 0.95
36 | 1 | 0 | 0 | 0 | 0 | 1 | 0.99556 | -0.022303 | 20 | 1 | 1.05 | 0.95
37 | 1 | 0 | 0 | 0 | 0 | 1 | 0.99553 | -0.022016 | 20 | 1 | 1.05 | 0.95
101 | 1 | 0.40282 | 0.19509 | 0 | 0 | 1 | 0.99553 | -0.021964 | 20 | 1 | 1.05 | 0.95
56 | 1 | 0 | 0 | 0 | 0 | 1 | 0.99522 | -0.019227 | 20 | 1 | 1.05 | 0.95
57 | 1 | 0 | 0 | 0 | 0 | 1 | 0.99512 | -0.018336 | 20 | 1 | 1.05 | 0.95
55 | 1 | 0.39272 | 0.19021 | 0 | 0 | 1 | 0.99521 | -0.019119 | 20 | 1 | 1.05 | 0.95
60 | 1 | 0 | 0 | 0 | 0 | 1 | 0.99509 | -0.01808 | 20 | 1 | 1.05 | 0.95
71 | 1 | 0.094359 | 0.0457 | 0 | 0 | 1 | 0.99512 | -0.018326 | 20 | 1 | 1.05 | 0.95
86 | 1 | 0 | 0 | 0 | 0 | 1 | 0.99644 | -0.0040723 | 20 | 1 | 1.05 | 0.95
44 | 1 | 0.30601 | 0.14821 | 0 | 0 | 1 | 0.99636 | 0.0095423 | 20 | 1 | 1.05 | 0.95
92 | 1 | 0 | 0 | 0 | 0 | 1 | 0.99583 | 0.014123 | 20 | 1 | 1.05 | 0.95
93 | 1 | 0.10488 | 0.050794 | 0 | 0 | 1 | 0.99583 | 0.014117 | 20 | 1 | 1.05 | 0.95
94 | 1 | 0.083251 | 0.04032 | 0 | 0 | 1 | 0.99582 | 0.014158 | 20 | 1 | 1.05 | 0.95
59 | 1 | 0.38053 | 0.1843 | 0 | 0 | 1 | 0.99507 | -0.01791 | 20 | 1 | 1.05 | 0.95
61 | 1 | 0.30987 | 0.15008 | 0 | 0 | 1 | 0.99581 | 0.013991 | 20 | 1 | 1.05 | 0.95
65 | 1 | 0.10951 | 0.05304 | 0 | 0 | 1 | 0.9986 | -0.010452 | 20 | 1 | 1.05 | 0.95
66 | 1 | 0 | 0 | 0 | 0 | 1 | 0.99861 | -0.01054 | 20 | 1 | 1.05 | 0.95
67 | 1 | 0 | 0 | 0 | 0 | 1 | 0.99854 | -0.0099493 | 20 | 1 | 1.05 | 0.95
102 | 1 | 0.11015 | 0.053348 | 0 | 0 | 1 | 0.99853 | -0.0098798 | 20 | 1 | 1.05 | 0.95
69 | 1 | 0 | 0 | 0 | 0 | 1 | 0.99848 | -0.0094294 | 20 | 1 | 1.05 | 0.95
98 | 1 | 0.23884 | 0.11568 | 0 | 0 | 1 | 0.99847 | -0.0093461 | 20 | 1 | 1.05 | 0.95
80 | 1 | 0 | 0 | 0 | 0 | 1 | 0.99845 | -0.023722 | 20 | 1 | 1.05 | 0.95
81 | 1 | 0 | 0 | 0 | 0 | 1 | 0.9984 | -0.023356 | 20 | 1 | 1.05 | 0.95
82 | 1 | 0.27532 | 0.13334 | 0 | 0 | 1 | 0.99839 | -0.023192 | 20 | 1 | 1.05 | 0.95
87 | 1 | 0 | 0 | 0 | 0 | 1 | 0.99641 | -0.0038216 | 20 | 1 | 1.05 | 0.95
89 | 1 | 0.13441 | 0.065096 | 0 | 0 | 1 | 0.99641 | -0.0037561 | 20 | 1 | 1.05 | 0.95
88 | 1 | 0.12347 | 0.059797 | 0 | 0 | 1 | 0.9964 | -0.003734 | 20 | 1 | 1.05 | 0.95

## generator_data
GEN_BUS | PG | QG | QMAX | QMIN | VG | MBASE | GEN_STATUS | PMAX | PMIN
21 | 14.7753 | 6.8883 | 10 | -10 | 1 | 100 | 1 | 10 | 0

## branch_data
F_BUS | T_BUS | BR_R | BR_X | BR_B | RATE_A | RATE_B | RATE_C | TAP | SHIFT | BR_STATUS | ANGMIN | ANGMAX | P_in | Q_in | P_out | Q_out
1 | 2 | 0.015108 | 0.0094631 | 1.2147e-06 | 0 | 0 | 0 | 0 | 0 | 1 | -90 | 90 | -0.23847 | -0.1155 | 0.23848 | 0.11538
2 | 3 | 0.026107 | 0.007744 | 5.6029e-05 | 0 | 0 | 0 | 0 | 0 | 1 | -90 | 90 | -0.23848 | -0.11538 | 0.2385 | 0.10983
3 | 42 | 0.0056519 | 0.0016765 | 1.213e-05 | 0 | 0 | 0 | 0 | 0 | 1 | -90 | 90 | 0.38368 | 0.17799 | -0.38367 | -0.17919
3 | 38 | 0.0046918 | 0.0013917 | 1.0069e-05 | 0 | 0 | 0 | 0 | 0 | 1 | -90 | 90 | -0.62218 | -0.28782 | 0.62221 | 0.28682
42 | 85 | 0.0063747 | 0.0018909 | 1.3681e-05 | 0 | 0 | 0 | 0 | 0 | 1 | -90 | 90 | 0.38367 | 0.17919 | -0.38366 | -0.18055
38 | 40 | 0.0077457 | 0.0022976 | 1.6624e-05 | 0 | 0 | 0 | 0 | 0 | 1 | -90 | 90 | 0.12106 | 0.05698 | -0.12106 | -0.05863
38 | 39 | 0.012988 | 0.0081353 | 1.0443e-06 | 0 | 0 | 0 | 0 | 0 | 1 | -90 | 90 | -0.87772 | -0.40892 | 0.87784 | 0.4089
4 | 103 | 0.0032384 | 0.0009606 | 6.9501e-06 | 0 | 0 | 0 | 0 | 0 | 1 | -90 | 90 | 0.21515 | 0.10351 | -0.21515 | -0.1042
4 | 8 | 0.051777 | 0.015359 | 0.00011112 | 0 | 0 | 0 | 0 | 0 | 1 | -90 | 90 | -0.21515 | -0.10351 | 0.21518 | 0.09243
8 | 11 | 0.0073679 | 0.0053543 | 6.2799e-05 | 0 | 0 | 0 | 0 | 0 | 1 | -90 | 90 | -5.8975 | -2.7369 | 5.9006 | 2.7329
8 | 19 | 0.047957 | 0.014225 | 0.00010292 | 0 | 0 | 0 | 0 | 0 | 1 | -90 | 90 | 3.1691 | 1.4797 | -3.1632 | -1.4882
8 | 104 | 0.0046978 | 0.0029425 | 3.7772e-07 | 0 | 0 | 0 | 0 | 0 | 1 | -90 | 90 | 0.27233 | 0.13186 | -0.27233 | -0.1319
8 | 7 | 0.032252 | 0.009567 | 6.9219e-05 | 0 | 0 | 0 | 0 | 0 | 1 | -90 | 90 | 2.2409 | 1.0329 | -2.2389 | -1.0392
5 | 6 | 0.034125 | 0.010122 | 7.3238e-05 | 0 | 0 | 0 | 0 | 0 | 1 | -90 | 90 | 0.30067 | 0.13691 | -0.30063 | -0.14418
5 | 7 | 0.031789 | 0.0094295 | 6.8224e-05 | 0 | 0 | 0 | 0 | 0 | 1 | -90 | 90 | -1.9771 | -0.92089 | 1.9786 | 0.91455
5 | 70 | 0.0040486 | 0.0012009 | 8.6889e-06 | 0 | 0 | 0 | 0 | 0 | 1 | -90 | 90 | 0.11304 | 0.053884 | -0.11304 | -0.054748
5 | 41 | 0.031322 | 0.019619 | 2.5184e-06 | 0 | 0 | 0 | 0 | 0 | 1 | -90 | 90 | 1.5634 | 0.7301 | -1.5625 | -0.72976
6 | 20 | 0.0066375 | 0.0019689 | 1.4245e-05 | 0 | 0 | 0 | 0 | 0 | 1 | -90 | 90 | 0.30063 | 0.14418 | -0.30063 | -0.1456
7 | 64 | 0.0063702 | 0.0018896 | 1.3671e-05 | 0 | 0 | 0 | 0 | 0 | 1 | -90 | 90 | 0.26025 | 0.12468 | -0.26025 | -0.12604
41 | 106 | 0.0098046 | 0.0029083 | 2.1042e-05 | 0 | 0 | 0 | 0 | 0 | 1 | -90 | 90 | 0.68447 | 0.32438 | -0.68441 | -0.32645
41 | 39 | 0.016707 | 0.0049559 | 3.5857e-05 | 0 | 0 | 0 | 0 | 0 | 1 | -90 | 90 | 0.878 | 0.40538 | -0.87784 | -0.4089
11 | 9 | 0.00016818 | 0.00015439 | 8.4258e-06 | 0 | 0 | 0 | 0 | 0 | 1 | -90 | 90 | -5.9006 | -2.7329 | 5.9006 | 2.7321
19 | 63 | 0.010144 | 0.0030089 | 2.177e-05 | 0 | 0 | 0 | 0 | 0 | 1 | -90 | 90 | 0.14827 | 0.067123 | -0.14827 | -0.069287
19 | 62 | 0.00067206 | 0.00019935 | 1.4424e-06 | 0 | 0 | 0 | 0 | 0 | 1 | -90 | 90 | 0.29809 | 0.14423 | -0.29809 | -0.14437
19 | 17 | 0.025377 | 0.0075276 | 5.4464e-05 | 0 | 0 | 0 | 0 | 0 | 1 | -90 | 90 | 0.40741 | 0.19188 | -0.40736 | -0.19728
19 | 18 | 0.023343 | 0.0069243 | 5.0099e-05 | 0 | 0 | 0 | 0 | 0 | 1 | -90 | 90 | 2.3094 | 1.085 | -2.3079 | -1.0895
85 | 86 | 0.0036969 | 0.0010966 | 7.9342e-06 | 0 | 0 | 0 | 0 | 0 | 1 | -90 | 90 | 0.25789 | 0.11963 | -0.25788 | -0.12042
106 | 96 | 0.028405 | 0.017792 | 2.2839e-06 | 0 | 0 | 0 | 0 | 0 | 1 | -90 | 90 | 0.6047 | 0.28785 | -0.60458 | -0.288
17 | 105 | 0.0017079 | 0.0010698 | 1.3733e-07 | 0 | 0 | 0 | 0 | 0 | 1 | -90 | 90 | 0.40736 | 0.19728 | -0.40735 | -0.19729
9 | 10 | 9.9445e-05 | 9.1294e-05 | 4.9823e-06 | 0 | 0 | 0 | 0 | 0 | 1 | -90 | 90 | -6.3101 | -2.9304 | 6.3102 | 2.93
18 | 46 | 0.014904 | 0.0044209 | 3.1986e-05 | 0 | 0 | 0 | 0 | 0 | 1 | -90 | 90 | 1.4623 | 0.68279 | -1.4619 | -0.68585
18 | 52 | 0.0067549 | 0.0042311 | 5.4313e-07 | 0 | 0 | 0 | 0 | 0 | 1 | -90 | 90 | 0.84559 | 0.4067 | -0.84553 | -0.40671
46 | 45 | 0.0080051 | 0.0023745 | 1.718e-05 | 0 | 0 | 0 | 0 | 0 | 1 | -90 | 90 | 0.57512 | 0.27578 | -0.57509 | -0.27748
46 | 47 | 0.03342 | 0.0099132 | 7.1724e-05 | 0 | 0 | 0 | 0 | 0 | 1 | -90 | 90 | 0.88679 | 0.41007 | -0.88647 | -0.41709
52 | 53 | 0.0047859 | 0.0014196 | 1.0271e-05 | 0 | 0 | 0 | 0 | 0 | 1 | -90 | 90 | 0.43261 | 0.20672 | -0.43259 | -0.20774
63 | 74 | 0.01181 | 0.0035032 | 2.5346e-05 | 0 | 0 | 0 | 0 | 0 | 1 | -90 | 90 | 0.14827 | 0.069287 | -0.14826 | -0.071807
10 | 12 | 0.0027479 | 0.0025226 | 0.00013767 | 0 | 0 | 0 | 0 | 0 | 1 | -90 | 90 | -6.3102 | -2.93 | 6.3115 | 2.9174
12 | 15 | 0.006085 | 0.0055862 | 0.00030486 | 0 | 0 | 0 | 0 | 0 | 1 | -90 | 90 | 8.2403 | 3.8649 | -8.2352 | -3.8908
12 | 21 | 0.00058359 | 0.00053575 | 2.9238e-05 | 0 | 0 | 0 | 0 | 0 | 1 | -90 | 90 | -14.5517 | -6.7824 | 14.5533 | 6.7808
15 | 51 | 0.0044913 | 0.0041232 | 0.00022502 | 0 | 0 | 0 | 0 | 0 | 1 | -90 | 90 | 6.6673 | 3.1573 | -6.6648 | -3.1775
15 | 16 | 0.017516 | 0.0051958 | 3.7592e-05 | 0 | 0 | 0 | 0 | 0 | 1 | -90 | 90 | 1.1683 | 0.5401 | -1.168 | -0.54376
15 | 50 | 0.00080156 | 0.00023776 | 1.7203e-06 | 0 | 0 | 0 | 0 | 0 | 1 | -90 | 90 | 0.39967 | 0.19339 | -0.39966 | -0.19357
13 | 14 | 0.021669 | 0.0064277 | 4.6506e-05 | 0 | 0 | 0 | 0 | 0 | 1 | -90 | 90 | 0.22137 | 0.10247 | -0.22136 | -0.10709
13 | 96 | 0.0086847 | 0.0054398 | 6.9829e-07 | 0 | 0 | 0 | 0 | 0 | 1 | -90 | 90 | -0.22137 | -0.10247 | 0.22138 | 0.10241
14 | 22 | 0.00058184 | 0.00017259 | 1.2487e-06 | 0 | 0 | 0 | 0 | 0 | 1 | -90 | 90 | 0.22136 | 0.10709 | -0.22136 | -0.10721
51 | 77 | 0.0054221 | 0.0016084 | 1.1637e-05 | 0 | 0 | 0 | 0 | 0 | 1 | -90 | 90 | 1.9053 | 0.92156 | -1.905 | -0.92265
51 | 75 | 0.0021029 | 0.0015282 | 1.7923e-05 | 0 | 0 | 0 | 0 | 0 | 1 | -90 | 90 | 4.3274 | 2.0503 | -4.3269 | -2.0517
51 | 29 | 0.016212 | 0.010154 | 1.3035e-06 | 0 | 0 | 0 | 0 | 0 | 1 | -90 | 90 | 0.43217 | 0.2056 | -0.43214 | -0.20571
16 | 24 | 0.014327 | 0.0042499 | 3.0749e-05 | 0 | 0 | 0 | 0 | 0 | 1 | -90 | 90 | 0.81483 | 0.373 | -0.81471 | -0.37603
16 | 23 | 0.001243 | 0.00036871 | 2.6677e-06 | 0 | 0 | 0 | 0 | 0 | 1 | -90 | 90 | 0.35314 | 0.17077 | -0.35314 | -0.17103
24 | 97 | 0.0065209 | 0.0019343 | 1.3995e-05 | 0 | 0 | 0 | 0 | 0 | 1 | -90 | 90 | 0.81471 | 0.37603 | -0.81466 | -0.37741
75 | 76 | 0.0026291 | 0.00077985 | 5.6424e-06 | 0 | 0 | 0 | 0 | 0 | 1 | -90 | 90 | 0.79663 | 0.37827 | -0.79661 | -0.37883
75 | 27 | 0.0083508 | 0.0052307 | 6.7144e-07 | 0 | 0 | 0 | 0 | 0 | 1 | -90 | 90 | 0.32887 | 0.15829 | -0.32886 | -0.15835
75 | 26 | 0.028545 | 0.017879 | 2.2951e-06 | 0 | 0 | 0 | 0 | 0 | 1 | -90 | 90 | 2.9386 | 1.3879 | -2.9355 | -1.3862
29 | 84 | 0.0052483 | 0.0015568 | 1.1264e-05 | 0 | 0 | 0 | 0 | 0 | 1 | -90 | 90 | 0.28095 | 0.13495 | -0.28094 | -0.13607
29 | 28 | 0.008623 | 0.0025578 | 1.8506e-05 | 0 | 0 | 0 | 0 | 0 | 1 | -90 | 90 | 0.15119 | 0.070766 | -0.15118 | -0.072611
97 | 68 | 0.0079352 | 0.0023538 | 1.703e-05 | 0 | 0 | 0 | 0 | 0 | 1 | -90 | 90 | 0.45861 | 0.20497 | -0.45859 | -0.20666
49 | 91 | 0.0044266 | 0.001313 | 9.5001e-06 | 0 | 0 | 0 | 0 | 0 | 1 | -90 | 90 | 0.49802 | 0.23694 | -0.49801 | -0.23787
49 | 90 | 0.0018625 | 0.00055248 | 3.9973e-06 | 0 | 0 | 0 | 0 | 0 | 1 | -90 | 90 | 0.10096 | 0.048501 | -0.10096 | -0.048898
49 | 48 | 0.010604 | 0.0031456 | 2.2759e-05 | 0 | 0 | 0 | 0 | 0 | 1 | -90 | 90 | -0.59898 | -0.28544 | 0.59903 | 0.28319
91 | 92 | 0.0099044 | 0.0029379 | 2.1256e-05 | 0 | 0 | 0 | 0 | 0 | 1 | -90 | 90 | 0.083252 | 0.03738 | -0.083251 | -0.039488
91 | 93 | 0.0016049 | 0.00047605 | 3.4443e-06 | 0 | 0 | 0 | 0 | 0 | 1 | -90 | 90 | 0.41475 | 0.20049 | -0.41475 | -0.20083
48 | 47 | 0.022953 | 0.0068087 | 4.9262e-05 | 0 | 0 | 0 | 0 | 0 | 1 | -90 | 90 | -0.59903 | -0.28319 | 0.59913 | 0.27834
47 | 95 | 0.0019272 | 0.00057166 | 4.1361e-06 | 0 | 0 | 0 | 0 | 0 | 1 | -90 | 90 | 0.28734 | 0.13876 | -0.28734 | -0.13917
45 | 44 | 0.0049266 | 0.0014614 | 1.0573e-05 | 0 | 0 | 0 | 0 | 0 | 1 | -90 | 90 | 0.30602 | 0.14716 | -0.30601 | -0.14821
53 | 54 | 0.002239 | 0.00066416 | 4.8053e-06 | 0 | 0 | 0 | 0 | 0 | 1 | -90 | 90 | 0.43259 | 0.20774 | -0.43259 | -0.20821
54 | 73 | 0.0027509 | 0.00081599 | 5.9038e-06 | 0 | 0 | 0 | 0 | 0 | 1 | -90 | 90 | 0.36167 | 0.17458 | -0.36166 | -0.17516
54 | 72 | 0.0033363 | 0.00098966 | 7.1604e-06 | 0 | 0 | 0 | 0 | 0 | 1 | -90 | 90 | 0.070924 | 0.033639 | -0.070924 | -0.03435
68 | 66 | 0.01532 | 0.0045445 | 3.288e-05 | 0 | 0 | 0 | 0 | 0 | 1 | -90 | 90 | 0.45859 | 0.20666 | -0.45856 | -0.20993
25 | 26 | 0.0018256 | 0.00054153 | 3.918e-06 | 0 | 0 | 0 | 0 | 0 | 1 | -90 | 90 | -0.26208 | -0.12693 | 0.26208 | 0.12654
26 | 32 | 0.04288 | 0.012719 | 9.2027e-05 | 0 | 0 | 0 | 0 | 0 | 1 | -90 | 90 | 2.6735 | 1.2597 | -2.6697 | -1.2677
32 | 33 | 0.00071 | 0.00021061 | 1.5238e-06 | 0 | 0 | 0 | 0 | 0 | 1 | -90 | 90 | 1.8501 | 0.87988 | -1.85 | -0.88002
32 | 31 | 0.036892 | 0.010943 | 7.9175e-05 | 0 | 0 | 0 | 0 | 0 | 1 | -90 | 90 | 0.81963 | 0.38783 | -0.81932 | -0.3956
76 | 79 | 0.0081117 | 0.0050809 | 6.5221e-07 | 0 | 0 | 0 | 0 | 0 | 1 | -90 | 90 | 0.70675 | 0.3353 | -0.7067 | -0.33534
27 | 107 | 0.0042968 | 0.0012746 | 9.2217e-06 | 0 | 0 | 0 | 0 | 0 | 1 | -90 | 90 | 0.32886 | 0.15835 | -0.32885 | -0.15927
28 | 83 | 0.0028535 | 0.00084642 | 6.124e-06 | 0 | 0 | 0 | 0 | 0 | 1 | -90 | 90 | 0.15118 | 0.072611 | -0.15118 | -0.073222
31 | 99 | 0.0068879 | 0.0043144 | 5.5382e-07 | 0 | 0 | 0 | 0 | 0 | 1 | -90 | 90 | 0.81932 | 0.3956 | -0.81926 | -0.39562
99 | 43 | 0.10999 | 0.068895 | 8.8438e-06 | 0 | 0 | 0 | 0 | 0 | 1 | -90 | 90 | 0.29206 | 0.14059 | -0.29194 | -0.14139
99 | 100 | 0.039569 | 0.024785 | 3.1816e-06 | 0 | 0 | 0 | 0 | 0 | 1 | -90 | 90 | 0.22525 | 0.10878 | -0.22522 | -0.10908
33 | 35 | 0.02778 | 0.017401 | 2.2337e-06 | 0 | 0 | 0 | 0 | 0 | 1 | -90 | 90 | 1.4568 | 0.68957 | -1.4561 | -0.68933
79 | 78 | 0.0040882 | 0.0012127 | 8.774e-06 | 0 | 0 | 0 | 0 | 0 | 1 | -90 | 90 | 0.7067 | 0.33534 | -0.70667 | -0.33621
78 | 80 | 0.0096937 | 0.0028754 | 2.0804e-05 | 0 | 0 | 0 | 0 | 0 | 1 | -90 | 90 | 0.27535 | 0.1273 | -0.27534 | -0.12938
35 | 36 | 0.0070509 | 0.0020915 | 1.5132e-05 | 0 | 0 | 0 | 0 | 0 | 1 | -90 | 90 | 1.271 | 0.59969 | -1.2708 | -0.60115
36 | 37 | 0.0022109 | 0.00065581 | 4.7449e-06 | 0 | 0 | 0 | 0 | 0 | 1 | -90 | 90 | 1.2708 | 0.60115 | -1.2708 | -0.60161
37 | 101 | 0.0011915 | 0.00035343 | 2.5571e-06 | 0 | 0 | 0 | 0 | 0 | 1 | -90 | 90 | 0.40282 | 0.19484 | -0.40282 | -0.19509
37 | 56 | 0.031595 | 0.0093721 | 6.7809e-05 | 0 | 0 | 0 | 0 | 0 | 1 | -90 | 90 | 0.86798 | 0.40677 | -0.86769 | -0.4134
56 | 57 | 0.018168 | 0.0053893 | 3.8992e-05 | 0 | 0 | 0 | 0 | 0 | 1 | -90 | 90 | 0.47496 | 0.22373 | -0.47491 | -0.22758
56 | 55 | 0.0025423 | 0.00075412 | 5.4562e-06 | 0 | 0 | 0 | 0 | 0 | 1 | -90 | 90 | 0.39273 | 0.18967 | -0.39272 | -0.1902
57 | 60 | 0.0063249 | 0.0018762 | 1.3574e-05 | 0 | 0 | 0 | 0 | 0 | 1 | -90 | 90 | 0.38055 | 0.18208 | -0.38054 | -0.18342
57 | 71 | 0.00095163 | 0.00028228 | 2.0424e-06 | 0 | 0 | 0 | 0 | 0 | 1 | -90 | 90 | 0.094359 | 0.045498 | -0.094359 | -0.0457
60 | 59 | 0.0041432 | 0.001229 | 8.8919e-06 | 0 | 0 | 0 | 0 | 0 | 1 | -90 | 90 | 0.38054 | 0.18342 | -0.38053 | -0.1843
86 | 87 | 0.0096628 | 0.0028663 | 2.0738e-05 | 0 | 0 | 0 | 0 | 0 | 1 | -90 | 90 | 0.25788 | 0.12042 | -0.25787 | -0.12248
92 | 94 | 0.0039108 | 0.00116 | 8.3931e-06 | 0 | 0 | 0 | 0 | 0 | 1 | -90 | 90 | 0.083251 | 0.039488 | -0.083251 | -0.04032
93 | 61 | 0.0049233 | 0.0030838 | 3.9586e-07 | 0 | 0 | 0 | 0 | 0 | 1 | -90 | 90 | 0.30987 | 0.15004 | -0.30987 | -0.15008
65 | 66 | 0.0077848 | 0.0023092 | 1.6707e-05 | 0 | 0 | 0 | 0 | 0 | 1 | -90 | 90 | -0.10951 | -0.05304 | 0.10952 | 0.051374
66 | 67 | 0.018066 | 0.005359 | 3.8773e-05 | 0 | 0 | 0 | 0 | 0 | 1 | -90 | 90 | 0.34904 | 0.15855 | -0.34901 | -0.16241
67 | 102 | 0.0060413 | 0.001792 | 1.2966e-05 | 0 | 0 | 0 | 0 | 0 | 1 | -90 | 90 | 0.11015 | 0.052056 | -0.11015 | -0.053348
67 | 69 | 0.021632 | 0.0064168 | 4.6426e-05 | 0 | 0 | 0 | 0 | 0 | 1 | -90 | 90 | 0.23886 | 0.11036 | -0.23885 | -0.11498
69 | 98 | 0.0032595 | 0.00096687 | 6.9955e-06 | 0 | 0 | 0 | 0 | 0 | 1 | -90 | 90 | 0.23885 | 0.11498 | -0.23884 | -0.11568
80 | 81 | 0.012956 | 0.0038431 | 2.7806e-05 | 0 | 0 | 0 | 0 | 0 | 1 | -90 | 90 | 0.27534 | 0.12938 | -0.27532 | -0.13214
81 | 82 | 0.0056157 | 0.0016658 | 1.2052e-05 | 0 | 0 | 0 | 0 | 0 | 1 | -90 | 90 | 0.27532 | 0.13214 | -0.27532 | -0.13334
87 | 89 | 0.0045872 | 0.0013607 | 9.8449e-06 | 0 | 0 | 0 | 0 | 0 | 1 | -90 | 90 | 0.13441 | 0.064119 | -0.13441 | -0.065096
87 | 88 | 0.0067558 | 0.002004 | 1.4499e-05 | 0 | 0 | 0 | 0 | 0 | 1 | -90 | 90 | 0.12347 | 0.058358 | -0.12347 | -0.059797