## bus_data
BUS_I | BUS_TYPE | Pd | Qd | Gs | Bs | area | Vm | Va | baseKV | zone | Vmax | Vmin
1 | 1 | 0.38451 | 0.18623 | 0 | 0 | 1 | 0.99874 | -0.0062556 | 20 | 1 | 1.05 | 0.95
2 | 1 | 0 | 0 | 0 | 0 | 1 | 0.99881 | -0.0068903 | 20 | 1 | 1.05 | 0.95
73 | 1 | 0 | 0 | 0 | 0 | 1 | 0.99893 | -0.0060686 | 20 | 1 | 1.05 | 0.95
74 | 1 | 0 | 0 | 0 | 0 | 1 | 0.9992 | -0.0085022 | 20 | 1 | 1.05 | 0.95
72 | 1 | 0.3215 | 0.15571 | 0 | 0 | 1 | 0.99893 | -0.0060535 | 20 | 1 | 1.05 | 0.95
4 | 1 | 0.27455 | 0.13297 | 0 | 0 | 1 | 0.99242 | 0.029763 | 20 | 1 | 1.05 | 0.95
5 | 1 | 0 | 0 | 0 | 0 | 1 | 0.99249 | 0.030213 | 20 | 1 | 1.05 | 0.95
26 | 1 | 0 | 0 | 0 | 0 | 1 | 0.99263 | 0.031126 | 20 | 1 | 1.05 | 0.95
27 | 1 | 0 | 0 | 0 | 0 | 1 | 0.99268 | 0.030674 | 20 | 1 | 1.05 | 0.95
39 | 1 | 0.2816 | 0.13638 | 0 | 0 | 1 | 0.9926 | 0.030938 | 20 | 1 | 1.05 | 0.95
8 | 1 | 0 | 0 | 0 | 0 | 1 | 0.99968 | 0.00097341 | 20 | 1 | 1.05 | 0.95
9 | 1 | 0 | 0 | 0 | 0 | 1 | 0.99967 | 0.001033 | 20 | 1 | 1.05 | 0.95
64 | 1 | 0.10222 | 0.049507 | 0 | 0 | 1 | 0.99968 | 0.00094593 | 20 | 1 | 1.05 | 0.95
37 | 1 | 0.064821 | 0.031394 | 0 | 0 | 1 | 0.99967 | 0.00105 | 20 | 1 | 1.05 | 0.95
10 | 1 | 0 | 0 | 0 | 0 | 1 | 0.99853 | -0.017887 | 20 | 1 | 1.05 | 0.95
14 | 1 | 0 | 0 | 0 | 0 | 1 | 0.99806 | -0.013944 | 20 | 1 | 1.05 | 0.95
15 | 1 | 0.37785 | 0.183 | 0 | 0 | 1 | 0.9985 | -0.017667 | 20 | 1 | 1.05 | 0.95
60 | 1 | 0.35821 | 0.17349 | 0 | 0 | 1 | 0.99887 | -0.015481 | 20 | 1 | 1.05 | 0.95
70 | 1 | 0.28143 | 0.1363 | 0 | 0 | 1 | 0.99805 | -0.013825 | 20 | 1 | 1.05 | 0.95
16 | 1 | 0 | 0 | 0 | 0 | 1 | 0.99803 | -0.013669 | 20 | 1 | 1.05 | 0.95
12 | 1 | 0 | 0 | 0 | 0 | 1 | 0.99789 | -0.012389 | 20 | 1 | 1.05 | 0.95
49 | 1 | 0.1259 | 0.060976 | 0 | 0 | 1 | 0.99803 | -0.013639 | 20 | 1 | 1.05 | 0.95
63 | 1 | 0.091275 | 0.044207 | 0 | 0 | 1 | 0.99975 | 0.0015476 | 20 | 1 | 1.05 | 0.95
34 | 1 | 0 | 0 | 0 | 0 | 1 | 0.9998 | 0.0018059 | 20 | 1 | 1.05 | 0.95
35 | 3 | 0 | 0 | 0 | 0 | 1 | 1 | 0 | 20 | 1 | 1.05 | 0.95
43 | 1 | 0.37609 | 0.18215 | 0 | 0 | 1 | 0.99976 | 0.0015817 | 20 | 1 | 1.05 | 0.95
61 | 1 | 0.34905 | 0.16905 | 0 | 0 | 1 | 0.99894 | -0.016154 | 20 | 1 | 1.05 | 0.95
11 | 1 | 0.36103 | 0.17485 | 0 | 0 | 1 | 0.99781 | -0.012844 | 20 | 1 | 1.05 | 0.95
13 | 1 | 0 | 0 | 0 | 0 | 1 | 0.99777 | -0.011366 | 20 | 1 | 1.05 | 0.95
38 | 1 | 0.37029 | 0.17934 | 0 | 0 | 1 | 0.99776 | -0.011244 | 20 | 1 | 1.05 | 0.95
17 | 1 | 0 | 0 | 0 | 0 | 1 | 0.99898 | -0.01647 | 20 | 1 | 1.05 | 0.95
18 | 1 | 1.4105 | 0.68314 | 0 | 0 | 1 | 0.99895 | -0.016163 | 20 | 1 | 1.05 | 0.95
19 | 1 | 0 | 0 | 0 | 0 | 1 | 0.999 | -0.016646 | 20 | 1 | 1.05 | 0.95
58 | 1 | 0 | 0 | 0 | 0 | 1 | 0.99901 | -0.016784 | 20 | 1 | 1.05 | 0.95
59 | 1 | 1.4178 | 0.6867 | 0 | 0 | 1 | 0.99908 | -0.016094 | 20 | 1 | 1.05 | 0.95
57 | 1 | 0.29127 | 0.14107 | 0 | 0 | 1 | 0.999 | -0.016662 | 20 | 1 | 1.05 | 0.95
20 | 1 | 0.29081 | 0.14085 | 0 | 0 | 1 | 0.99302 | 0.033439 | 20 | 1 | 1.05 | 0.95
21 | 1 | 0 | 0 | 0 | 0 | 1 | 0.99304 | 0.033186 | 20 | 1 | 1.05 | 0.95
22 | 1 | 0 | 0 | 0 | 0 | 1 | 0.99313 | 0.032475 | 20 | 1 | 1.05 | 0.95
25 | 1 | 0 | 0 | 0 | 0 | 1 | 0.99331 | 0.030857 | 20 | 1 | 1.05 | 0.95
23 | 1 | 0.25364 | 0.12284 | 0 | 0 | 1 | 0.99307 | 0.032118 | 20 | 1 | 1.05 | 0.95
24 | 1 | 0 | 0 | 0 | 0 | 1 | 0.9934 | 0.030147 | 20 | 1 | 1.05 | 0.95
44 | 1 | 0.35268 | 0.17081 | 0 | 0 | 1 | 0.99348 | 0.029451 | 20 | 1 | 1.05 | 0.95
68 | 1 | 0.19698 | 0.095402 | 0 | 0 | 1 | 0.99329 | 0.031059 | 20 | 1 | 1.05 | 0.95
29 | 1 | 0 | 0 | 0 | 0 | 1 | 0.99294 | 0.028368 | 20 | 1 | 1.05 | 0.95
50 | 1 | 0.11713 | 0.056731 | 0 | 0 | 1 | 0.99268 | 0.030711 | 20 | 1 | 1.05 | 0.95
45 | 1 | 0.3898 | 0.18879 | 0 | 0 | 1 | 0.99296 | 0.028153 | 20 | 1 | 1.05 | 0.95
47 | 1 | 0 | 0 | 0 | 0 | 1 | 0.9933 | 0.028185 | 20 | 1 | 1.05 | 0.95
42 | 1 | 0 | 0 | 0 | 0 | 1 | 0.99363 | 0.03048 | 20 | 1 | 1.05 | 0.95
69 | 1 | 0.08898 | 0.043095 | 0 | 0 | 1 | 0.99328 | 0.030997 | 20 | 1 | 1.05 | 0.95
30 | 1 | 0.33255 | 0.16106 | 0 | 0 | 1 | 0.99793 | 0.0023518 | 20 | 1 | 1.05 | 0.95
31 | 1 | 0 | 0 | 0 | 0 | 1 | 0.99794 | 0.0023084 | 20 | 1 | 1.05 | 0.95
46 | 1 | 0 | 0 | 0 | 0 | 1 | 0.99315 | 0.029457 | 20 | 1 | 1.05 | 0.95
32 | 1 | 0 | 0 | 0 | 0 | 1 | 0.99709 | 0.0095758 | 20 | 1 | 1.05 | 0.95
33 | 1 | 0 | 0 | 0 | 0 | 1 | 0.99922 | -0.0086727 | 20 | 1 | 1.05 | 0.95
71 | 1 | 0.17895 | 0.086671 | 0 | 0 | 1 | 0.99704 | 0.010042 | 20 | 1 | 1.05 | 0.95
75 | 1 | 0.39144 | 0.18958 | 0 | 0 | 1 | 0.99921 | -0.0085278 | 20 | 1 | 1.05 | 0.95
36 | 1 | 0 | 0 | 0 | 0 | 1 | 0.99914 | -0.014937 | 20 | 1 | 1.05 | 0.95
48 | 1 | 0.072529 | 0.035128 | 0 | 0 | 1 | 1 | 8.6163e-06 | 20 | 1 | 1.05 | 0.95
62 | 1 | 1.1233 | 0.54402 | 0 | 0 | 1 | 0.9991 | -0.014533 | 20 | 1 | 1.05 | 0.95
67 | 1 | 0 | 0 | 0 | 0 | 1 | 0.997 | 0.010317 | 20 | 1 | 1.05 | 0.95
40 | 1 | 0.30601 | 0.14821 | 0 | 0 | 1 | 0.99435 | 0.024207 | 20 | 1 | 1.05 | 0.95
41 | 1 | 0 | 0 | 0 | 0 | 1 | 0.99426 | 0.024952 | 20 | 1 | 1.05 | 0.95
65 | 1 | 0.11795 | 0.057126 | 0 | 0 | 1 | 0.99493 | 0.028283 | 20 | 1 | 1.05 | 0.95
54 | 1 | 0 | 0 | 0 | 0 | 1 | 0.99508 | 0.026942 | 20 | 1 | 1.05 | 0.95
51 | 1 | 0.075563 | 0.036597 | 0 | 0 | 1 | 0.99329 | 0.02823 | 20 | 1 | 1.05 | 0.95
52 | 1 | 0.08735 | 0.042306 | 0 | 0 | 1 | 0.9955 | 0.023317 | 20 | 1 | 1.05 | 0.95
53 | 1 | 0 | 0 | 0 | 0 | 1 | 0.9955 | 0.023274 | 20 | 1 | 1.05 | 0.95
55 | 1 | 0 | 0 | 0 | 0 | 1 | 0.9962 | 0.017232 | 20 | 1 | 1.05 | 0.95
66 | 1 | 0.27805 | 0.13467 | 0 | 0 | 1 | 0.99619 | 0.017364 | 20 | 1 | 1.05 | 0.95
56 | 1 | 0.67689 | 0.32783 | 0 | 0 | 1 | 0.99896 | -0.016269 | 20 | 1 | 1.05 | 0.95

## generator_data
GEN_BUS | PG | QG | QMAX | QMIN | VG | MBASE | GEN_STATUS | PMAX | PMIN
35 | 12.6016 | 5.9621 | 10 | -10 | 1 | 100 | 1 | 10 | 0

## branch_data
F_BUS | T_BUS | BR_R | BR_X | BR_B | RATE_A | RATE_B | RATE_C | TAP | SHIFT | BR_STATUS | ANGMIN | ANGMAX | P_in | Q_in | P_out | Q_out
1 | 2 | 0.015676 | 0.0046501 | 3.3644e-05 | 0 | 0 | 0 | 0 | 0 | 1 | -90 | 90 | -0.38451 | -0.18623 | 0.38454 | 0.18288
2 | 73 | 0.024634 | 0.01543 | 1.9807e-06 | 0 | 0 | 0 | 0 | 0 | 1 | -90 | 90 | -0.38454 | -0.18288 | 0.38458 | 0.18271
73 | 74 | 0.033846 | 0.01004 | 7.2639e-05 | 0 | 0 | 0 | 0 | 0 | 1 | -90 | 90 | -0.70609 | -0.33833 | 0.70629 | 0.33114
73 | 72 | 0.00043588 | 0.00012929 | 9.3547e-07 | 0 | 0 | 0 | 0 | 0 | 1 | -90 | 90 | 0.3215 | 0.15562 | -0.3215 | -0.15571
74 | 75 | 0.00036724 | 0.00010893 | 7.8815e-07 | 0 | 0 | 0 | 0 | 0 | 1 | -90 | 90 | -0.70629 | -0.33114 | 0.7063 | 0.33106
4 | 5 | 0.0198 | 0.012402 | 1.592e-06 | 0 | 0 | 0 | 0 | 0 | 1 | -90 | 90 | -0.27455 | -0.13297 | 0.27457 | 0.13283
5 | 26 | 0.039936 | 0.025014 | 3.211e-06 | 0 | 0 | 0 | 0 | 0 | 1 | -90 | 90 | -0.27457 | -0.13283 | 0.27461 | 0.13254
26 | 27 | 0.0075481 | 0.002239 | 1.6199e-05 | 0 | 0 | 0 | 0 | 0 | 1 | -90 | 90 | -0.55622 | -0.26886 | 0.55625 | 0.26727
26 | 39 | 0.0080714 | 0.0050557 | 6.4898e-07 | 0 | 0 | 0 | 0 | 0 | 1 | -90 | 90 | 0.28161 | 0.13633 | -0.2816 | -0.13638
27 | 29 | 0.033021 | 0.009795 | 7.0868e-05 | 0 | 0 | 0 | 0 | 0 | 1 | -90 | 90 | -0.67338 | -0.32337 | 0.67357 | 0.31644
27 | 50 | 0.0029812 | 0.00088431 | 6.3982e-06 | 0 | 0 | 0 | 0 | 0 | 1 | -90 | 90 | 0.11713 | 0.0561 | -0.11713 | -0.056731
8 | 9 | 0.0098205 | 0.002913 | 2.1076e-05 | 0 | 0 | 0 | 0 | 0 | 1 | -90 | 90 | 0.064822 | 0.028752 | -0.064821 | -0.030858
8 | 64 | 0.005356 | 0.0015887 | 1.1495e-05 | 0 | 0 | 0 | 0 | 0 | 1 | -90 | 90 | -0.064822 | -0.028752 | 0.064822 | 0.027603
9 | 37 | 0.0025012 | 0.00074194 | 5.3681e-06 | 0 | 0 | 0 | 0 | 0 | 1 | -90 | 90 | 0.064821 | 0.030858 | -0.064821 | -0.031394
64 | 34 | 0.054082 | 0.033876 | 4.3485e-06 | 0 | 0 | 0 | 0 | 0 | 1 | -90 | 90 | -0.16704 | -0.07711 | 0.16706 | 0.076687
10 | 14 | 0.035603 | 0.010561 | 7.6411e-05 | 0 | 0 | 0 | 0 | 0 | 1 | -90 | 90 | 1.1394 | 0.52681 | -1.1389 | -0.53426
10 | 15 | 0.0054432 | 0.0016146 | 1.1682e-05 | 0 | 0 | 0 | 0 | 0 | 1 | -90 | 90 | 0.37786 | 0.18184 | -0.37785 | -0.183
10 | 60 | 0.017319 | 0.010848 | 1.3925e-06 | 0 | 0 | 0 | 0 | 0 | 1 | -90 | 90 | -1.5173 | -0.70865 | 1.5178 | 0.70882
14 | 70 | 0.0039558 | 0.0011734 | 8.4899e-06 | 0 | 0 | 0 | 0 | 0 | 1 | -90 | 90 | 0.28144 | 0.13546 | -0.28143 | -0.1363
14 | 16 | 0.023126 | 0.00686 | 4.9633e-05 | 0 | 0 | 0 | 0 | 0 | 1 | -90 | 90 | 0.12591 | 0.055568 | -0.1259 | -0.060511
14 | 12 | 0.021033 | 0.0062391 | 4.5141e-05 | 0 | 0 | 0 | 0 | 0 | 1 | -90 | 90 | 0.73153 | 0.34323 | -0.73139 | -0.34769
60 | 61 | 0.0036036 | 0.0010689 | 7.7339e-06 | 0 | 0 | 0 | 0 | 0 | 1 | -90 | 90 | -1.876 | -0.88231 | 1.8761 | 0.88158
16 | 49 | 0.0021788 | 0.00064629 | 4.676e-06 | 0 | 0 | 0 | 0 | 0 | 1 | -90 | 90 | 0.1259 | 0.060511 | -0.1259 | -0.060976
12 | 13 | 0.026954 | 0.0079954 | 5.7849e-05 | 0 | 0 | 0 | 0 | 0 | 1 | -90 | 90 | 0.37034 | 0.17294 | -0.37029 | -0.17869
12 | 11 | 0.015405 | 0.0096491 | 1.2386e-06 | 0 | 0 | 0 | 0 | 0 | 1 | -90 | 90 | 0.36105 | 0.17475 | -0.36103 | -0.17485
63 | 34 | 0.034384 | 0.021537 | 2.7646e-06 | 0 | 0 | 0 | 0 | 0 | 1 | -90 | 90 | -0.091275 | -0.044207 | 0.091279 | 0.043932
34 | 35 | 0.028264 | 0.0083838 | 6.0659e-05 | 0 | 0 | 0 | 0 | 0 | 1 | -90 | 90 | -0.63444 | -0.30272 | 0.63458 | 0.29669
34 | 43 | 0.0073146 | 0.0045816 | 5.8812e-07 | 0 | 0 | 0 | 0 | 0 | 1 | -90 | 90 | 0.3761 | 0.1821 | -0.37609 | -0.18215
35 | 36 | 0.0083047 | 0.007624 | 0.00010402 | 0 | 0 | 0 | 0 | 0 | 1 | -90 | 90 | 7.1512 | 3.4232 | -7.146 | -3.4288
35 | 48 | 0.0011145 | 0.00033058 | 2.3918e-06 | 0 | 0 | 0 | 0 | 0 | 1 | -90 | 90 | 0.072529 | 0.034888 | -0.072529 | -0.035128
35 | 33 | 0.012252 | 0.0089038 | 0.00010443 | 0 | 0 | 0 | 0 | 0 | 1 | -90 | 90 | 4.7433 | 2.2073 | -4.7399 | -2.2153
61 | 19 | 0.0021943 | 0.0006509 | 4.7094e-06 | 0 | 0 | 0 | 0 | 0 | 1 | -90 | 90 | -2.2252 | -1.0506 | 2.2253 | 1.0502
13 | 38 | 0.0030577 | 0.00090701 | 6.5624e-06 | 0 | 0 | 0 | 0 | 0 | 1 | -90 | 90 | 0.37029 | 0.17869 | -0.37029 | -0.17934
17 | 18 | 0.0020239 | 0.00060035 | 4.3437e-06 | 0 | 0 | 0 | 0 | 0 | 1 | -90 | 90 | 1.4106 | 0.68272 | -1.4105 | -0.68314
17 | 19 | 0.0011596 | 0.00034398 | 2.4888e-06 | 0 | 0 | 0 | 0 | 0 | 1 | -90 | 90 | -1.4106 | -0.68272 | 1.4106 | 0.68248
19 | 58 | 0.00036646 | 0.0001087 | 7.8648e-07 | 0 | 0 | 0 | 0 | 0 | 1 | -90 | 90 | -3.6359 | -1.7327 | 3.636 | 1.7326
58 | 59 | 0.0010489 | 0.00076223 | 8.9399e-06 | 0 | 0 | 0 | 0 | 0 | 1 | -90 | 90 | -4.6042 | -2.2001 | 4.6045 | 2.1994
58 | 57 | 0.0011742 | 0.0003483 | 2.52e-06 | 0 | 0 | 0 | 0 | 0 | 1 | -90 | 90 | 0.96821 | 0.4675 | -0.96819 | -0.46775
59 | 36 | 0.00076215 | 0.00069968 | 9.5461e-06 | 0 | 0 | 0 | 0 | 0 | 1 | -90 | 90 | -6.0223 | -2.8861 | 6.0226 | 2.8855
57 | 56 | 0.0054172 | 0.0016069 | 1.1626e-05 | 0 | 0 | 0 | 0 | 0 | 1 | -90 | 90 | 0.67692 | 0.32668 | -0.67689 | -0.32783
20 | 21 | 0.0081357 | 0.0024133 | 1.7461e-05 | 0 | 0 | 0 | 0 | 0 | 1 | -90 | 90 | -0.29081 | -0.14085 | 0.29082 | 0.13913
21 | 22 | 0.024315 | 0.0072124 | 5.2183e-05 | 0 | 0 | 0 | 0 | 0 | 1 | -90 | 90 | -0.29082 | -0.13913 | 0.29085 | 0.13399
22 | 25 | 0.030282 | 0.0089825 | 6.499e-05 | 0 | 0 | 0 | 0 | 0 | 1 | -90 | 90 | -0.5445 | -0.2567 | 0.54461 | 0.25033
22 | 23 | 0.017016 | 0.010658 | 1.3682e-06 | 0 | 0 | 0 | 0 | 0 | 1 | -90 | 90 | 0.25365 | 0.12272 | -0.25364 | -0.12284
25 | 68 | 0.00657 | 0.0019488 | 1.41e-05 | 0 | 0 | 0 | 0 | 0 | 1 | -90 | 90 | 0.28597 | 0.13704 | -0.28596 | -0.13843
25 | 24 | 0.0087357 | 0.0025913 | 1.8748e-05 | 0 | 0 | 0 | 0 | 0 | 1 | -90 | 90 | -0.83058 | -0.38737 | 0.83065 | 0.38554
24 | 44 | 0.0086669 | 0.0025709 | 1.8601e-05 | 0 | 0 | 0 | 0 | 0 | 1 | -90 | 90 | -0.83065 | -0.38554 | 0.83073 | 0.38373
44 | 47 | 0.012382 | 0.0077557 | 9.9557e-07 | 0 | 0 | 0 | 0 | 0 | 1 | -90 | 90 | 1.1395 | 0.53756 | -1.1393 | -0.53754
44 | 42 | 0.0048823 | 0.0030581 | 3.9256e-07 | 0 | 0 | 0 | 0 | 0 | 1 | -90 | 90 | -2.3229 | -1.0921 | 2.3232 | 1.0923
68 | 69 | 0.0083846 | 0.0052518 | 6.7416e-07 | 0 | 0 | 0 | 0 | 0 | 1 | -90 | 90 | 0.088981 | 0.043029 | -0.08898 | -0.043095
29 | 45 | 0.0031834 | 0.0009443 | 6.8321e-06 | 0 | 0 | 0 | 0 | 0 | 1 | -90 | 90 | -0.67357 | -0.31644 | 0.67359 | 0.31578
45 | 46 | 0.013891 | 0.0087011 | 1.1169e-06 | 0 | 0 | 0 | 0 | 0 | 1 | -90 | 90 | -1.0634 | -0.50456 | 1.0636 | 0.50457
47 | 51 | 0.0057336 | 0.0017008 | 1.2305e-05 | 0 | 0 | 0 | 0 | 0 | 1 | -90 | 90 | 0.075563 | 0.035383 | -0.075563 | -0.036597
47 | 46 | 0.011654 | 0.0034568 | 2.5011e-05 | 0 | 0 | 0 | 0 | 0 | 1 | -90 | 90 | 1.0637 | 0.50216 | -1.0636 | -0.50457
42 | 41 | 0.023793 | 0.0070578 | 5.1064e-05 | 0 | 0 | 0 | 0 | 0 | 1 | -90 | 90 | -2.3232 | -1.0923 | 2.3248 | 1.0877
30 | 31 | 0.0012124 | 0.00035963 | 2.602e-06 | 0 | 0 | 0 | 0 | 0 | 1 | -90 | 90 | -0.33255 | -0.16106 | 0.33256 | 0.1608
31 | 32 | 0.022481 | 0.0066685 | 4.8248e-05 | 0 | 0 | 0 | 0 | 0 | 1 | -90 | 90 | 3.3046 | 1.5393 | -3.3016 | -1.5432
31 | 33 | 0.030931 | 0.0091751 | 6.6383e-05 | 0 | 0 | 0 | 0 | 0 | 1 | -90 | 90 | -3.6372 | -1.7001 | 3.6422 | 1.6949
32 | 71 | 0.0014358 | 0.0004259 | 3.0815e-06 | 0 | 0 | 0 | 0 | 0 | 1 | -90 | 90 | 3.3016 | 1.5432 | -3.3014 | -1.5434
33 | 75 | 0.0012955 | 0.00038428 | 2.7804e-06 | 0 | 0 | 0 | 0 | 0 | 1 | -90 | 90 | 1.0978 | 0.52037 | -1.0977 | -0.52064
71 | 67 | 0.00089768 | 0.00026628 | 1.9266e-06 | 0 | 0 | 0 | 0 | 0 | 1 | -90 | 90 | 3.1225 | 1.4567 | -3.1224 | -1.4569
36 | 62 | 0.0033505 | 0.00099386 | 7.1908e-06 | 0 | 0 | 0 | 0 | 0 | 1 | -90 | 90 | 1.1233 | 0.54331 | -1.1233 | -0.54402
67 | 55 | 0.022484 | 0.0066695 | 4.8255e-05 | 0 | 0 | 0 | 0 | 0 | 1 | -90 | 90 | 3.1224 | 1.4569 | -3.1197 | -1.4609
40 | 41 | 0.0032288 | 0.00095774 | 6.9294e-06 | 0 | 0 | 0 | 0 | 0 | 1 | -90 | 90 | 2.325 | 1.0871 | -2.3248 | -1.0877
40 | 65 | 0.017048 | 0.010678 | 1.3707e-06 | 0 | 0 | 0 | 0 | 0 | 1 | -90 | 90 | -2.631 | -1.2353 | 2.6325 | 1.2361
65 | 54 | 0.0048617 | 0.0014421 | 1.0434e-05 | 0 | 0 | 0 | 0 | 0 | 1 | -90 | 90 | -2.7505 | -1.2932 | 2.7509 | 1.2923
54 | 53 | 0.013353 | 0.0039608 | 2.8657e-05 | 0 | 0 | 0 | 0 | 0 | 1 | -90 | 90 | -2.7509 | -1.2923 | 2.7522 | 1.2898
52 | 53 | 0.0046864 | 0.0013901 | 1.0058e-05 | 0 | 0 | 0 | 0 | 0 | 1 | -90 | 90 | -0.08735 | -0.042306 | 0.087351 | 0.041309
53 | 55 | 0.021495 | 0.0063761 | 4.6132e-05 | 0 | 0 | 0 | 0 | 0 | 1 | -90 | 90 | -2.8395 | -1.3311 | 2.8416 | 1.3272
55 | 66 | 0.0044385 | 0.0013166 | 9.5258e-06 | 0 | 0 | 0 | 0 | 0 | 1 | -90 | 90 | 0.27806 | 0.13372 | -0.27805 | -0.13467