## bus_data
BUS_I | BUS_TYPE | Pd | Qd | Gs | Bs | area | Vm | Va | baseKV | zone | Vmax | Vmin
1 | 1 | 0.23454 | 0.11359 | 0 | 0 | 1 | 0.99476 | 0.014385 | 20 | 1 | 1.05 | 0.95
2 | 1 | 0 | 0 | 0 | 0 | 1 | 0.99481 | 0.014653 | 20 | 1 | 1.05 | 0.95
3 | 1 | 0 | 0 | 0 | 0 | 1 | 0.99466 | 0.015936 | 20 | 1 | 1.05 | 0.95
4 | 1 | 0 | 0 | 0 | 0 | 1 | 0.99507 | 0.012511 | 20 | 1 | 1.05 | 0.95
99 | 1 | 0.31148 | 0.15086 | 0 | 0 | 1 | 0.99464 | 0.016094 | 20 | 1 | 1.05 | 0.95
17 | 1 | 0 | 0 | 0 | 0 | 1 | 0.99485 | 0.014251 | 20 | 1 | 1.05 | 0.95
12 | 1 | 0 | 0 | 0 | 0 | 1 | 0.99564 | 0.007988 | 20 | 1 | 1.05 | 0.95
16 | 1 | 0.39004 | 0.1889 | 0 | 0 | 1 | 0.99507 | 0.012534 | 20 | 1 | 1.05 | 0.95
21 | 1 | 0.25846 | 0.12518 | 0 | 0 | 1 | 0.99483 | 0.014141 | 20 | 1 | 1.05 | 0.95
9 | 1 | 0 | 0 | 0 | 0 | 1 | 0.99784 | -0.010158 | 20 | 1 | 1.05 | 0.95
10 | 1 | 0 | 0 | 0 | 0 | 1 | 0.999 | -0.018669 | 20 | 1 | 1.05 | 0.95
23 | 1 | 0.050696 | 0.024553 | 0 | 0 | 1 | 0.99784 | -0.010132 | 20 | 1 | 1.05 | 0.95
7 | 1 | 0 | 0 | 0 | 0 | 1 | 0.99759 | -0.0082347 | 20 | 1 | 1.05 | 0.95
11 | 1 | 0 | 0 | 0 | 0 | 1 | 0.99575 | 0.0074066 | 20 | 1 | 1.05 | 0.95
13 | 1 | 0 | 0 | 0 | 0 | 1 | 0.996 | 0.0051653 | 20 | 1 | 1.05 | 0.95
14 | 1 | 0 | 0 | 0 | 0 | 1 | 0.99557 | 0.0090426 | 20 | 1 | 1.05 | 0.95
71 | 1 | 0.10796 | 0.05229 | 0 | 0 | 1 | 0.99575 | 0.0074178 | 20 | 1 | 1.05 | 0.95
100 | 1 | 0.13182 | 0.063846 | 0 | 0 | 1 | 0.99599 | 0.0051166 | 20 | 1 | 1.05 | 0.95
51 | 1 | 0 | 0 | 0 | 0 | 1 | 0.99866 | -0.024825 | 20 | 1 | 1.05 | 0.95
15 | 1 | 0 | 0 | 0 | 0 | 1 | 0.99829 | -0.013421 | 20 | 1 | 1.05 | 0.95
43 | 3 | 0 | 0 | 0 | 0 | 1 | 1 | 0 | 20 | 1 | 1.05 | 0.95
68 | 1 | 0.303 | 0.14675 | 0 | 0 | 1 | 0.999 | -0.01866 | 20 | 1 | 1.05 | 0.95
20 | 1 | 0 | 0 | 0 | 0 | 1 | 0.99556 | 0.0091211 | 20 | 1 | 1.05 | 0.95
75 | 1 | 0.095727 | 0.046363 | 0 | 0 | 1 | 0.99555 | 0.0091484 | 20 | 1 | 1.05 | 0.95
25 | 1 | 0.25443 | 0.12323 | 0 | 0 | 1 | 0.99564 | 0.0080008 | 20 | 1 | 1.05 | 0.95
5 | 1 | 0.21766 | 0.10542 | 0 | 0 | 1 | 0.99739 | -0.0067597 | 20 | 1 | 1.05 | 0.95
6 | 1 | 0 | 0 | 0 | 0 | 1 | 0.9974 | -0.0068408 | 20 | 1 | 1.05 | 0.95
8 | 1 | 0.35461 | 0.17175 | 0 | 0 | 1 | 0.99756 | -0.0084338 | 20 | 1 | 1.05 | 0.95
28 | 1 | 0 | 0 | 0 | 0 | 1 | 0.99827 | -0.013231 | 20 | 1 | 1.05 | 0.95
26 | 1 | 0.15744 | 0.076253 | 0 | 0 | 1 | 0.99828 | -0.013397 | 20 | 1 | 1.05 | 0.95
24 | 1 | 0.076578 | 0.037088 | 0 | 0 | 1 | 0.99783 | -0.010075 | 20 | 1 | 1.05 | 0.95
22 | 1 | 0.21035 | 0.10188 | 0 | 0 | 1 | 0.99782 | -0.010249 | 20 | 1 | 1.05 | 0.95
45 | 1 | 0 | 0 | 0 | 0 | 1 | 0.99828 | -0.031924 | 20 | 1 | 1.05 | 0.95
46 | 1 | 0 | 0 | 0 | 0 | 1 | 0.99719 | -0.044432 | 20 | 1 | 1.05 | 0.95
102 | 1 | 0.37173 | 0.18004 | 0 | 0 | 1 | 0.99825 | -0.032112 | 20 | 1 | 1.05 | 0.95
53 | 1 | 0 | 0 | 0 | 0 | 1 | 0.99641 | -0.037756 | 20 | 1 | 1.05 | 0.95
55 | 1 | 0 | 0 | 0 | 0 | 1 | 0.9948 | -0.024582 | 20 | 1 | 1.05 | 0.95
101 | 1 | 0.34527 | 0.16722 | 0 | 0 | 1 | 0.99719 | -0.04448 | 20 | 1 | 1.05 | 0.95
44 | 1 | 0 | 0 | 0 | 0 | 1 | 0.99714 | -0.043929 | 20 | 1 | 1.05 | 0.95
79 | 1 | 0.08041 | 0.038945 | 0 | 0 | 1 | 0.99712 | -0.043807 | 20 | 1 | 1.05 | 0.95
47 | 1 | 0 | 0 | 0 | 0 | 1 | 0.99962 | 0.0031558 | 20 | 1 | 1.05 | 0.95
70 | 1 | 0.07142 | 0.03459 | 0 | 0 | 1 | 0.99962 | 0.0031747 | 20 | 1 | 1.05 | 0.95
48 | 1 | 0 | 0 | 0 | 0 | 1 | 0.99934 | 0.0055817 | 20 | 1 | 1.05 | 0.95
57 | 1 | 0 | 0 | 0 | 0 | 1 | 0.99929 | 0.0060157 | 20 | 1 | 1.05 | 0.95
90 | 1 | 0.1141 | 0.055263 | 0 | 0 | 1 | 0.99934 | 0.0055859 | 20 | 1 | 1.05 | 0.95
52 | 1 | 0 | 0 | 0 | 0 | 1 | 0.99785 | -0.017299 | 20 | 1 | 1.05 | 0.95
80 | 1 | 0.15965 | 0.07732 | 0 | 0 | 1 | 0.99866 | -0.024809 | 20 | 1 | 1.05 | 0.95
54 | 1 | 0 | 0 | 0 | 0 | 1 | 0.99783 | -0.017145 | 20 | 1 | 1.05 | 0.95
98 | 1 | 0.13944 | 0.067534 | 0 | 0 | 1 | 0.99784 | -0.01729 | 20 | 1 | 1.05 | 0.95
50 | 1 | 0 | 0 | 0 | 0 | 1 | 0.99757 | -0.014691 | 20 | 1 | 1.05 | 0.95
83 | 1 | 0.074746 | 0.036201 | 0 | 0 | 1 | 0.99756 | -0.014623 | 20 | 1 | 1.05 | 0.95
81 | 1 | 0.11226 | 0.054369 | 0 | 0 | 1 | 0.99756 | -0.014618 | 20 | 1 | 1.05 | 0.95
49 | 1 | 0 | 0 | 0 | 0 | 1 | 0.99733 | -0.012468 | 20 | 1 | 1.05 | 0.95
86 | 1 | 0 | 0 | 0 | 0 | 1 | 0.99717 | -0.010982 | 20 | 1 | 1.05 | 0.95
88 | 1 | 0.22619 | 0.10955 | 0 | 0 | 1 | 0.99727 | -0.011951 | 20 | 1 | 1.05 | 0.95
96 | 1 | 0.41255 | 0.19981 | 0 | 0 | 1 | 0.99638 | -0.037479 | 20 | 1 | 1.05 | 0.95
104 | 1 | 0.096383 | 0.04668 | 0 | 0 | 1 | 0.99782 | -0.017122 | 20 | 1 | 1.05 | 0.95
61 | 1 | 0 | 0 | 0 | 0 | 1 | 0.99439 | -0.021289 | 20 | 1 | 1.05 | 0.95
77 | 1 | 0.076734 | 0.037164 | 0 | 0 | 1 | 0.99479 | -0.024477 | 20 | 1 | 1.05 | 0.95
62 | 1 | 0 | 0 | 0 | 0 | 1 | 0.99434 | -0.020937 | 20 | 1 | 1.05 | 0.95
97 | 1 | 0.21272 | 0.10302 | 0 | 0 | 1 | 0.99438 | -0.021157 | 20 | 1 | 1.05 | 0.95
59 | 1 | 0 | 0 | 0 | 0 | 1 | 0.99396 | -0.017483 | 20 | 1 | 1.05 | 0.95
42 | 1 | 0.16079 | 0.077875 | 0 | 0 | 1 | 1 | 1.4136e-05 | 20 | 1 | 1.05 | 0.95
76 | 1 | 0.25089 | 0.12151 | 0 | 0 | 1 | 0.99555 | 0.0092054 | 20 | 1 | 1.05 | 0.95
19 | 1 | 0 | 0 | 0 | 0 | 1 | 0.99553 | 0.0093309 | 20 | 1 | 1.05 | 0.95
74 | 1 | 0 | 0 | 0 | 0 | 1 | 0.99555 | 0.0091735 | 20 | 1 | 1.05 | 0.95
72 | 1 | 0.2116 | 0.10248 | 0 | 0 | 1 | 0.99825 | -0.013061 | 20 | 1 | 1.05 | 0.95
27 | 1 | 0.11302 | 0.054738 | 0 | 0 | 1 | 0.99827 | -0.013252 | 20 | 1 | 1.05 | 0.95
18 | 1 | 0.33833 | 0.16386 | 0 | 0 | 1 | 0.99553 | 0.0093492 | 20 | 1 | 1.05 | 0.95
29 | 1 | 0.37518 | 0.18171 | 0 | 0 | 1 | 0.99577 | -0.033357 | 20 | 1 | 1.05 | 0.95
31 | 1 | 0.073329 | 0.035515 | 0 | 0 | 1 | 0.9958 | -0.033706 | 20 | 1 | 1.05 | 0.95
30 | 1 | 0 | 0 | 0 | 0 | 1 | 0.99588 | -0.033218 | 20 | 1 | 1.05 | 0.95
32 | 1 | 0 | 0 | 0 | 0 | 1 | 0.99595 | -0.033886 | 20 | 1 | 1.05 | 0.95
92 | 1 | 0.11496 | 0.055679 | 0 | 0 | 1 | 0.99596 | -0.034004 | 20 | 1 | 1.05 | 0.95
93 | 1 | 0 | 0 | 0 | 0 | 1 | 0.996 | -0.034321 | 20 | 1 | 1.05 | 0.95
33 | 1 | 0.21573 | 0.10448 | 0 | 0 | 1 | 0.99915 | 0.0072408 | 20 | 1 | 1.05 | 0.95
34 | 1 | 0 | 0 | 0 | 0 | 1 | 0.99916 | 0.0071899 | 20 | 1 | 1.05 | 0.95
35 | 1 | 0 | 0 | 0 | 0 | 1 | 0.99906 | 0.0080996 | 20 | 1 | 1.05 | 0.95
36 | 1 | 0 | 0 | 0 | 0 | 1 | 0.99928 | 0.0060812 | 20 | 1 | 1.05 | 0.95
69 | 1 | 0.35736 | 0.17308 | 0 | 0 | 1 | 0.99905 | 0.0081484 | 20 | 1 | 1.05 | 0.95
56 | 1 | 0.2188 | 0.10597 | 0 | 0 | 1 | 0.99929 | 0.0060578 | 20 | 1 | 1.05 | 0.95
37 | 1 | 0.41198 | 0.19953 | 0 | 0 | 1 | 0.99442 | -0.021108 | 20 | 1 | 1.05 | 0.95
38 | 1 | 0 | 0 | 0 | 0 | 1 | 0.99446 | -0.021497 | 20 | 1 | 1.05 | 0.95
39 | 1 | 0 | 0 | 0 | 0 | 1 | 0.99438 | -0.020717 | 20 | 1 | 1.05 | 0.95
40 | 1 | 0 | 0 | 0 | 0 | 1 | 0.99475 | -0.024118 | 20 | 1 | 1.05 | 0.95
89 | 1 | 0.56398 | 0.27315 | 0 | 0 | 1 | 0.99434 | -0.020413 | 20 | 1 | 1.05 | 0.95
103 | 1 | 0.23611 | 0.11435 | 0 | 0 | 1 | 0.99475 | -0.024092 | 20 | 1 | 1.05 | 0.95
41 | 1 | 0 | 0 | 0 | 0 | 1 | 0.99478 | -0.024404 | 20 | 1 | 1.05 | 0.95
58 | 1 | 0.4077 | 0.19746 | 0 | 0 | 1 | 0.99396 | -0.017447 | 20 | 1 | 1.05 | 0.95
78 | 1 | 0.11257 | 0.054518 | 0 | 0 | 1 | 0.99434 | -0.020863 | 20 | 1 | 1.05 | 0.95
67 | 1 | 0 | 0 | 0 | 0 | 1 | 0.99711 | -0.043682 | 20 | 1 | 1.05 | 0.95
85 | 1 | 1.6829 | 0.81507 | 0 | 0 | 1 | 0.99712 | -0.010472 | 20 | 1 | 1.05 | 0.95
87 | 1 | 1.1163 | 0.54062 | 0 | 0 | 1 | 0.99726 | -0.011807 | 20 | 1 | 1.05 | 0.95
84 | 1 | 0.072119 | 0.034929 | 0 | 0 | 1 | 0.99756 | -0.014608 | 20 | 1 | 1.05 | 0.95
82 | 1 | 0.203 | 0.098318 | 0 | 0 | 1 | 0.99756 | -0.014615 | 20 | 1 | 1.05 | 0.95
94 | 1 | 0 | 0 | 0 | 0 | 1 | 0.99635 | -0.037274 | 20 | 1 | 1.05 | 0.95
95 | 1 | 0.3638 | 0.1762 | 0 | 0 | 1 | 0.99632 | -0.037833 | 20 | 1 | 1.05 | 0.95
60 | 1 | 0 | 0 | 0 | 0 | 1 | 0.99395 | -0.017345 | 20 | 1 | 1.05 | 0.95
63 | 1 | 0 | 0 | 0 | 0 | 1 | 0.99393 | -0.017147 | 20 | 1 | 1.05 | 0.95
91 | 1 | 0.29934 | 0.14498 | 0 | 0 | 1 | 0.99391 | -0.016949 | 20 | 1 | 1.05 | 0.95
64 | 1 | 0.30944 | 0.14987 | 0 | 0 | 1 | 0.99701 | -0.042795 | 20 | 1 | 1.05 | 0.95
65 | 1 | 0 | 0 | 0 | 0 | 1 | 0.99701 | -0.042818 | 20 | 1 | 1.05 | 0.95
66 | 1 | 0.070427 | 0.034109 | 0 | 0 | 1 | 0.99701 | -0.042801 | 20 | 1 | 1.05 | 0.95
73 | 1 | 0.092713 | 0.044903 | 0 | 0 | 1 | 0.99555 | 0.0092113 | 20 | 1 | 1.05 | 0.95

## generator_data
GEN_BUS | PG | QG | QMAX | QMIN | VG | MBASE | GEN_STATUS | PMAX | PMIN
43 | 14.0672 | 6.4143 | 10 | -10 | 1 | 100 | 1 | 10 | 0

## branch_data
F_BUS | T_BUS | BR_R | BR_X | BR_B | RATE_A | RATE_B | RATE_C | TAP | SHIFT | BR_STATUS | ANGMIN | ANGMAX | P_in | Q_in | P_out | Q_out
1 | 2 | 0.013837 | 0.0086674 | 1.1126e-06 | 0 | 0 | 0 | 0 | 0 | 1 | -90 | 90 | -0.23454 | -0.11359 | 0.23455 | 0.11349
2 | 3 | 0.041799 | 0.012399 | 8.9708e-05 | 0 | 0 | 0 | 0 | 0 | 1 | -90 | 90 | 0.31154 | 0.141 | -0.31149 | -0.14986
2 | 4 | 0.042036 | 0.012469 | 9.0217e-05 | 0 | 0 | 0 | 0 | 0 | 1 | -90 | 90 | -0.54608 | -0.25449 | 0.54624 | 0.2456
3 | 99 | 0.0046944 | 0.0013925 | 1.0075e-05 | 0 | 0 | 0 | 0 | 0 | 1 | -90 | 90 | 0.31149 | 0.14986 | -0.31148 | -0.15086
4 | 17 | 0.074045 | 0.021964 | 0.00015891 | 0 | 0 | 0 | 0 | 0 | 1 | -90 | 90 | 0.25852 | 0.10942 | -0.25846 | -0.12514
4 | 12 | 0.042293 | 0.012545 | 9.0769e-05 | 0 | 0 | 0 | 0 | 0 | 1 | -90 | 90 | -1.1948 | -0.54381 | 1.1955 | 0.53504
4 | 16 | 0.00054957 | 0.00016302 | 1.1795e-06 | 0 | 0 | 0 | 0 | 0 | 1 | -90 | 90 | 0.39004 | 0.18879 | -0.39004 | -0.1889
17 | 21 | 0.0051656 | 0.0032355 | 4.1533e-07 | 0 | 0 | 0 | 0 | 0 | 1 | -90 | 90 | 0.25846 | 0.12514 | -0.25846 | -0.12518
12 | 25 | 0.00046625 | 0.0001383 | 1.0006e-06 | 0 | 0 | 0 | 0 | 0 | 1 | -90 | 90 | 0.25443 | 0.12313 | -0.25443 | -0.12323
12 | 13 | 0.02164 | 0.0064189 | 4.6442e-05 | 0 | 0 | 0 | 0 | 0 | 1 | -90 | 90 | -1.45 | -0.65817 | 1.4505 | 0.65372
9 | 10 | 0.11234 | 0.033323 | 0.0002411 | 0 | 0 | 0 | 0 | 0 | 1 | -90 | 90 | -0.91011 | -0.41378 | 0.91122 | 0.39008
9 | 23 | 0.00073102 | 0.00021684 | 1.5689e-06 | 0 | 0 | 0 | 0 | 0 | 1 | -90 | 90 | 0.33763 | 0.16174 | -0.33763 | -0.1619
9 | 7 | 0.038698 | 0.011479 | 8.3052e-05 | 0 | 0 | 0 | 0 | 0 | 1 | -90 | 90 | 0.57248 | 0.25203 | -0.57232 | -0.26026
10 | 51 | 0.0027052 | 0.0024835 | 0.00013553 | 0 | 0 | 0 | 0 | 0 | 1 | -90 | 90 | 8.7442 | 4.058 | -8.7417 | -4.0692
10 | 15 | 0.13031 | 0.038653 | 0.00027966 | 0 | 0 | 0 | 0 | 0 | 1 | -90 | 90 | 0.48244 | 0.19926 | -0.48207 | -0.22704
10 | 43 | 0.0054557 | 0.0050085 | 0.00027333 | 0 | 0 | 0 | 0 | 0 | 1 | -90 | 90 | -12.9171 | -5.9055 | 12.9281 | 5.8883
10 | 68 | 0.00027368 | 8.118e-05 | 5.8735e-07 | 0 | 0 | 0 | 0 | 0 | 1 | -90 | 90 | 0.303 | 0.14669 | -0.303 | -0.14675
10 | 13 | 0.10658 | 0.031616 | 0.00022875 | 0 | 0 | 0 | 0 | 0 | 1 | -90 | 90 | 2.4763 | 1.1115 | -2.4684 | -1.1319
23 | 24 | 0.0073344 | 0.0021756 | 1.5741e-05 | 0 | 0 | 0 | 0 | 0 | 1 | -90 | 90 | 0.076579 | 0.035521 | -0.076578 | -0.037088
23 | 22 | 0.0067701 | 0.0042406 | 5.4435e-07 | 0 | 0 | 0 | 0 | 0 | 1 | -90 | 90 | 0.21036 | 0.10183 | -0.21035 | -0.10188
7 | 8 | 0.0068607 | 0.0042973 | 5.5163e-07 | 0 | 0 | 0 | 0 | 0 | 1 | -90 | 90 | 0.35462 | 0.1717 | -0.35461 | -0.17175
7 | 6 | 0.075534 | 0.022406 | 0.00016211 | 0 | 0 | 0 | 0 | 0 | 1 | -90 | 90 | 0.2177 | 0.088558 | -0.21766 | -0.10467
11 | 13 | 0.025159 | 0.007463 | 5.3996e-05 | 0 | 0 | 0 | 0 | 0 | 1 | -90 | 90 | -0.88581 | -0.41963 | 0.88605 | 0.41435
11 | 14 | 0.020367 | 0.0060415 | 4.3712e-05 | 0 | 0 | 0 | 0 | 0 | 1 | -90 | 90 | 0.77784 | 0.36755 | -0.77769 | -0.37183
11 | 71 | 0.00096328 | 0.00028574 | 2.0673e-06 | 0 | 0 | 0 | 0 | 0 | 1 | -90 | 90 | 0.10796 | 0.052085 | -0.10796 | -0.05229
13 | 100 | 0.0045025 | 0.0028202 | 3.6202e-07 | 0 | 0 | 0 | 0 | 0 | 1 | -90 | 90 | 0.13183 | 0.06381 | -0.13182 | -0.063846
14 | 20 | 0.0012519 | 0.00037135 | 2.6868e-06 | 0 | 0 | 0 | 0 | 0 | 1 | -90 | 90 | 0.58925 | 0.28312 | -0.58924 | -0.28338
14 | 75 | 0.0054809 | 0.0016258 | 1.1763e-05 | 0 | 0 | 0 | 0 | 0 | 1 | -90 | 90 | 0.18844 | 0.088717 | -0.18844 | -0.089883
51 | 52 | 0.019128 | 0.0056738 | 4.1051e-05 | 0 | 0 | 0 | 0 | 0 | 1 | -90 | 90 | 3.7289 | 1.7884 | -3.7256 | -1.7916
51 | 80 | 0.00093477 | 0.00027728 | 2.0062e-06 | 0 | 0 | 0 | 0 | 0 | 1 | -90 | 90 | 0.15965 | 0.07712 | -0.15965 | -0.07732
51 | 45 | 0.0055191 | 0.0050667 | 0.00027651 | 0 | 0 | 0 | 0 | 0 | 1 | -90 | 90 | 4.8531 | 2.2037 | -4.8515 | -2.2298
15 | 28 | 0.008876 | 0.0026329 | 1.9049e-05 | 0 | 0 | 0 | 0 | 0 | 1 | -90 | 90 | 0.21161 | 0.098956 | -0.2116 | -0.10085
15 | 26 | 0.00085006 | 0.00025215 | 1.8244e-06 | 0 | 0 | 0 | 0 | 0 | 1 | -90 | 90 | 0.27047 | 0.12808 | -0.27046 | -0.12826
43 | 42 | 0.00081991 | 0.00024321 | 1.7597e-06 | 0 | 0 | 0 | 0 | 0 | 1 | -90 | 90 | 0.16079 | 0.077699 | -0.16079 | -0.077875
43 | 47 | 0.034032 | 0.010095 | 7.3039e-05 | 0 | 0 | 0 | 0 | 0 | 1 | -90 | 90 | 0.97825 | 0.44831 | -0.97785 | -0.45549
20 | 76 | 0.003118 | 0.00092489 | 6.6918e-06 | 0 | 0 | 0 | 0 | 0 | 1 | -90 | 90 | 0.2509 | 0.12085 | -0.25089 | -0.12151
20 | 19 | 0.0057816 | 0.001715 | 1.2408e-05 | 0 | 0 | 0 | 0 | 0 | 1 | -90 | 90 | 0.33834 | 0.16253 | -0.33834 | -0.16376
75 | 74 | 0.0026625 | 0.00078976 | 5.7141e-06 | 0 | 0 | 0 | 0 | 0 | 1 | -90 | 90 | 0.092714 | 0.04352 | -0.092713 | -0.044086
5 | 6 | 0.0034776 | 0.0010315 | 7.4634e-06 | 0 | 0 | 0 | 0 | 0 | 1 | -90 | 90 | -0.21766 | -0.10542 | 0.21766 | 0.10467
28 | 72 | 0.0076196 | 0.0022602 | 1.6353e-05 | 0 | 0 | 0 | 0 | 0 | 1 | -90 | 90 | 0.2116 | 0.10085 | -0.2116 | -0.10248
26 | 27 | 0.012756 | 0.0037837 | 2.7376e-05 | 0 | 0 | 0 | 0 | 0 | 1 | -90 | 90 | 0.11302 | 0.05201 | -0.11302 | -0.054738
45 | 46 | 0.01814 | 0.013183 | 0.00015461 | 0 | 0 | 0 | 0 | 0 | 1 | -90 | 90 | 4.4798 | 2.0498 | -4.4754 | -2.062
45 | 102 | 0.0062094 | 0.0038894 | 4.9927e-07 | 0 | 0 | 0 | 0 | 0 | 1 | -90 | 90 | 0.37175 | 0.18 | -0.37173 | -0.18004
46 | 53 | 0.051173 | 0.015179 | 0.00010983 | 0 | 0 | 0 | 0 | 0 | 1 | -90 | 90 | 1.3414 | 0.61864 | -1.3402 | -0.62922
46 | 55 | 0.090181 | 0.02675 | 0.00019354 | 0 | 0 | 0 | 0 | 0 | 1 | -90 | 90 | 2.3284 | 1.0621 | -2.3224 | -1.0796
46 | 101 | 0.0017048 | 0.0010679 | 1.3708e-07 | 0 | 0 | 0 | 0 | 0 | 1 | -90 | 90 | 0.34528 | 0.16721 | -0.34527 | -0.16722
46 | 44 | 0.011092 | 0.0032903 | 2.3806e-05 | 0 | 0 | 0 | 0 | 0 | 1 | -90 | 90 | 0.46036 | 0.214 | -0.46033 | -0.21636
53 | 96 | 0.002069 | 0.00061373 | 4.4405e-06 | 0 | 0 | 0 | 0 | 0 | 1 | -90 | 90 | 1.3402 | 0.62922 | -1.3402 | -0.62965
55 | 61 | 0.034539 | 0.010245 | 7.4126e-05 | 0 | 0 | 0 | 0 | 0 | 1 | -90 | 90 | 1.0331 | 0.4674 | -1.0327 | -0.4746
55 | 77 | 0.0007891 | 0.00023407 | 1.6935e-06 | 0 | 0 | 0 | 0 | 0 | 1 | -90 | 90 | 1.2893 | 0.61215 | -1.2893 | -0.61232
44 | 79 | 0.002648 | 0.00078547 | 5.683e-06 | 0 | 0 | 0 | 0 | 0 | 1 | -90 | 90 | 0.46033 | 0.21636 | -0.46033 | -0.21692
79 | 67 | 0.0032963 | 0.00097777 | 7.0743e-06 | 0 | 0 | 0 | 0 | 0 | 1 | -90 | 90 | 0.37992 | 0.17798 | -0.37991 | -0.17868
47 | 70 | 0.0025028 | 0.00074239 | 5.3713e-06 | 0 | 0 | 0 | 0 | 0 | 1 | -90 | 90 | 0.07142 | 0.034054 | -0.07142 | -0.03459
47 | 48 | 0.027204 | 0.0080695 | 5.8384e-05 | 0 | 0 | 0 | 0 | 0 | 1 | -90 | 90 | 0.90643 | 0.42144 | -0.90616 | -0.42719
48 | 57 | 0.0054957 | 0.0016302 | 1.1795e-05 | 0 | 0 | 0 | 0 | 0 | 1 | -90 | 90 | 0.79206 | 0.372 | -0.79202 | -0.37316
48 | 90 | 0.00033579 | 9.9605e-05 | 7.2066e-07 | 0 | 0 | 0 | 0 | 0 | 1 | -90 | 90 | 0.1141 | 0.055191 | -0.1141 | -0.055263
57 | 56 | 0.00052977 | 0.00015715 | 1.137e-06 | 0 | 0 | 0 | 0 | 0 | 1 | -90 | 90 | 0.79202 | 0.37316 | -0.79201 | -0.37328
52 | 54 | 0.016912 | 0.0050166 | 3.6296e-05 | 0 | 0 | 0 | 0 | 0 | 1 | -90 | 90 | 0.096385 | 0.042591 | -0.096383 | -0.046204
52 | 98 | 0.00060335 | 0.00017897 | 1.2949e-06 | 0 | 0 | 0 | 0 | 0 | 1 | -90 | 90 | 0.13944 | 0.067405 | -0.13944 | -0.067534
52 | 50 | 0.0070001 | 0.0020764 | 1.5023e-05 | 0 | 0 | 0 | 0 | 0 | 1 | -90 | 90 | 3.4898 | 1.6816 | -3.4887 | -1.6828
54 | 104 | 0.0022282 | 0.00066096 | 4.7821e-06 | 0 | 0 | 0 | 0 | 0 | 1 | -90 | 90 | 0.096383 | 0.046204 | -0.096383 | -0.04668
50 | 83 | 0.0044657 | 0.0013246 | 9.5841e-06 | 0 | 0 | 0 | 0 | 0 | 1 | -90 | 90 | 0.14687 | 0.069767 | -0.14687 | -0.07072
50 | 81 | 0.0021646 | 0.00064208 | 4.6456e-06 | 0 | 0 | 0 | 0 | 0 | 1 | -90 | 90 | 0.31526 | 0.1522 | -0.31526 | -0.15266
50 | 49 | 0.0068471 | 0.0020311 | 1.4695e-05 | 0 | 0 | 0 | 0 | 0 | 1 | -90 | 90 | 3.0266 | 1.4608 | -3.0258 | -1.462
83 | 84 | 0.0019195 | 0.00056939 | 4.1197e-06 | 0 | 0 | 0 | 0 | 0 | 1 | -90 | 90 | 0.072119 | 0.034519 | -0.072119 | -0.034929
81 | 82 | 0.00013815 | 4.098e-05 | 2.965e-07 | 0 | 0 | 0 | 0 | 0 | 1 | -90 | 90 | 0.203 | 0.098289 | -0.203 | -0.098318
49 | 86 | 0.0082065 | 0.0024343 | 1.7612e-05 | 0 | 0 | 0 | 0 | 0 | 1 | -90 | 90 | 1.6833 | 0.81283 | -1.683 | -0.8145
49 | 88 | 0.003569 | 0.0010587 | 7.6596e-06 | 0 | 0 | 0 | 0 | 0 | 1 | -90 | 90 | 1.3425 | 0.64918 | -1.3425 | -0.64992
86 | 85 | 0.0028039 | 0.00083173 | 6.0177e-06 | 0 | 0 | 0 | 0 | 0 | 1 | -90 | 90 | 1.683 | 0.8145 | -1.6829 | -0.81507
88 | 87 | 0.0011986 | 0.00035555 | 2.5725e-06 | 0 | 0 | 0 | 0 | 0 | 1 | -90 | 90 | 1.1163 | 0.54037 | -1.1163 | -0.54062
96 | 94 | 0.0041057 | 0.0012179 | 8.8115e-06 | 0 | 0 | 0 | 0 | 0 | 1 | -90 | 90 | 0.56382 | 0.25373 | -0.5638 | -0.2546
96 | 95 | 0.011845 | 0.0074191 | 9.5236e-07 | 0 | 0 | 0 | 0 | 0 | 1 | -90 | 90 | 0.36382 | 0.17611 | -0.3638 | -0.1762
61 | 62 | 0.038777 | 0.011502 | 8.3223e-05 | 0 | 0 | 0 | 0 | 0 | 1 | -90 | 90 | 0.11257 | 0.04497 | -0.11257 | -0.053198
61 | 97 | 0.0058137 | 0.0017245 | 1.2477e-05 | 0 | 0 | 0 | 0 | 0 | 1 | -90 | 90 | 0.21272 | 0.10179 | -0.21272 | -0.10302
61 | 59 | 0.053111 | 0.015754 | 0.00011398 | 0 | 0 | 0 | 0 | 0 | 1 | -90 | 90 | 0.7074 | 0.32784 | -0.70707 | -0.33901
77 | 41 | 0.00058546 | 0.00017367 | 1.2565e-06 | 0 | 0 | 0 | 0 | 0 | 1 | -90 | 90 | 1.2125 | 0.57515 | -1.2125 | -0.57527
62 | 78 | 0.0062257 | 0.0018467 | 1.3361e-05 | 0 | 0 | 0 | 0 | 0 | 1 | -90 | 90 | 0.11257 | 0.053198 | -0.11257 | -0.054518
59 | 58 | 0.00048249 | 0.00014312 | 1.0355e-06 | 0 | 0 | 0 | 0 | 0 | 1 | -90 | 90 | 0.70707 | 0.33901 | -0.70706 | -0.33911
19 | 18 | 0.00049695 | 0.00014741 | 1.0665e-06 | 0 | 0 | 0 | 0 | 0 | 1 | -90 | 90 | 0.33834 | 0.16376 | -0.33833 | -0.16386
74 | 73 | 0.0038411 | 0.0011394 | 8.2436e-06 | 0 | 0 | 0 | 0 | 0 | 1 | -90 | 90 | 0.092713 | 0.044086 | -0.092713 | -0.044903
29 | 31 | 0.0087045 | 0.002582 | 1.8681e-05 | 0 | 0 | 0 | 0 | 0 | 1 | -90 | 90 | -0.37518 | -0.18171 | 0.3752 | 0.17986
31 | 30 | 0.012883 | 0.0080694 | 1.0358e-06 | 0 | 0 | 0 | 0 | 0 | 1 | -90 | 90 | -0.44853 | -0.21538 | 0.44856 | 0.21529
30 | 32 | 0.014326 | 0.0042496 | 3.0746e-05 | 0 | 0 | 0 | 0 | 0 | 1 | -90 | 90 | -0.44856 | -0.21529 | 0.44859 | 0.21225
32 | 92 | 0.0025794 | 0.00076512 | 5.5358e-06 | 0 | 0 | 0 | 0 | 0 | 1 | -90 | 90 | -0.44859 | -0.21225 | 0.4486 | 0.21171
92 | 93 | 0.0055086 | 0.001634 | 1.1822e-05 | 0 | 0 | 0 | 0 | 0 | 1 | -90 | 90 | -0.56356 | -0.26739 | 0.56359 | 0.26622
93 | 94 | 0.054874 | 0.016277 | 0.00011777 | 0 | 0 | 0 | 0 | 0 | 1 | -90 | 90 | -0.56359 | -0.26622 | 0.5638 | 0.2546
33 | 34 | 0.0022031 | 0.00065351 | 4.7283e-06 | 0 | 0 | 0 | 0 | 0 | 1 | -90 | 90 | -0.21573 | -0.10448 | 0.21573 | 0.10401
34 | 35 | 0.024702 | 0.0073274 | 5.3015e-05 | 0 | 0 | 0 | 0 | 0 | 1 | -90 | 90 | 0.3574 | 0.16753 | -0.35737 | -0.17281
34 | 36 | 0.019428 | 0.005763 | 4.1697e-05 | 0 | 0 | 0 | 0 | 0 | 1 | -90 | 90 | -0.57313 | -0.27154 | 0.57321 | 0.2674
35 | 69 | 0.0012711 | 0.00037706 | 2.7281e-06 | 0 | 0 | 0 | 0 | 0 | 1 | -90 | 90 | 0.35737 | 0.17281 | -0.35736 | -0.17308
36 | 56 | 0.00041919 | 0.00012434 | 8.9965e-07 | 0 | 0 | 0 | 0 | 0 | 1 | -90 | 90 | -0.57321 | -0.2674 | 0.57321 | 0.26731
37 | 38 | 0.0087863 | 0.0026063 | 1.8857e-05 | 0 | 0 | 0 | 0 | 0 | 1 | -90 | 90 | -0.41198 | -0.19953 | 0.412 | 0.19767
38 | 39 | 0.013013 | 0.0038602 | 2.7929e-05 | 0 | 0 | 0 | 0 | 0 | 1 | -90 | 90 | 0.56406 | 0.26935 | -0.564 | -0.2721
38 | 40 | 0.025897 | 0.0076819 | 5.558e-05 | 0 | 0 | 0 | 0 | 0 | 1 | -90 | 90 | -0.97606 | -0.46702 | 0.97636 | 0.46162
39 | 89 | 0.004988 | 0.0014796 | 1.0705e-05 | 0 | 0 | 0 | 0 | 0 | 1 | -90 | 90 | 0.564 | 0.2721 | -0.56398 | -0.27315
40 | 103 | 0.0010347 | 0.00030693 | 2.2207e-06 | 0 | 0 | 0 | 0 | 0 | 1 | -90 | 90 | 0.23611 | 0.11413 | -0.23611 | -0.11435
40 | 41 | 0.0022891 | 0.00067903 | 4.9129e-06 | 0 | 0 | 0 | 0 | 0 | 1 | -90 | 90 | -1.2125 | -0.57575 | 1.2125 | 0.57527
58 | 60 | 0.00329 | 0.00097591 | 7.0609e-06 | 0 | 0 | 0 | 0 | 0 | 1 | -90 | 90 | 0.29936 | 0.14165 | -0.29936 | -0.14235
67 | 65 | 0.021948 | 0.0065103 | 4.7103e-05 | 0 | 0 | 0 | 0 | 0 | 1 | -90 | 90 | 0.37991 | 0.17868 | -0.37987 | -0.18335
60 | 63 | 0.0063053 | 0.0018703 | 1.3532e-05 | 0 | 0 | 0 | 0 | 0 | 1 | -90 | 90 | 0.29936 | 0.14235 | -0.29935 | -0.14368
63 | 91 | 0.0061297 | 0.0018182 | 1.3155e-05 | 0 | 0 | 0 | 0 | 0 | 1 | -90 | 90 | 0.29935 | 0.14368 | -0.29934 | -0.14498
64 | 65 | 0.00067251 | 0.00019949 | 1.4433e-06 | 0 | 0 | 0 | 0 | 0 | 1 | -90 | 90 | -0.30944 | -0.14987 | 0.30945 | 0.14973
65 | 66 | 0.0022875 | 0.00067855 | 4.9094e-06 | 0 | 0 | 0 | 0 | 0 | 1 | -90 | 90 | 0.070427 | 0.033621 | -0.070427 | -0.034109