## bus_data
BUS_I | BUS_TYPE | Pd | Qd | Gs | Bs | area | Vm | Va | baseKV | zone | Vmax | Vmin
1 | 1 | 0.32223 | 0.15606 | 0 | 0 | 1 | 0.9991 | -0.020703 | 20 | 1 | 1.05 | 0.95
2 | 1 | 0 | 0 | 0 | 0 | 1 | 0.99913 | -0.020531 | 20 | 1 | 1.05 | 0.95
3 | 1 | 0 | 0 | 0 | 0 | 1 | 0.99914 | -0.02067 | 20 | 1 | 1.05 | 0.95
67 | 1 | 0 | 0 | 0 | 0 | 1 | 0.99846 | -0.020926 | 20 | 1 | 1.05 | 0.95
153 | 1 | 0.24946 | 0.12082 | 0 | 0 | 1 | 0.99845 | -0.021002 | 20 | 1 | 1.05 | 0.95
72 | 1 | 0.40644 | 0.19685 | 0 | 0 | 1 | 0.99844 | -0.021032 | 20 | 1 | 1.05 | 0.95
65 | 1 | 0 | 0 | 0 | 0 | 1 | 0.99852 | -0.021506 | 20 | 1 | 1.05 | 0.95
74 | 1 | 0 | 0 | 0 | 0 | 1 | 0.99788 | -0.015636 | 20 | 1 | 1.05 | 0.95
132 | 1 | 0.16983 | 0.08225 | 0 | 0 | 1 | 0.99788 | -0.015667 | 20 | 1 | 1.05 | 0.95
92 | 1 | 0.24911 | 0.12065 | 0 | 0 | 1 | 0.99787 | -0.015701 | 20 | 1 | 1.05 | 0.95
93 | 1 | 0 | 0 | 0 | 0 | 1 | 0.99796 | -0.016439 | 20 | 1 | 1.05 | 0.95
94 | 1 | 0 | 0 | 0 | 0 | 1 | 0.99791 | -0.015945 | 20 | 1 | 1.05 | 0.95
68 | 1 | 0 | 0 | 0 | 0 | 1 | 0.99814 | -0.018024 | 20 | 1 | 1.05 | 0.95
95 | 1 | 0.32069 | 0.15532 | 0 | 0 | 1 | 0.99787 | -0.01558 | 20 | 1 | 1.05 | 0.95
96 | 1 | 0 | 0 | 0 | 0 | 1 | 0.9979 | -0.015833 | 20 | 1 | 1.05 | 0.95
130 | 1 | 0 | 0 | 0 | 0 | 1 | 0.99771 | -0.016672 | 20 | 1 | 1.05 | 0.95
124 | 1 | 0.25713 | 0.12453 | 0 | 0 | 1 | 0.99747 | -0.015932 | 20 | 1 | 1.05 | 0.95
125 | 1 | 0.14064 | 0.068115 | 0 | 0 | 1 | 0.99745 | -0.015812 | 20 | 1 | 1.05 | 0.95
126 | 1 | 0 | 0 | 0 | 0 | 1 | 0.99746 | -0.015862 | 20 | 1 | 1.05 | 0.95
128 | 1 | 0.19548 | 0.094674 | 0 | 0 | 1 | 0.99756 | -0.015326 | 20 | 1 | 1.05 | 0.95
134 | 1 | 0 | 0 | 0 | 0 | 1 | 0.9974 | -0.016176 | 20 | 1 | 1.05 | 0.95
127 | 1 | 0 | 0 | 0 | 0 | 1 | 0.99744 | -0.015721 | 20 | 1 | 1.05 | 0.95
141 | 1 | 0.19148 | 0.092737 | 0 | 0 | 1 | 0.99744 | -0.015676 | 20 | 1 | 1.05 | 0.95
129 | 1 | 0 | 0 | 0 | 0 | 1 | 0.99761 | -0.015768 | 20 | 1 | 1.05 | 0.95
131 | 1 | 0 | 0 | 0 | 0 | 1 | 0.99738 | -0.01601 | 20 | 1 | 1.05 | 0.95
137 | 1 | 0.16957 | 0.082127 | 0 | 0 | 1 | 0.99738 | -0.015971 | 20 | 1 | 1.05 | 0.95
135 | 1 | 0 | 0 | 0 | 0 | 1 | 0.99738 | -0.016051 | 20 | 1 | 1.05 | 0.95
133 | 1 | 0.15806 | 0.076554 | 0 | 0 | 1 | 0.99739 | -0.016122 | 20 | 1 | 1.05 | 0.95
136 | 1 | 0 | 0 | 0 | 0 | 1 | 0.99738 | -0.016053 | 20 | 1 | 1.05 | 0.95
148 | 1 | 0.13775 | 0.066717 | 0 | 0 | 1 | 0.99738 | -0.016014 | 20 | 1 | 1.05 | 0.95
91 | 1 | 0.32826 | 0.15898 | 0 | 0 | 1 | 0.99915 | -0.020762 | 20 | 1 | 1.05 | 0.95
57 | 1 | 0 | 0 | 0 | 0 | 1 | 0.99918 | -0.021044 | 20 | 1 | 1.05 | 0.95
64 | 1 | 0.28691 | 0.13896 | 0 | 0 | 1 | 0.99853 | -0.021594 | 20 | 1 | 1.05 | 0.95
4 | 1 | 0.37971 | 0.1839 | 0 | 0 | 1 | 0.99989 | -0.0003244 | 20 | 1 | 1.05 | 0.95
5 | 1 | 0 | 0 | 0 | 0 | 1 | 0.9999 | -0.000396 | 20 | 1 | 1.05 | 0.95
6 | 1 | 0 | 0 | 0 | 0 | 1 | 0.99991 | -0.00052842 | 20 | 1 | 1.05 | 0.95
71 | 1 | 0.28255 | 0.13685 | 0 | 0 | 1 | 0.99991 | -0.00055389 | 20 | 1 | 1.05 | 0.95
84 | 3 | 0.25773 | 0.12482 | 0 | 0 | 1 | 1 | 0 | 20 | 1 | 1.05 | 0.95
8 | 1 | 0.38505 | 0.18649 | 0 | 0 | 1 | 0.99545 | -0.062187 | 20 | 1 | 1.05 | 0.95
10 | 1 | 0 | 0 | 0 | 0 | 1 | 0.99546 | -0.062305 | 20 | 1 | 1.05 | 0.95
13 | 1 | 0 | 0 | 0 | 0 | 1 | 0.99549 | -0.062523 | 20 | 1 | 1.05 | 0.95
9 | 1 | 0 | 0 | 0 | 0 | 1 | 0.99795 | -0.078236 | 20 | 1 | 1.05 | 0.95
11 | 1 | 0.40005 | 0.19375 | 0 | 0 | 1 | 0.99793 | -0.078024 | 20 | 1 | 1.05 | 0.95
12 | 1 | 0.10043 | 0.048642 | 0 | 0 | 1 | 0.99801 | -0.07879 | 20 | 1 | 1.05 | 0.95
14 | 1 | 0 | 0 | 0 | 0 | 1 | 0.99792 | -0.077935 | 20 | 1 | 1.05 | 0.95
26 | 1 | 0.069063 | 0.033449 | 0 | 0 | 1 | 0.99808 | -0.078338 | 20 | 1 | 1.05 | 0.95
32 | 1 | 0 | 0 | 0 | 0 | 1 | 0.99554 | -0.063042 | 20 | 1 | 1.05 | 0.95
29 | 1 | 0.34932 | 0.16918 | 0 | 0 | 1 | 0.99547 | -0.062422 | 20 | 1 | 1.05 | 0.95
36 | 1 | 0 | 0 | 0 | 0 | 1 | 0.99789 | -0.077745 | 20 | 1 | 1.05 | 0.95
22 | 1 | 0 | 0 | 0 | 0 | 1 | 0.99813 | -0.078785 | 20 | 1 | 1.05 | 0.95
27 | 1 | 0 | 0 | 0 | 0 | 1 | 0.99812 | -0.07877 | 20 | 1 | 1.05 | 0.95
28 | 1 | 0 | 0 | 0 | 0 | 1 | 0.99818 | -0.078216 | 20 | 1 | 1.05 | 0.95
21 | 1 | 0.31054 | 0.1504 | 0 | 0 | 1 | 0.99808 | -0.079293 | 20 | 1 | 1.05 | 0.95
34 | 1 | 0.070724 | 0.034253 | 0 | 0 | 1 | 0.99812 | -0.078749 | 20 | 1 | 1.05 | 0.95
146 | 1 | 0.078318 | 0.037931 | 0 | 0 | 1 | 0.99818 | -0.078177 | 20 | 1 | 1.05 | 0.95
144 | 1 | 0.096606 | 0.046788 | 0 | 0 | 1 | 0.99822 | -0.078065 | 20 | 1 | 1.05 | 0.95
33 | 1 | 0.36747 | 0.17797 | 0 | 0 | 1 | 0.99561 | -0.063626 | 20 | 1 | 1.05 | 0.95
37 | 1 | 0.35074 | 0.16987 | 0 | 0 | 1 | 0.99788 | -0.077617 | 20 | 1 | 1.05 | 0.95
15 | 1 | 0.38423 | 0.18609 | 0 | 0 | 1 | 0.99778 | -0.085729 | 20 | 1 | 1.05 | 0.95
16 | 1 | 0 | 0 | 0 | 0 | 1 | 0.99779 | -0.085834 | 20 | 1 | 1.05 | 0.95
17 | 1 | 0 | 0 | 0 | 0 | 1 | 0.99777 | -0.085691 | 20 | 1 | 1.05 | 0.95
18 | 1 | 0 | 0 | 0 | 0 | 1 | 0.99781 | -0.08602 | 20 | 1 | 1.05 | 0.95
19 | 1 | 0 | 0 | 0 | 0 | 1 | 0.99777 | -0.085665 | 20 | 1 | 1.05 | 0.95
20 | 1 | 0 | 0 | 0 | 0 | 1 | 0.99777 | -0.085656 | 20 | 1 | 1.05 | 0.95
23 | 1 | 0 | 0 | 0 | 0 | 1 | 0.99698 | -0.078591 | 20 | 1 | 1.05 | 0.95
115 | 1 | 0.083946 | 0.040657 | 0 | 0 | 1 | 0.99777 | -0.085636 | 20 | 1 | 1.05 | 0.95
150 | 1 | 0.11837 | 0.05733 | 0 | 0 | 1 | 0.99776 | -0.085611 | 20 | 1 | 1.05 | 0.95
25 | 1 | 0 | 0 | 0 | 0 | 1 | 0.9967 | -0.076046 | 20 | 1 | 1.05 | 0.95
117 | 1 | 0.12599 | 0.061017 | 0 | 0 | 1 | 0.99697 | -0.078521 | 20 | 1 | 1.05 | 0.95
24 | 1 | 0 | 0 | 0 | 0 | 1 | 0.99655 | -0.074685 | 20 | 1 | 1.05 | 0.95
122 | 1 | 0.14173 | 0.068641 | 0 | 0 | 1 | 0.99655 | -0.07466 | 20 | 1 | 1.05 | 0.95
121 | 1 | 0 | 0 | 0 | 0 | 1 | 0.99649 | -0.074142 | 20 | 1 | 1.05 | 0.95
49 | 1 | 0.29871 | 0.14467 | 0 | 0 | 1 | 0.99665 | -0.075591 | 20 | 1 | 1.05 | 0.95
113 | 1 | 0 | 0 | 0 | 0 | 1 | 0.99697 | -0.078484 | 20 | 1 | 1.05 | 0.95
120 | 1 | 0.25925 | 0.12556 | 0 | 0 | 1 | 0.99636 | -0.072937 | 20 | 1 | 1.05 | 0.95
50 | 1 | 0 | 0 | 0 | 0 | 1 | 0.99662 | -0.07534 | 20 | 1 | 1.05 | 0.95
145 | 1 | 0.068701 | 0.033274 | 0 | 0 | 1 | 0.99824 | -0.077982 | 20 | 1 | 1.05 | 0.95
31 | 1 | 0 | 0 | 0 | 0 | 1 | 0.99612 | -0.060249 | 20 | 1 | 1.05 | 0.95
39 | 1 | 0 | 0 | 0 | 0 | 1 | 0.99692 | -0.067471 | 20 | 1 | 1.05 | 0.95
38 | 1 | 0.34581 | 0.16748 | 0 | 0 | 1 | 0.99611 | -0.060068 | 20 | 1 | 1.05 | 0.95
43 | 1 | 0.3219 | 0.1559 | 0 | 0 | 1 | 0.99713 | -0.066052 | 20 | 1 | 1.05 | 0.95
147 | 1 | 0.1084 | 0.052501 | 0 | 0 | 1 | 0.99831 | -0.073825 | 20 | 1 | 1.05 | 0.95
100 | 1 | 0 | 0 | 0 | 0 | 1 | 0.99836 | -0.073623 | 20 | 1 | 1.05 | 0.95
151 | 1 | 0.4056 | 0.19644 | 0 | 0 | 1 | 0.99745 | -0.063878 | 20 | 1 | 1.05 | 0.95
41 | 1 | 0 | 0 | 0 | 0 | 1 | 0.99762 | -0.065372 | 20 | 1 | 1.05 | 0.95
42 | 1 | 0.10841 | 0.052506 | 0 | 0 | 1 | 0.99764 | -0.065521 | 20 | 1 | 1.05 | 0.95
40 | 1 | 0.34688 | 0.168 | 0 | 0 | 1 | 0.9976 | -0.06522 | 20 | 1 | 1.05 | 0.95
101 | 1 | 0 | 0 | 0 | 0 | 1 | 0.99765 | -0.065625 | 20 | 1 | 1.05 | 0.95
149 | 1 | 0 | 0 | 0 | 0 | 1 | 0.99752 | -0.064447 | 20 | 1 | 1.05 | 0.95
102 | 1 | 0 | 0 | 0 | 0 | 1 | 0.99763 | -0.065494 | 20 | 1 | 1.05 | 0.95
99 | 1 | 0 | 0 | 0 | 0 | 1 | 0.99849 | -0.073111 | 20 | 1 | 1.05 | 0.95
44 | 1 | 0.35537 | 0.17211 | 0 | 0 | 1 | 0.99611 | -0.073555 | 20 | 1 | 1.05 | 0.95
46 | 1 | 0 | 0 | 0 | 0 | 1 | 0.99612 | -0.073648 | 20 | 1 | 1.05 | 0.95
45 | 1 | 0 | 0 | 0 | 0 | 1 | 0.99596 | -0.074553 | 20 | 1 | 1.05 | 0.95
48 | 1 | 0.11727 | 0.056797 | 0 | 0 | 1 | 0.99618 | -0.074152 | 20 | 1 | 1.05 | 0.95
47 | 1 | 0 | 0 | 0 | 0 | 1 | 0.99577 | -0.072831 | 20 | 1 | 1.05 | 0.95
118 | 1 | 0 | 0 | 0 | 0 | 1 | 0.99575 | -0.07264 | 20 | 1 | 1.05 | 0.95
111 | 1 | 0.13736 | 0.066525 | 0 | 0 | 1 | 0.99573 | -0.072476 | 20 | 1 | 1.05 | 0.95
155 | 1 | 0.41431 | 0.20066 | 0 | 0 | 1 | 0.99574 | -0.072733 | 20 | 1 | 1.05 | 0.95
110 | 1 | 0 | 0 | 0 | 0 | 1 | 0.99572 | -0.072324 | 20 | 1 | 1.05 | 0.95
51 | 1 | 0 | 0 | 0 | 0 | 1 | 0.9966 | -0.075113 | 20 | 1 | 1.05 | 0.95
105 | 1 | 0 | 0 | 0 | 0 | 1 | 0.99643 | -0.073627 | 20 | 1 | 1.05 | 0.95
123 | 1 | 0.082096 | 0.039761 | 0 | 0 | 1 | 0.99659 | -0.075092 | 20 | 1 | 1.05 | 0.95
103 | 1 | 0.33352 | 0.16153 | 0 | 0 | 1 | 0.99637 | -0.0731 | 20 | 1 | 1.05 | 0.95
52 | 1 | 0.28573 | 0.13838 | 0 | 0 | 1 | 0.99923 | -0.021496 | 20 | 1 | 1.05 | 0.95
53 | 1 | 0 | 0 | 0 | 0 | 1 | 0.99924 | -0.021616 | 20 | 1 | 1.05 | 0.95
54 | 1 | 0 | 0 | 0 | 0 | 1 | 0.99921 | -0.021273 | 20 | 1 | 1.05 | 0.95
55 | 1 | 0 | 0 | 0 | 0 | 1 | 0.99895 | -0.018886 | 20 | 1 | 1.05 | 0.95
56 | 1 | 0 | 0 | 0 | 0 | 1 | 0.99955 | -0.018338 | 20 | 1 | 1.05 | 0.95
70 | 1 | 0 | 0 | 0 | 0 | 1 | 0.99889 | -0.019241 | 20 | 1 | 1.05 | 0.95
62 | 1 | 0 | 0 | 0 | 0 | 1 | 0.99962 | -0.018098 | 20 | 1 | 1.05 | 0.95
58 | 1 | 0.36949 | 0.17895 | 0 | 0 | 1 | 0.99955 | -0.018307 | 20 | 1 | 1.05 | 0.95
66 | 1 | 0 | 0 | 0 | 0 | 1 | 0.9984 | -0.020383 | 20 | 1 | 1.05 | 0.95
83 | 1 | 0.11267 | 0.05457 | 0 | 0 | 1 | 0.99812 | -0.017825 | 20 | 1 | 1.05 | 0.95
69 | 1 | 0 | 0 | 0 | 0 | 1 | 0.99888 | -0.019174 | 20 | 1 | 1.05 | 0.95
114 | 1 | 0.098308 | 0.047613 | 0 | 0 | 1 | 0.99888 | -0.019139 | 20 | 1 | 1.05 | 0.95
154 | 1 | 0.30575 | 0.14808 | 0 | 0 | 1 | 0.99888 | -0.019186 | 20 | 1 | 1.05 | 0.95
82 | 1 | 0.3596 | 0.17416 | 0 | 0 | 1 | 0.99811 | -0.017749 | 20 | 1 | 1.05 | 0.95
85 | 1 | 0 | 0 | 0 | 0 | 1 | 0.99994 | -0.00025647 | 20 | 1 | 1.05 | 0.95
59 | 1 | 0.08725 | 0.042257 | 0 | 0 | 1 | 0.99941 | -0.029572 | 20 | 1 | 1.05 | 0.95
60 | 1 | 0.084538 | 0.040944 | 0 | 0 | 1 | 0.9994 | -0.029608 | 20 | 1 | 1.05 | 0.95
61 | 1 | 0.12018 | 0.058207 | 0 | 0 | 1 | 0.99935 | -0.029825 | 20 | 1 | 1.05 | 0.95
138 | 1 | 0.075215 | 0.036429 | 0 | 0 | 1 | 0.99919 | -0.038751 | 20 | 1 | 1.05 | 0.95
80 | 1 | 0 | 0 | 0 | 0 | 1 | 0.99913 | -0.039047 | 20 | 1 | 1.05 | 0.95
140 | 1 | 0.071484 | 0.034621 | 0 | 0 | 1 | 0.99914 | -0.038944 | 20 | 1 | 1.05 | 0.95
79 | 1 | 0 | 0 | 0 | 0 | 1 | 0.99912 | -0.038953 | 20 | 1 | 1.05 | 0.95
139 | 1 | 0.28528 | 0.13817 | 0 | 0 | 1 | 0.99918 | -0.038802 | 20 | 1 | 1.05 | 0.95
86 | 1 | 0.37148 | 0.17991 | 0 | 0 | 1 | 0.99992 | -0.00011534 | 20 | 1 | 1.05 | 0.95
76 | 1 | 0.33934 | 0.16435 | 0 | 0 | 1 | 0.99894 | -0.047216 | 20 | 1 | 1.05 | 0.95
77 | 1 | 0 | 0 | 0 | 0 | 1 | 0.99897 | -0.047053 | 20 | 1 | 1.05 | 0.95
81 | 1 | 0 | 0 | 0 | 0 | 1 | 0.99911 | -0.039066 | 20 | 1 | 1.05 | 0.95
98 | 1 | 0.41527 | 0.20113 | 0 | 0 | 1 | 0.99851 | -0.073035 | 20 | 1 | 1.05 | 0.95
97 | 1 | 0.18174 | 0.088019 | 0 | 0 | 1 | 0.99911 | -0.038894 | 20 | 1 | 1.05 | 0.95
87 | 1 | 0.39231 | 0.19 | 0 | 0 | 1 | 0.99559 | -0.071208 | 20 | 1 | 1.05 | 0.95
88 | 1 | 0 | 0 | 0 | 0 | 1 | 0.99561 | -0.071348 | 20 | 1 | 1.05 | 0.95
89 | 1 | 0.10599 | 0.051333 | 0 | 0 | 1 | 0.99559 | -0.071172 | 20 | 1 | 1.05 | 0.95
90 | 1 | 0 | 0 | 0 | 0 | 1 | 0.99563 | -0.071507 | 20 | 1 | 1.05 | 0.95
109 | 1 | 0 | 0 | 0 | 0 | 1 | 0.99568 | -0.071973 | 20 | 1 | 1.05 | 0.95
119 | 1 | 0.12834 | 0.062159 | 0 | 0 | 1 | 0.99562 | -0.071465 | 20 | 1 | 1.05 | 0.95
107 | 1 | 0.19726 | 0.095539 | 0 | 0 | 1 | 0.99569 | -0.072132 | 20 | 1 | 1.05 | 0.95
152 | 1 | 0.098248 | 0.047584 | 0 | 0 | 1 | 0.99763 | -0.06544 | 20 | 1 | 1.05 | 0.95
104 | 1 | 0 | 0 | 0 | 0 | 1 | 0.99635 | -0.072884 | 20 | 1 | 1.05 | 0.95
106 | 1 | 0.070565 | 0.034176 | 0 | 0 | 1 | 0.99633 | -0.072705 | 20 | 1 | 1.05 | 0.95
142 | 1 | 0 | 0 | 0 | 0 | 1 | 0.99631 | -0.07247 | 20 | 1 | 1.05 | 0.95
143 | 1 | 0.4019 | 0.19465 | 0 | 0 | 1 | 0.99628 | -0.072258 | 20 | 1 | 1.05 | 0.95
108 | 1 | 0 | 0 | 0 | 0 | 1 | 0.99571 | -0.072257 | 20 | 1 | 1.05 | 0.95
112 | 1 | 0 | 0 | 0 | 0 | 1 | 0.99695 | -0.078364 | 20 | 1 | 1.05 | 0.95
116 | 1 | 0.10247 | 0.049629 | 0 | 0 | 1 | 0.99695 | -0.078329 | 20 | 1 | 1.05 | 0.95

## generator_data
GEN_BUS | PG | QG | QMAX | QMIN | VG | MBASE | GEN_STATUS | PMAX | PMIN
84 | 16.7317 | 7.947 | 10 | -10 | 1 | 100 | 1 | 10 | 0

## branch_data
F_BUS | T_BUS | BR_R | BR_X | BR_B | RATE_A | RATE_B | RATE_C | TAP | SHIFT | BR_STATUS | ANGMIN | ANGMAX | P_in | Q_in | P_out | Q_out
1 | 2 | 0.0065716 | 0.0041162 | 5.2839e-07 | 0 | 0 | 0 | 0 | 0 | 1 | -90 | 90 | -0.32223 | -0.15606 | 0.32224 | 0.15602
2 | 3 | 0.0040578 | 0.0012037 | 8.7087e-06 | 0 | 0 | 0 | 0 | 0 | 1 | -90 | 90 | -0.32224 | -0.15602 | 0.32224 | 0.15515
3 | 91 | 0.0026985 | 0.00080045 | 5.7914e-06 | 0 | 0 | 0 | 0 | 0 | 1 | -90 | 90 | -0.32224 | -0.15515 | 0.32225 | 0.15457
67 | 153 | 0.0037508 | 0.0023494 | 3.0158e-07 | 0 | 0 | 0 | 0 | 0 | 1 | -90 | 90 | 0.24947 | 0.12079 | -0.24946 | -0.12082
67 | 72 | 0.0031818 | 0.001993 | 2.5583e-07 | 0 | 0 | 0 | 0 | 0 | 1 | -90 | 90 | 0.40644 | 0.19683 | -0.40644 | -0.19685
67 | 65 | 0.0082669 | 0.0024522 | 1.7742e-05 | 0 | 0 | 0 | 0 | 0 | 1 | -90 | 90 | -0.65591 | -0.31762 | 0.65595 | 0.31586
65 | 64 | 0.001257 | 0.00037287 | 2.6978e-06 | 0 | 0 | 0 | 0 | 0 | 1 | -90 | 90 | -0.65595 | -0.31586 | 0.65596 | 0.3156
74 | 132 | 0.0011732 | 0.000348 | 2.5179e-06 | 0 | 0 | 0 | 0 | 0 | 1 | -90 | 90 | -0.24912 | -0.12063 | 0.24912 | 0.12038
74 | 92 | 0.0032131 | 0.0020126 | 2.5835e-07 | 0 | 0 | 0 | 0 | 0 | 1 | -90 | 90 | 0.24912 | 0.12063 | -0.24911 | -0.12065
132 | 96 | 0.0037072 | 0.0010997 | 7.9563e-06 | 0 | 0 | 0 | 0 | 0 | 1 | -90 | 90 | -0.41894 | -0.20263 | 0.41895 | 0.20184
93 | 94 | 0.0023762 | 0.00070485 | 5.0997e-06 | 0 | 0 | 0 | 0 | 0 | 1 | -90 | 90 | 1.9905 | 0.95124 | -1.9904 | -0.95171
93 | 68 | 0.0076571 | 0.0022713 | 1.6433e-05 | 0 | 0 | 0 | 0 | 0 | 1 | -90 | 90 | -1.9905 | -0.95124 | 1.9908 | 0.94971
94 | 95 | 0.0022311 | 0.00066181 | 4.7884e-06 | 0 | 0 | 0 | 0 | 0 | 1 | -90 | 90 | 1.5714 | 0.75041 | -1.5713 | -0.75087
94 | 96 | 0.002518 | 0.00074692 | 5.4041e-06 | 0 | 0 | 0 | 0 | 0 | 1 | -90 | 90 | 0.41896 | 0.2013 | -0.41895 | -0.20184
68 | 83 | 0.0039502 | 0.0011717 | 8.4777e-06 | 0 | 0 | 0 | 0 | 0 | 1 | -90 | 90 | 0.47229 | 0.22748 | -0.47228 | -0.22832
68 | 66 | 0.0092077 | 0.0027313 | 1.9761e-05 | 0 | 0 | 0 | 0 | 0 | 1 | -90 | 90 | -2.4631 | -1.1772 | 2.4638 | 1.1754
95 | 130 | 0.010101 | 0.0063269 | 8.1216e-07 | 0 | 0 | 0 | 0 | 0 | 1 | -90 | 90 | 1.2506 | 0.59555 | -1.2505 | -0.59551
130 | 129 | 0.0069681 | 0.0020669 | 1.4955e-05 | 0 | 0 | 0 | 0 | 0 | 1 | -90 | 90 | 1.2505 | 0.59551 | -1.2503 | -0.59696
124 | 125 | 0.0019205 | 0.00056968 | 4.1217e-06 | 0 | 0 | 0 | 0 | 0 | 1 | -90 | 90 | 0.60607 | 0.28846 | -0.60606 | -0.28887
124 | 126 | 0.0036224 | 0.0010745 | 7.7742e-06 | 0 | 0 | 0 | 0 | 0 | 1 | -90 | 90 | 0.19148 | 0.089987 | -0.19148 | -0.09076
124 | 128 | 0.0066827 | 0.0041858 | 5.3732e-07 | 0 | 0 | 0 | 0 | 0 | 1 | -90 | 90 | -1.0547 | -0.50299 | 1.0548 | 0.50299
125 | 134 | 0.008941 | 0.0056003 | 7.1889e-07 | 0 | 0 | 0 | 0 | 0 | 1 | -90 | 90 | 0.46542 | 0.22076 | -0.46539 | -0.22081
126 | 127 | 0.0070687 | 0.0020968 | 1.5171e-05 | 0 | 0 | 0 | 0 | 0 | 1 | -90 | 90 | 0.19148 | 0.09076 | -0.19148 | -0.092268
128 | 129 | 0.0033923 | 0.0010063 | 7.2805e-06 | 0 | 0 | 0 | 0 | 0 | 1 | -90 | 90 | -1.2503 | -0.59766 | 1.2503 | 0.59696
134 | 136 | 0.0087596 | 0.0025983 | 1.8799e-05 | 0 | 0 | 0 | 0 | 0 | 1 | -90 | 90 | 0.13776 | 0.064278 | -0.13775 | -0.066147
134 | 133 | 0.0015836 | 0.00046974 | 3.3986e-06 | 0 | 0 | 0 | 0 | 0 | 1 | -90 | 90 | 0.32764 | 0.15654 | -0.32764 | -0.15687
127 | 141 | 0.0021958 | 0.00065134 | 4.7126e-06 | 0 | 0 | 0 | 0 | 0 | 1 | -90 | 90 | 0.19148 | 0.092268 | -0.19148 | -0.092737
131 | 137 | 0.0021586 | 0.0006403 | 4.6327e-06 | 0 | 0 | 0 | 0 | 0 | 1 | -90 | 90 | 0.16957 | 0.081666 | -0.16957 | -0.082127
131 | 135 | 0.0022968 | 0.00068129 | 4.9292e-06 | 0 | 0 | 0 | 0 | 0 | 1 | -90 | 90 | -0.16957 | -0.081666 | 0.16957 | 0.081176
135 | 133 | 0.0040126 | 0.0011902 | 8.6116e-06 | 0 | 0 | 0 | 0 | 0 | 1 | -90 | 90 | -0.16957 | -0.081176 | 0.16957 | 0.08032
136 | 148 | 0.0026685 | 0.00079156 | 5.7271e-06 | 0 | 0 | 0 | 0 | 0 | 1 | -90 | 90 | 0.13775 | 0.066147 | -0.13775 | -0.066717
91 | 57 | 0.004086 | 0.001212 | 8.7692e-06 | 0 | 0 | 0 | 0 | 0 | 1 | -90 | 90 | -0.6505 | -0.31355 | 0.65052 | 0.31268
57 | 54 | 0.0033385 | 0.0009903 | 7.165e-06 | 0 | 0 | 0 | 0 | 0 | 1 | -90 | 90 | -0.65052 | -0.31268 | 0.65054 | 0.31197
64 | 66 | 0.004744 | 0.0014072 | 1.0181e-05 | 0 | 0 | 0 | 0 | 0 | 1 | -90 | 90 | 2.4642 | 1.1745 | -2.4638 | -1.1754
64 | 55 | 0.0093356 | 0.0058475 | 7.5062e-07 | 0 | 0 | 0 | 0 | 0 | 1 | -90 | 90 | -3.4071 | -1.6291 | 3.4084 | 1.6298
4 | 5 | 0.0017577 | 0.0005214 | 3.7724e-06 | 0 | 0 | 0 | 0 | 0 | 1 | -90 | 90 | -0.37971 | -0.1839 | 0.37971 | 0.18352
5 | 6 | 0.0032756 | 0.00097165 | 7.0301e-06 | 0 | 0 | 0 | 0 | 0 | 1 | -90 | 90 | -0.37971 | -0.18352 | 0.37972 | 0.18282
6 | 71 | 0.00063379 | 0.000188 | 1.3602e-06 | 0 | 0 | 0 | 0 | 0 | 1 | -90 | 90 | -0.37972 | -0.18282 | 0.37972 | 0.18269
71 | 84 | 0.01014 | 0.0063512 | 8.1528e-07 | 0 | 0 | 0 | 0 | 0 | 1 | -90 | 90 | -0.66227 | -0.31953 | 0.66232 | 0.31949
84 | 85 | 0.00031984 | 0.0001801 | 3.1217e-05 | 0 | 0 | 0 | 0 | 0 | 1 | -90 | 90 | 15.8117 | 7.5027 | -15.8107 | -7.5052
8 | 10 | 0.0028357 | 0.00084114 | 6.0858e-06 | 0 | 0 | 0 | 0 | 0 | 1 | -90 | 90 | -0.38505 | -0.18649 | 0.38505 | 0.18589
10 | 13 | 0.0053027 | 0.0015729 | 1.138e-05 | 0 | 0 | 0 | 0 | 0 | 1 | -90 | 90 | -0.38505 | -0.18589 | 0.38506 | 0.18476
13 | 32 | 0.0066592 | 0.0019753 | 1.4292e-05 | 0 | 0 | 0 | 0 | 0 | 1 | -90 | 90 | -0.73439 | -0.35338 | 0.73443 | 0.35198
13 | 29 | 0.002658 | 0.00078844 | 5.7045e-06 | 0 | 0 | 0 | 0 | 0 | 1 | -90 | 90 | 0.34932 | 0.16862 | -0.34932 | -0.16918
9 | 11 | 0.0026642 | 0.00079028 | 5.7178e-06 | 0 | 0 | 0 | 0 | 0 | 1 | -90 | 90 | 0.75082 | 0.36072 | -0.7508 | -0.36129
9 | 12 | 0.0070163 | 0.0020812 | 1.5058e-05 | 0 | 0 | 0 | 0 | 0 | 1 | -90 | 90 | -0.75082 | -0.36072 | 0.75087 | 0.35924
11 | 14 | 0.002442 | 0.00072438 | 5.241e-06 | 0 | 0 | 0 | 0 | 0 | 1 | -90 | 90 | 0.35075 | 0.16753 | -0.35075 | -0.16806
12 | 26 | 0.0062644 | 0.0039238 | 5.0368e-07 | 0 | 0 | 0 | 0 | 0 | 1 | -90 | 90 | -0.8513 | -0.40788 | 0.85136 | 0.40786
14 | 36 | 0.0051049 | 0.0015143 | 1.0956e-05 | 0 | 0 | 0 | 0 | 0 | 1 | -90 | 90 | 0.35075 | 0.16806 | -0.35074 | -0.16914
26 | 22 | 0.0046263 | 0.0013723 | 9.9288e-06 | 0 | 0 | 0 | 0 | 0 | 1 | -90 | 90 | -0.92042 | -0.44131 | 0.92047 | 0.44034
32 | 33 | 0.0075773 | 0.0022477 | 1.6262e-05 | 0 | 0 | 0 | 0 | 0 | 1 | -90 | 90 | -0.73443 | -0.35198 | 0.73448 | 0.35038
36 | 37 | 0.0034027 | 0.0010093 | 7.3027e-06 | 0 | 0 | 0 | 0 | 0 | 1 | -90 | 90 | 0.35074 | 0.16914 | -0.35074 | -0.16987
22 | 27 | 0.0020758 | 0.00061574 | 4.455e-06 | 0 | 0 | 0 | 0 | 0 | 1 | -90 | 90 | 0.070725 | 0.033216 | -0.070725 | -0.03366
22 | 28 | 0.00070887 | 0.00051515 | 6.0419e-06 | 0 | 0 | 0 | 0 | 0 | 1 | -90 | 90 | -5.5604 | -2.6455 | 5.5607 | 2.6451
22 | 21 | 0.0007691 | 0.00055891 | 6.5552e-06 | 0 | 0 | 0 | 0 | 0 | 1 | -90 | 90 | 4.5692 | 2.172 | -4.569 | -2.1725
27 | 34 | 0.0027749 | 0.00082311 | 5.9553e-06 | 0 | 0 | 0 | 0 | 0 | 1 | -90 | 90 | 0.070725 | 0.03366 | -0.070724 | -0.034253
28 | 146 | 0.0048052 | 0.0014254 | 1.0313e-05 | 0 | 0 | 0 | 0 | 0 | 1 | -90 | 90 | 0.078319 | 0.036904 | -0.078318 | -0.037931
28 | 144 | 0.00052958 | 0.00029821 | 5.1689e-05 | 0 | 0 | 0 | 0 | 0 | 1 | -90 | 90 | -5.639 | -2.682 | 5.6392 | 2.677
21 | 18 | 0.0041046 | 0.0046948 | 6.7425e-07 | 0 | 0 | 0 | 0 | 0 | 1 | -90 | 90 | 4.2585 | 2.0221 | -4.2576 | -2.0211
144 | 145 | 0.00028395 | 0.00015989 | 2.7714e-05 | 0 | 0 | 0 | 0 | 0 | 1 | -90 | 90 | -5.7358 | -2.7238 | 5.7359 | 2.7211
33 | 31 | 0.036081 | 0.0226 | 2.901e-06 | 0 | 0 | 0 | 0 | 0 | 1 | -90 | 90 | -1.1019 | -0.52835 | 1.1025 | 0.52841
15 | 16 | 0.0017176 | 0.00050949 | 3.6862e-06 | 0 | 0 | 0 | 0 | 0 | 1 | -90 | 90 | -0.58655 | -0.28095 | 0.58656 | 0.28059
15 | 17 | 0.001886 | 0.00055945 | 4.0477e-06 | 0 | 0 | 0 | 0 | 0 | 1 | -90 | 90 | 0.20232 | 0.094859 | -0.20232 | -0.095261
16 | 18 | 0.0030332 | 0.00089974 | 6.5098e-06 | 0 | 0 | 0 | 0 | 0 | 1 | -90 | 90 | -0.58656 | -0.28059 | 0.58657 | 0.27994
17 | 19 | 0.0030378 | 0.00090111 | 6.5197e-06 | 0 | 0 | 0 | 0 | 0 | 1 | -90 | 90 | 0.083946 | 0.039302 | -0.083946 | -0.039951
17 | 20 | 0.00287 | 0.00085133 | 6.1595e-06 | 0 | 0 | 0 | 0 | 0 | 1 | -90 | 90 | 0.11837 | 0.05596 | -0.11837 | -0.056573
18 | 23 | 0.019711 | 0.0058467 | 4.2302e-05 | 0 | 0 | 0 | 0 | 0 | 1 | -90 | 90 | 3.671 | 1.7412 | -3.6677 | -1.7444
19 | 115 | 0.0033043 | 0.00098015 | 7.0915e-06 | 0 | 0 | 0 | 0 | 0 | 1 | -90 | 90 | 0.083946 | 0.039951 | -0.083946 | -0.040657
20 | 150 | 0.0035475 | 0.0010523 | 7.6135e-06 | 0 | 0 | 0 | 0 | 0 | 1 | -90 | 90 | 0.11837 | 0.056573 | -0.11837 | -0.05733
23 | 25 | 0.0071286 | 0.0021145 | 1.5299e-05 | 0 | 0 | 0 | 0 | 0 | 1 | -90 | 90 | 3.4393 | 1.6386 | -3.4382 | -1.6398
23 | 117 | 0.0031747 | 0.0009417 | 6.8134e-06 | 0 | 0 | 0 | 0 | 0 | 1 | -90 | 90 | 0.22846 | 0.10585 | -0.22846 | -0.10652
25 | 49 | 0.0037308 | 0.0011067 | 8.0069e-06 | 0 | 0 | 0 | 0 | 0 | 1 | -90 | 90 | 1.1871 | 0.5634 | -1.1871 | -0.56418
25 | 24 | 0.0057663 | 0.0017104 | 1.2375e-05 | 0 | 0 | 0 | 0 | 0 | 1 | -90 | 90 | 2.2511 | 1.0764 | -2.2507 | -1.0775
117 | 113 | 0.004075 | 0.0012088 | 8.7456e-06 | 0 | 0 | 0 | 0 | 0 | 1 | -90 | 90 | 0.10247 | 0.045505 | -0.10247 | -0.046374
24 | 122 | 0.001649 | 0.00048913 | 3.539e-06 | 0 | 0 | 0 | 0 | 0 | 1 | -90 | 90 | 0.14173 | 0.06829 | -0.14173 | -0.068641
24 | 121 | 0.0024537 | 0.00072785 | 5.2661e-06 | 0 | 0 | 0 | 0 | 0 | 1 | -90 | 90 | 2.109 | 1.0092 | -2.1088 | -1.0097
121 | 120 | 0.0054246 | 0.0016091 | 1.1642e-05 | 0 | 0 | 0 | 0 | 0 | 1 | -90 | 90 | 2.1088 | 1.0097 | -2.1085 | -1.0108
49 | 50 | 0.0027877 | 0.00082691 | 5.9829e-06 | 0 | 0 | 0 | 0 | 0 | 1 | -90 | 90 | 0.88836 | 0.41951 | -0.88834 | -0.42009
113 | 112 | 0.012081 | 0.0035837 | 2.5929e-05 | 0 | 0 | 0 | 0 | 0 | 1 | -90 | 90 | 0.10247 | 0.046374 | -0.10247 | -0.04895
120 | 48 | 0.0077044 | 0.0048258 | 6.1946e-07 | 0 | 0 | 0 | 0 | 0 | 1 | -90 | 90 | 1.8493 | 0.8852 | -1.849 | -0.88505
50 | 51 | 0.0025051 | 0.00074309 | 5.3764e-06 | 0 | 0 | 0 | 0 | 0 | 1 | -90 | 90 | 0.88834 | 0.42009 | -0.88831 | -0.42062
145 | 147 | 0.00056244 | 0.0015124 | 1.0453e-06 | 0 | 0 | 0 | 0 | 0 | 1 | -90 | 90 | -5.8046 | -2.7544 | 5.8049 | 2.7549
31 | 39 | 0.048124 | 0.014275 | 0.00010328 | 0 | 0 | 0 | 0 | 0 | 1 | -90 | 90 | -1.4483 | -0.69485 | 1.4496 | 0.68497
31 | 38 | 0.0048712 | 0.0014449 | 1.0454e-05 | 0 | 0 | 0 | 0 | 0 | 1 | -90 | 90 | 0.34581 | 0.16645 | -0.34581 | -0.16748
39 | 43 | 0.011042 | 0.0069166 | 8.8785e-07 | 0 | 0 | 0 | 0 | 0 | 1 | -90 | 90 | -1.4496 | -0.68497 | 1.4498 | 0.68506
43 | 151 | 0.014034 | 0.0087901 | 1.1284e-06 | 0 | 0 | 0 | 0 | 0 | 1 | -90 | 90 | -1.7717 | -0.84096 | 1.7723 | 0.84119
147 | 100 | 0.0006678 | 0.00037604 | 6.5179e-05 | 0 | 0 | 0 | 0 | 0 | 1 | -90 | 90 | -5.9133 | -2.8074 | 5.9135 | 2.8011
100 | 99 | 0.0016594 | 0.00093444 | 0.00016197 | 0 | 0 | 0 | 0 | 0 | 1 | -90 | 90 | -5.9135 | -2.8011 | 5.9143 | 2.7853
151 | 149 | 0.0025258 | 0.00074923 | 5.4208e-06 | 0 | 0 | 0 | 0 | 0 | 1 | -90 | 90 | -2.1779 | -1.0376 | 2.178 | 1.0371
41 | 42 | 0.004058 | 0.0012037 | 8.7091e-06 | 0 | 0 | 0 | 0 | 0 | 1 | -90 | 90 | -0.34689 | -0.16713 | 0.34689 | 0.16627
41 | 40 | 0.0040808 | 0.0012105 | 8.758e-06 | 0 | 0 | 0 | 0 | 0 | 1 | -90 | 90 | 0.34689 | 0.16713 | -0.34688 | -0.168
42 | 101 | 0.0021539 | 0.00063892 | 4.6227e-06 | 0 | 0 | 0 | 0 | 0 | 1 | -90 | 90 | -0.4553 | -0.21877 | 0.45531 | 0.21831
101 | 149 | 0.0052384 | 0.0015539 | 1.1243e-05 | 0 | 0 | 0 | 0 | 0 | 1 | -90 | 90 | 2.1783 | 1.0361 | -2.178 | -1.0371
101 | 102 | 0.014415 | 0.0042758 | 3.0936e-05 | 0 | 0 | 0 | 0 | 0 | 1 | -90 | 90 | 0.09825 | 0.043381 | -0.098249 | -0.04646
101 | 99 | 0.02686 | 0.0079675 | 5.7647e-05 | 0 | 0 | 0 | 0 | 0 | 1 | -90 | 90 | -2.7319 | -1.2978 | 2.7344 | 1.2928
102 | 152 | 0.0052628 | 0.0015611 | 1.1295e-05 | 0 | 0 | 0 | 0 | 0 | 1 | -90 | 90 | 0.098249 | 0.04646 | -0.098248 | -0.047584
99 | 98 | 0.00016654 | 9.3779e-05 | 1.6255e-05 | 0 | 0 | 0 | 0 | 0 | 1 | -90 | 90 | -8.6486 | -4.0781 | 8.6488 | 4.0766
44 | 46 | 0.00051041 | 0.0001514 | 1.0954e-06 | 0 | 0 | 0 | 0 | 0 | 1 | -90 | 90 | -1.7316 | -0.82892 | 1.7316 | 0.82882
44 | 45 | 0.0084285 | 0.0052793 | 6.7769e-07 | 0 | 0 | 0 | 0 | 0 | 1 | -90 | 90 | 1.3762 | 0.6568 | -1.376 | -0.65675
46 | 48 | 0.0027743 | 0.00082295 | 5.9542e-06 | 0 | 0 | 0 | 0 | 0 | 1 | -90 | 90 | -1.7316 | -0.82882 | 1.7317 | 0.82826
45 | 47 | 0.011932 | 0.0035394 | 2.5608e-05 | 0 | 0 | 0 | 0 | 0 | 1 | -90 | 90 | 1.376 | 0.65675 | -1.3757 | -0.6592
47 | 118 | 0.004274 | 0.0012678 | 9.1727e-06 | 0 | 0 | 0 | 0 | 0 | 1 | -90 | 90 | 0.41433 | 0.19974 | -0.41432 | -0.20064
47 | 111 | 0.0035163 | 0.001043 | 7.5465e-06 | 0 | 0 | 0 | 0 | 0 | 1 | -90 | 90 | 0.9614 | 0.45947 | -0.96136 | -0.46021
118 | 155 | 0.0027439 | 0.0017187 | 2.2062e-07 | 0 | 0 | 0 | 0 | 0 | 1 | -90 | 90 | 0.41432 | 0.20064 | -0.41431 | -0.20066
111 | 110 | 0.0017654 | 0.00052367 | 3.7888e-06 | 0 | 0 | 0 | 0 | 0 | 1 | -90 | 90 | 0.824 | 0.39368 | -0.82399 | -0.39405
110 | 108 | 0.00076473 | 0.00022684 | 1.6412e-06 | 0 | 0 | 0 | 0 | 0 | 1 | -90 | 90 | 0.82399 | 0.39405 | -0.82398 | -0.39421
51 | 105 | 0.017872 | 0.0053014 | 3.8357e-05 | 0 | 0 | 0 | 0 | 0 | 1 | -90 | 90 | 0.80622 | 0.38137 | -0.80607 | -0.38513
51 | 123 | 0.0023897 | 0.00070884 | 5.1286e-06 | 0 | 0 | 0 | 0 | 0 | 1 | -90 | 90 | 0.082097 | 0.039252 | -0.082096 | -0.039761
105 | 103 | 0.0062198 | 0.001845 | 1.3349e-05 | 0 | 0 | 0 | 0 | 0 | 1 | -90 | 90 | 0.80607 | 0.38513 | -0.80602 | -0.38644
103 | 104 | 0.0043979 | 0.0013046 | 9.4387e-06 | 0 | 0 | 0 | 0 | 0 | 1 | -90 | 90 | 0.47251 | 0.22491 | -0.47249 | -0.22585
52 | 53 | 0.0012176 | 0.00036118 | 2.6132e-06 | 0 | 0 | 0 | 0 | 0 | 1 | -90 | 90 | -0.93629 | -0.44966 | 0.9363 | 0.4494
52 | 54 | 0.0032854 | 0.00097456 | 7.0511e-06 | 0 | 0 | 0 | 0 | 0 | 1 | -90 | 90 | 0.65056 | 0.31127 | -0.65054 | -0.31197
53 | 55 | 0.0068819 | 0.0020414 | 1.477e-05 | 0 | 0 | 0 | 0 | 0 | 1 | -90 | 90 | 3.8137 | 1.8218 | -3.8125 | -1.8229
53 | 56 | 0.0048326 | 0.0035119 | 4.119e-05 | 0 | 0 | 0 | 0 | 0 | 1 | -90 | 90 | -4.75 | -2.2712 | 4.7513 | 2.2681
55 | 70 | 0.010318 | 0.0064628 | 8.2961e-07 | 0 | 0 | 0 | 0 | 0 | 1 | -90 | 90 | 0.40408 | 0.19308 | -0.40406 | -0.19315
56 | 62 | 0.00094882 | 0.00053429 | 9.2608e-05 | 0 | 0 | 0 | 0 | 0 | 1 | -90 | 90 | -5.1208 | -2.4468 | 5.1211 | 2.4378
56 | 58 | 0.00076818 | 0.00022787 | 1.6486e-06 | 0 | 0 | 0 | 0 | 0 | 1 | -90 | 90 | 0.36949 | 0.17879 | -0.36949 | -0.17895
70 | 154 | 0.0016633 | 0.00049338 | 3.5697e-06 | 0 | 0 | 0 | 0 | 0 | 1 | -90 | 90 | 0.30575 | 0.14773 | -0.30575 | -0.14808
70 | 69 | 0.0069189 | 0.0020524 | 1.4849e-05 | 0 | 0 | 0 | 0 | 0 | 1 | -90 | 90 | 0.098309 | 0.045422 | -0.098309 | -0.046904
62 | 85 | 0.00091032 | 0.0024479 | 1.6919e-06 | 0 | 0 | 0 | 0 | 0 | 1 | -90 | 90 | -15.4365 | -7.3191 | 15.4392 | 7.3261
62 | 59 | 0.00087533 | 0.0023538 | 1.6268e-06 | 0 | 0 | 0 | 0 | 0 | 1 | -90 | 90 | 10.3154 | 4.8813 | -10.3143 | -4.8784
83 | 82 | 0.0019587 | 0.00058101 | 4.2037e-06 | 0 | 0 | 0 | 0 | 0 | 1 | -90 | 90 | 0.35961 | 0.17375 | -0.3596 | -0.17416
69 | 114 | 0.0033114 | 0.00098226 | 7.1068e-06 | 0 | 0 | 0 | 0 | 0 | 1 | -90 | 90 | 0.098309 | 0.046904 | -0.098308 | -0.047613
85 | 86 | 0.0035517 | 0.0010535 | 7.6224e-06 | 0 | 0 | 0 | 0 | 0 | 1 | -90 | 90 | 0.37148 | 0.17915 | -0.37148 | -0.17991
59 | 60 | 6.8165e-05 | 3.8384e-05 | 6.6531e-06 | 0 | 0 | 0 | 0 | 0 | 1 | -90 | 90 | 10.227 | 4.8362 | -10.2269 | -4.8368
60 | 61 | 0.00041399 | 0.00023312 | 4.0407e-05 | 0 | 0 | 0 | 0 | 0 | 1 | -90 | 90 | 10.1424 | 4.7959 | -10.1419 | -4.7996
61 | 138 | 0.00070045 | 0.0018836 | 1.3018e-06 | 0 | 0 | 0 | 0 | 0 | 1 | -90 | 90 | 10.0217 | 4.7414 | -10.0208 | -4.7392
138 | 139 | 9.9611e-05 | 5.6092e-05 | 9.7223e-06 | 0 | 0 | 0 | 0 | 0 | 1 | -90 | 90 | 9.9456 | 4.7028 | -9.9455 | -4.7037
80 | 140 | 0.0064939 | 0.0040676 | 5.2214e-07 | 0 | 0 | 0 | 0 | 0 | 1 | -90 | 90 | -0.18174 | -0.086297 | 0.18174 | 0.086246
80 | 79 | 0.0049953 | 0.0014818 | 1.0721e-05 | 0 | 0 | 0 | 0 | 0 | 1 | -90 | 90 | 0.18174 | 0.086297 | -0.18174 | -0.087367
140 | 139 | 0.00028404 | 0.00015995 | 2.7723e-05 | 0 | 0 | 0 | 0 | 0 | 1 | -90 | 90 | -9.6599 | -4.5681 | 9.6602 | 4.5655
140 | 81 | 0.00024949 | 0.00014049 | 2.4351e-05 | 0 | 0 | 0 | 0 | 0 | 1 | -90 | 90 | 9.4066 | 4.4472 | -9.4064 | -4.4495
79 | 97 | 0.0030469 | 0.0009038 | 6.5392e-06 | 0 | 0 | 0 | 0 | 0 | 1 | -90 | 90 | 0.18174 | 0.087367 | -0.18174 | -0.088019
76 | 77 | 0.0058972 | 0.0036938 | 4.7416e-07 | 0 | 0 | 0 | 0 | 0 | 1 | -90 | 90 | -0.33934 | -0.16435 | 0.33934 | 0.16431
77 | 98 | 0.0022509 | 0.0060527 | 4.1833e-06 | 0 | 0 | 0 | 0 | 0 | 1 | -90 | 90 | 9.0663 | 4.2834 | -9.064 | -4.2777
77 | 81 | 0.00066744 | 0.0017948 | 1.2405e-06 | 0 | 0 | 0 | 0 | 0 | 1 | -90 | 90 | -9.4057 | -4.4477 | 9.4064 | 4.4495
87 | 88 | 0.0026125 | 0.00077494 | 5.6068e-06 | 0 | 0 | 0 | 0 | 0 | 1 | -90 | 90 | -0.4983 | -0.24066 | 0.49831 | 0.2401
87 | 89 | 0.0032064 | 0.00095112 | 6.8815e-06 | 0 | 0 | 0 | 0 | 0 | 1 | -90 | 90 | 0.10599 | 0.050651 | -0.10599 | -0.051333
88 | 90 | 0.0029956 | 0.00088859 | 6.4291e-06 | 0 | 0 | 0 | 0 | 0 | 1 | -90 | 90 | -0.49831 | -0.2401 | 0.49832 | 0.23947
90 | 109 | 0.0070586 | 0.0020938 | 1.5149e-05 | 0 | 0 | 0 | 0 | 0 | 1 | -90 | 90 | -0.62666 | -0.30098 | 0.6267 | 0.29949
90 | 119 | 0.0030406 | 0.00090193 | 6.5256e-06 | 0 | 0 | 0 | 0 | 0 | 1 | -90 | 90 | 0.12834 | 0.061513 | -0.12834 | -0.062159
109 | 107 | 0.0024128 | 0.00071571 | 5.1783e-06 | 0 | 0 | 0 | 0 | 0 | 1 | -90 | 90 | -0.6267 | -0.29949 | 0.62671 | 0.29898
107 | 108 | 0.0014532 | 0.00043106 | 3.1188e-06 | 0 | 0 | 0 | 0 | 0 | 1 | -90 | 90 | -0.82397 | -0.39452 | 0.82398 | 0.39421
104 | 106 | 0.0035902 | 0.001065 | 7.7052e-06 | 0 | 0 | 0 | 0 | 0 | 1 | -90 | 90 | 0.47249 | 0.22585 | -0.47248 | -0.22661
106 | 142 | 0.0055349 | 0.0016418 | 1.1879e-05 | 0 | 0 | 0 | 0 | 0 | 1 | -90 | 90 | 0.40192 | 0.19243 | -0.40191 | -0.19361
142 | 143 | 0.0048891 | 0.0014503 | 1.0493e-05 | 0 | 0 | 0 | 0 | 0 | 1 | -90 | 90 | 0.40191 | 0.19361 | -0.4019 | -0.19465
112 | 116 | 0.0031829 | 0.00094413 | 6.831e-06 | 0 | 0 | 0 | 0 | 0 | 1 | -90 | 90 | 0.10247 | 0.04895 | -0.10247 | -0.049629