## bus_data
BUS_I | BUS_TYPE | Pd | Qd | Gs | Bs | area | Vm | Va | baseKV | zone | Vmax | Vmin
1 | 1 | 0.24917 | 0.12068 | 0 | 0 | 1 | 0.9866 | -0.099453 | 20 | 1 | 1.05 | 0.95
2 | 1 | 0 | 0 | 0 | 0 | 1 | 0.98625 | -0.10223 | 20 | 1 | 1.05 | 0.95
130 | 1 | 0.40295 | 0.19516 | 0 | 0 | 1 | 0.99971 | 0.0023917 | 20 | 1 | 1.05 | 0.95
3 | 1 | 0 | 0 | 0 | 0 | 1 | 0.98594 | -0.099586 | 20 | 1 | 1.05 | 0.95
4 | 1 | 0 | 0 | 0 | 0 | 1 | 0.98547 | -0.095991 | 20 | 1 | 1.05 | 0.95
10 | 1 | 0.40381 | 0.19557 | 0 | 0 | 1 | 0.9859 | -0.099197 | 20 | 1 | 1.05 | 0.95
7 | 1 | 0 | 0 | 0 | 0 | 1 | 0.985 | -0.092294 | 20 | 1 | 1.05 | 0.95
15 | 1 | 0.39526 | 0.19143 | 0 | 0 | 1 | 0.98544 | -0.096184 | 20 | 1 | 1.05 | 0.95
5 | 1 | 0 | 0 | 0 | 0 | 1 | 0.98487 | -0.091241 | 20 | 1 | 1.05 | 0.95
16 | 1 | 0.1969 | 0.095365 | 0 | 0 | 1 | 0.98486 | -0.091206 | 20 | 1 | 1.05 | 0.95
6 | 1 | 0 | 0 | 0 | 0 | 1 | 0.98446 | -0.087844 | 20 | 1 | 1.05 | 0.95
8 | 1 | 0 | 0 | 0 | 0 | 1 | 0.98406 | -0.084465 | 20 | 1 | 1.05 | 0.95
14 | 1 | 0.3918 | 0.18976 | 0 | 0 | 1 | 0.98446 | -0.0878 | 20 | 1 | 1.05 | 0.95
106 | 1 | 0.073628 | 0.035659 | 0 | 0 | 1 | 0.985 | -0.092287 | 20 | 1 | 1.05 | 0.95
9 | 1 | 0 | 0 | 0 | 0 | 1 | 0.98395 | -0.0835 | 20 | 1 | 1.05 | 0.95
104 | 1 | 0.080381 | 0.03893 | 0 | 0 | 1 | 0.98394 | -0.083398 | 20 | 1 | 1.05 | 0.95
12 | 1 | 0.23665 | 0.11461 | 0 | 0 | 1 | 0.98377 | -0.084683 | 20 | 1 | 1.05 | 0.95
13 | 1 | 0.16692 | 0.080844 | 0 | 0 | 1 | 0.98376 | -0.084592 | 20 | 1 | 1.05 | 0.95
43 | 1 | 0.17423 | 0.084384 | 0 | 0 | 1 | 0.99881 | -0.0043981 | 20 | 1 | 1.05 | 0.95
160 | 1 | 0.16647 | 0.080627 | 0 | 0 | 1 | 0.99883 | -0.0043045 | 20 | 1 | 1.05 | 0.95
45 | 1 | 0 | 0 | 0 | 0 | 1 | 0.99853 | -0.0017564 | 20 | 1 | 1.05 | 0.95
46 | 1 | 0 | 0 | 0 | 0 | 1 | 0.99862 | -0.0025727 | 20 | 1 | 1.05 | 0.95
56 | 1 | 0.35249 | 0.17072 | 0 | 0 | 1 | 0.99851 | -0.0015659 | 20 | 1 | 1.05 | 0.95
64 | 1 | 0 | 0 | 0 | 0 | 1 | 0.99867 | -0.0029767 | 20 | 1 | 1.05 | 0.95
131 | 1 | 0.080967 | 0.039214 | 0 | 0 | 1 | 0.99862 | -0.0025543 | 20 | 1 | 1.05 | 0.95
47 | 1 | 0.13114 | 0.063515 | 0 | 0 | 1 | 0.99894 | -0.0053732 | 20 | 1 | 1.05 | 0.95
49 | 1 | 0 | 0 | 0 | 0 | 1 | 0.99891 | -0.0050505 | 20 | 1 | 1.05 | 0.95
48 | 1 | 0 | 0 | 0 | 0 | 1 | 0.99925 | -0.0032646 | 20 | 1 | 1.05 | 0.95
50 | 1 | 0 | 0 | 0 | 0 | 1 | 0.99738 | -0.011242 | 20 | 1 | 1.05 | 0.95
52 | 3 | 0 | 0 | 0 | 0 | 1 | 1 | 0 | 20 | 1 | 1.05 | 0.95
53 | 1 | 0.078516 | 0.038027 | 0 | 0 | 1 | 0.9989 | -0.0050193 | 20 | 1 | 1.05 | 0.95
54 | 1 | 0 | 0 | 0 | 0 | 1 | 0.99885 | -0.004516 | 20 | 1 | 1.05 | 0.95
55 | 1 | 0 | 0 | 0 | 0 | 1 | 0.99875 | -0.0036448 | 20 | 1 | 1.05 | 0.95
51 | 1 | 0 | 0 | 0 | 0 | 1 | 0.99694 | -0.013057 | 20 | 1 | 1.05 | 0.95
159 | 1 | 0.39742 | 0.19248 | 0 | 0 | 1 | 0.99735 | -0.01141 | 20 | 1 | 1.05 | 0.95
157 | 1 | 0.24208 | 0.11724 | 0 | 0 | 1 | 0.99693 | -0.012955 | 20 | 1 | 1.05 | 0.95
68 | 1 | 0 | 0 | 0 | 0 | 1 | 0.99635 | -0.015483 | 20 | 1 | 1.05 | 0.95
63 | 1 | 0 | 0 | 0 | 0 | 1 | 0.99871 | -0.0032714 | 20 | 1 | 1.05 | 0.95
138 | 1 | 0.1302 | 0.063059 | 0 | 0 | 1 | 0.99873 | -0.0034847 | 20 | 1 | 1.05 | 0.95
58 | 1 | 0.16953 | 0.082108 | 0 | 0 | 1 | 0.99612 | -0.015447 | 20 | 1 | 1.05 | 0.95
59 | 1 | 0 | 0 | 0 | 0 | 1 | 0.99613 | -0.015549 | 20 | 1 | 1.05 | 0.95
61 | 1 | 0 | 0 | 0 | 0 | 1 | 0.9962 | -0.01608 | 20 | 1 | 1.05 | 0.95
60 | 1 | 0 | 0 | 0 | 0 | 1 | 0.99607 | -0.014995 | 20 | 1 | 1.05 | 0.95
156 | 1 | 0.2515 | 0.12181 | 0 | 0 | 1 | 0.99607 | -0.014971 | 20 | 1 | 1.05 | 0.95
66 | 1 | 0.25523 | 0.12361 | 0 | 0 | 1 | 0.9963 | -0.015665 | 20 | 1 | 1.05 | 0.95
140 | 1 | 0 | 0 | 0 | 0 | 1 | 0.99587 | -0.034324 | 20 | 1 | 1.05 | 0.95
62 | 1 | 0.36382 | 0.1762 | 0 | 0 | 1 | 0.99869 | -0.0030985 | 20 | 1 | 1.05 | 0.95
65 | 1 | 0.14607 | 0.070743 | 0 | 0 | 1 | 0.99869 | -0.0031666 | 20 | 1 | 1.05 | 0.95
69 | 1 | 0 | 0 | 0 | 0 | 1 | 0.99576 | -0.034785 | 20 | 1 | 1.05 | 0.95
134 | 1 | 0 | 0 | 0 | 0 | 1 | 0.99581 | -0.034584 | 20 | 1 | 1.05 | 0.95
132 | 1 | 2.867 | 1.3886 | 0 | 0 | 1 | 0.99569 | -0.035531 | 20 | 1 | 1.05 | 0.95
70 | 1 | 0.319 | 0.1545 | 0 | 0 | 1 | 0.99465 | -0.036961 | 20 | 1 | 1.05 | 0.95
71 | 1 | 0 | 0 | 0 | 0 | 1 | 0.99468 | -0.036816 | 20 | 1 | 1.05 | 0.95
73 | 1 | 0 | 0 | 0 | 0 | 1 | 0.99482 | -0.038083 | 20 | 1 | 1.05 | 0.95
72 | 1 | 0 | 0 | 0 | 0 | 1 | 0.9947 | -0.037211 | 20 | 1 | 1.05 | 0.95
162 | 1 | 0.17898 | 0.086685 | 0 | 0 | 1 | 0.99467 | -0.036998 | 20 | 1 | 1.05 | 0.95
74 | 1 | 0 | 0 | 0 | 0 | 1 | 0.99433 | -0.033918 | 20 | 1 | 1.05 | 0.95
79 | 1 | 0.35115 | 0.17007 | 0 | 0 | 1 | 0.99486 | -0.038417 | 20 | 1 | 1.05 | 0.95
77 | 1 | 0 | 0 | 0 | 0 | 1 | 0.99413 | -0.032175 | 20 | 1 | 1.05 | 0.95
155 | 1 | 0.32277 | 0.15632 | 0 | 0 | 1 | 0.99431 | -0.034027 | 20 | 1 | 1.05 | 0.95
76 | 1 | 0 | 0 | 0 | 0 | 1 | 0.99404 | -0.031396 | 20 | 1 | 1.05 | 0.95
84 | 1 | 0.22392 | 0.10845 | 0 | 0 | 1 | 0.99399 | -0.03171 | 20 | 1 | 1.05 | 0.95
78 | 1 | 0.39229 | 0.18999 | 0 | 0 | 1 | 0.99408 | -0.032459 | 20 | 1 | 1.05 | 0.95
80 | 1 | 0 | 0 | 0 | 0 | 1 | 0.99494 | -0.037834 | 20 | 1 | 1.05 | 0.95
81 | 1 | 0 | 0 | 0 | 0 | 1 | 0.99503 | -0.038554 | 20 | 1 | 1.05 | 0.95
82 | 1 | 0.076647 | 0.037122 | 0 | 0 | 1 | 0.99502 | -0.038526 | 20 | 1 | 1.05 | 0.95
133 | 1 | 0.1654 | 0.080109 | 0 | 0 | 1 | 0.99556 | -0.034503 | 20 | 1 | 1.05 | 0.95
105 | 1 | 0.07047 | 0.03413 | 0 | 0 | 1 | 0.98394 | -0.083385 | 20 | 1 | 1.05 | 0.95
107 | 1 | 0 | 0 | 0 | 0 | 1 | 0.98498 | -0.092123 | 20 | 1 | 1.05 | 0.95
108 | 1 | 0 | 0 | 0 | 0 | 1 | 0.98498 | -0.092095 | 20 | 1 | 1.05 | 0.95
109 | 1 | 0.16144 | 0.078189 | 0 | 0 | 1 | 0.98497 | -0.092041 | 20 | 1 | 1.05 | 0.95
135 | 1 | 0.49971 | 0.24202 | 0 | 0 | 1 | 0.99582 | -0.034519 | 20 | 1 | 1.05 | 0.95
137 | 1 | 0.099454 | 0.048168 | 0 | 0 | 1 | 0.99873 | -0.0034834 | 20 | 1 | 1.05 | 0.95
139 | 1 | 1.5016 | 0.72727 | 0 | 0 | 1 | 0.99575 | -0.033154 | 20 | 1 | 1.05 | 0.95

## generator_data
GEN_BUS | PG | QG | QMAX | QMIN | VG | MBASE | GEN_STATUS | PMAX | PMIN
52 | 12.8388 | 5.9603 | 10 | -10 | 1 | 100 | 1 | 10 | 0

## branch_data
F_BUS | T_BUS | BR_R | BR_X | BR_B | RATE_A | RATE_B | RATE_C | TAP | SHIFT | BR_STATUS | ANGMIN | ANGMAX | P_in | Q_in | P_out | Q_out
1 | 2 | 0.012204 | 0.007644 | 9.8123e-07 | 0 | 0 | 0 | 0 | 0 | 1 | -90 | 90 | 2.1813 | 0.98043 | -2.1806 | -0.98007
1 | 130 | 0.41458 | 0.25968 | 3.3334e-05 | 0 | 0 | 0 | 0 | 0 | 1 | -90 | 90 | -2.4305 | -1.1011 | 2.4608 | 1.1168
2 | 3 | 0.066901 | 0.019845 | 0.00014358 | 0 | 0 | 0 | 0 | 0 | 1 | -90 | 90 | 0.40397 | 0.17982 | -0.40383 | -0.19374
2 | 4 | 0.038148 | 0.011316 | 8.1872e-05 | 0 | 0 | 0 | 0 | 0 | 1 | -90 | 90 | 1.7766 | 0.80025 | -1.7751 | -0.80777
130 | 52 | 0.009042 | 0.0026821 | 1.9406e-05 | 0 | 0 | 0 | 0 | 0 | 1 | -90 | 90 | -2.8637 | -1.312 | 2.8646 | 1.3103
3 | 10 | 0.0088161 | 0.0026151 | 1.8921e-05 | 0 | 0 | 0 | 0 | 0 | 1 | -90 | 90 | 0.40383 | 0.19374 | -0.40381 | -0.19557
4 | 7 | 0.029802 | 0.00884 | 6.3959e-05 | 0 | 0 | 0 | 0 | 0 | 1 | -90 | 90 | 1.3799 | 0.61637 | -1.3792 | -0.62238
4 | 15 | 0.0058095 | 0.0036389 | 4.6711e-07 | 0 | 0 | 0 | 0 | 0 | 1 | -90 | 90 | 0.39527 | 0.19139 | -0.39526 | -0.19143
7 | 106 | 0.00027513 | 8.161e-05 | 5.9047e-07 | 0 | 0 | 0 | 0 | 0 | 1 | -90 | 90 | 0.23507 | 0.11077 | -0.23507 | -0.11083
7 | 5 | 0.058397 | 0.017322 | 0.00012533 | 0 | 0 | 0 | 0 | 0 | 1 | -90 | 90 | 0.19693 | 0.082879 | -0.19691 | -0.095029
7 | 6 | 0.049253 | 0.01461 | 0.00010571 | 0 | 0 | 0 | 0 | 0 | 1 | -90 | 90 | 0.94715 | 0.42872 | -0.9466 | -0.43881
5 | 16 | 0.001616 | 0.00047936 | 3.4682e-06 | 0 | 0 | 0 | 0 | 0 | 1 | -90 | 90 | 0.19691 | 0.095029 | -0.1969 | -0.095365
6 | 8 | 0.062653 | 0.018585 | 0.00013446 | 0 | 0 | 0 | 0 | 0 | 1 | -90 | 90 | 0.5548 | 0.24927 | -0.55456 | -0.26222
6 | 14 | 0.0010287 | 0.00030515 | 2.2078e-06 | 0 | 0 | 0 | 0 | 0 | 1 | -90 | 90 | 0.3918 | 0.18954 | -0.3918 | -0.18976
8 | 9 | 0.016388 | 0.0048611 | 3.5171e-05 | 0 | 0 | 0 | 0 | 0 | 1 | -90 | 90 | 0.55456 | 0.26222 | -0.55449 | -0.26561
106 | 107 | 0.0098181 | 0.0029123 | 2.1071e-05 | 0 | 0 | 0 | 0 | 0 | 1 | -90 | 90 | 0.16144 | 0.075171 | -0.16144 | -0.077214
9 | 104 | 0.0063101 | 0.0018718 | 1.3543e-05 | 0 | 0 | 0 | 0 | 0 | 1 | -90 | 90 | 0.15085 | 0.071399 | -0.15085 | -0.072709
9 | 12 | 0.034152 | 0.021392 | 2.746e-06 | 0 | 0 | 0 | 0 | 0 | 1 | -90 | 90 | 0.40364 | 0.19421 | -0.40357 | -0.19443
104 | 105 | 0.00169 | 0.00050131 | 3.6271e-06 | 0 | 0 | 0 | 0 | 0 | 1 | -90 | 90 | 0.07047 | 0.033779 | -0.07047 | -0.03413
12 | 13 | 0.0049421 | 0.001466 | 1.0606e-05 | 0 | 0 | 0 | 0 | 0 | 1 | -90 | 90 | 0.16692 | 0.079818 | -0.16692 | -0.080844
43 | 160 | 0.0065794 | 0.0041211 | 5.2901e-07 | 0 | 0 | 0 | 0 | 0 | 1 | -90 | 90 | -0.17423 | -0.084384 | 0.17423 | 0.084332
160 | 54 | 0.0058229 | 0.0017273 | 1.2497e-05 | 0 | 0 | 0 | 0 | 0 | 1 | -90 | 90 | -0.34071 | -0.16496 | 0.34071 | 0.16371
45 | 46 | 0.022675 | 0.0067261 | 4.8665e-05 | 0 | 0 | 0 | 0 | 0 | 1 | -90 | 90 | -0.3525 | -0.16964 | 0.35254 | 0.1648
45 | 56 | 0.0050509 | 0.0014983 | 1.084e-05 | 0 | 0 | 0 | 0 | 0 | 1 | -90 | 90 | 0.3525 | 0.16964 | -0.35249 | -0.17072
46 | 64 | 0.0095099 | 0.0028209 | 2.041e-05 | 0 | 0 | 0 | 0 | 0 | 1 | -90 | 90 | -0.4335 | -0.20356 | 0.43353 | 0.20153
46 | 131 | 0.0021376 | 0.00063409 | 4.5877e-06 | 0 | 0 | 0 | 0 | 0 | 1 | -90 | 90 | 0.080967 | 0.038757 | -0.080967 | -0.039214
64 | 62 | 0.0029194 | 0.00086599 | 6.2656e-06 | 0 | 0 | 0 | 0 | 0 | 1 | -90 | 90 | -0.43353 | -0.20153 | 0.43353 | 0.2009
47 | 49 | 0.0020258 | 0.0006009 | 4.3476e-06 | 0 | 0 | 0 | 0 | 0 | 1 | -90 | 90 | 1.5927 | 0.74967 | -1.5926 | -0.75008
47 | 48 | 0.01378 | 0.0086311 | 1.1079e-06 | 0 | 0 | 0 | 0 | 0 | 1 | -90 | 90 | -1.7238 | -0.81318 | 1.7243 | 0.81339
49 | 53 | 0.0037936 | 0.0011253 | 8.1418e-06 | 0 | 0 | 0 | 0 | 0 | 1 | -90 | 90 | 0.078516 | 0.037215 | -0.078516 | -0.038027
49 | 54 | 0.015253 | 0.0045246 | 3.2736e-05 | 0 | 0 | 0 | 0 | 0 | 1 | -90 | 90 | 0.34074 | 0.16045 | -0.34071 | -0.16371
49 | 55 | 0.011902 | 0.0035306 | 2.5545e-05 | 0 | 0 | 0 | 0 | 0 | 1 | -90 | 90 | 1.1733 | 0.55241 | -1.1731 | -0.5549
48 | 50 | 0.01796 | 0.010113 | 0.00043823 | 0 | 0 | 0 | 0 | 0 | 1 | -90 | 90 | 8.2426 | 3.847 | -8.2277 | -3.8823
48 | 52 | 0.0059351 | 0.0033421 | 0.00014482 | 0 | 0 | 0 | 0 | 0 | 1 | -90 | 90 | -9.9669 | -4.6604 | 9.9741 | 4.65
50 | 51 | 0.004411 | 0.0024838 | 0.00010763 | 0 | 0 | 0 | 0 | 0 | 1 | -90 | 90 | 7.8303 | 3.6898 | -7.827 | -3.6987
50 | 159 | 0.0051759 | 0.003242 | 4.1617e-07 | 0 | 0 | 0 | 0 | 0 | 1 | -90 | 90 | 0.39743 | 0.19244 | -0.39742 | -0.19248
55 | 63 | 0.0039241 | 0.001164 | 8.4218e-06 | 0 | 0 | 0 | 0 | 0 | 1 | -90 | 90 | 0.94348 | 0.44511 | -0.94343 | -0.44594
55 | 138 | 0.006576 | 0.0019506 | 1.4113e-05 | 0 | 0 | 0 | 0 | 0 | 1 | -90 | 90 | 0.22966 | 0.10979 | -0.22965 | -0.1112
51 | 157 | 0.0039133 | 0.0011608 | 8.3987e-06 | 0 | 0 | 0 | 0 | 0 | 1 | -90 | 90 | 0.24208 | 0.11641 | -0.24208 | -0.11724
51 | 68 | 0.0061733 | 0.0034762 | 0.00015063 | 0 | 0 | 0 | 0 | 0 | 1 | -90 | 90 | 7.5849 | 3.5823 | -7.5805 | -3.5948
68 | 66 | 0.00046891 | 0.00026405 | 1.1442e-05 | 0 | 0 | 0 | 0 | 0 | 1 | -90 | 90 | 7.5805 | 3.5948 | -7.5802 | -3.5957
63 | 65 | 0.0068322 | 0.0020266 | 1.4663e-05 | 0 | 0 | 0 | 0 | 0 | 1 | -90 | 90 | 0.14607 | 0.069281 | -0.14607 | -0.070743
63 | 62 | 0.0021441 | 0.00063601 | 4.6016e-06 | 0 | 0 | 0 | 0 | 0 | 1 | -90 | 90 | 0.79737 | 0.37665 | -0.79735 | -0.37711
138 | 137 | 0.00012106 | 3.5911e-05 | 2.5982e-07 | 0 | 0 | 0 | 0 | 0 | 1 | -90 | 90 | 0.099454 | 0.048142 | -0.099454 | -0.048168
58 | 59 | 0.0056414 | 0.0016734 | 1.2107e-05 | 0 | 0 | 0 | 0 | 0 | 1 | -90 | 90 | -0.16953 | -0.082108 | 0.16953 | 0.080907
59 | 61 | 0.034104 | 0.010116 | 7.3194e-05 | 0 | 0 | 0 | 0 | 0 | 1 | -90 | 90 | -0.16953 | -0.080907 | 0.16955 | 0.073647
61 | 66 | 0.0011038 | 0.00062157 | 2.6934e-05 | 0 | 0 | 0 | 0 | 0 | 1 | -90 | 90 | -7.3242 | -3.4744 | 7.325 | 3.4721
61 | 140 | 0.0020681 | 0.0055614 | 9.6094e-07 | 0 | 0 | 0 | 0 | 0 | 1 | -90 | 90 | 6.9032 | 3.2885 | -6.9019 | -3.2854
61 | 60 | 0.044463 | 0.013189 | 9.5424e-05 | 0 | 0 | 0 | 0 | 0 | 1 | -90 | 90 | 0.25153 | 0.11216 | -0.2515 | -0.12162
60 | 156 | 0.00088121 | 0.00026139 | 1.8912e-06 | 0 | 0 | 0 | 0 | 0 | 1 | -90 | 90 | 0.2515 | 0.12162 | -0.2515 | -0.12181
140 | 135 | 0.00069984 | 0.00039409 | 1.7077e-05 | 0 | 0 | 0 | 0 | 0 | 1 | -90 | 90 | 5.4001 | 2.5596 | -5.3999 | -2.5611
140 | 139 | 0.0072072 | 0.0021379 | 1.5468e-05 | 0 | 0 | 0 | 0 | 0 | 1 | -90 | 90 | 1.5018 | 0.7258 | -1.5016 | -0.72727
69 | 134 | 0.0007921 | 0.00044603 | 1.9328e-05 | 0 | 0 | 0 | 0 | 0 | 1 | -90 | 90 | -4.8998 | -2.3215 | 4.9001 | 2.3197
69 | 132 | 0.0010421 | 0.00075727 | 8.8817e-06 | 0 | 0 | 0 | 0 | 0 | 1 | -90 | 90 | 4.8998 | 2.3215 | -4.8995 | -2.3221
134 | 135 | 0.00025789 | 0.00014522 | 6.2926e-06 | 0 | 0 | 0 | 0 | 0 | 1 | -90 | 90 | -4.9001 | -2.3197 | 4.9001 | 2.3191
132 | 133 | 0.0053712 | 0.0015933 | 1.1527e-05 | 0 | 0 | 0 | 0 | 0 | 1 | -90 | 90 | 2.0325 | 0.93356 | -2.0322 | -0.93463
70 | 71 | 0.0055106 | 0.0034517 | 4.4308e-07 | 0 | 0 | 0 | 0 | 0 | 1 | -90 | 90 | -0.319 | -0.1545 | 0.31901 | 0.15446
71 | 73 | 0.039289 | 0.011654 | 8.432e-05 | 0 | 0 | 0 | 0 | 0 | 1 | -90 | 90 | -0.31901 | -0.15446 | 0.31905 | 0.14613
73 | 74 | 0.045613 | 0.01353 | 9.7893e-05 | 0 | 0 | 0 | 0 | 0 | 1 | -90 | 90 | 0.93966 | 0.43151 | -0.93917 | -0.44105
73 | 79 | 0.002601 | 0.00077154 | 5.5822e-06 | 0 | 0 | 0 | 0 | 0 | 1 | -90 | 90 | -1.4377 | -0.649 | 1.4378 | 0.64847
73 | 72 | 0.060885 | 0.01806 | 0.00013067 | 0 | 0 | 0 | 0 | 0 | 1 | -90 | 90 | 0.17901 | 0.071355 | -0.17899 | -0.084278
72 | 162 | 0.011339 | 0.0033635 | 2.4335e-05 | 0 | 0 | 0 | 0 | 0 | 1 | -90 | 90 | 0.17899 | 0.084278 | -0.17898 | -0.086685
74 | 77 | 0.02865 | 0.0084985 | 6.1488e-05 | 0 | 0 | 0 | 0 | 0 | 1 | -90 | 90 | 0.61639 | 0.28476 | -0.61626 | -0.29079
74 | 155 | 0.0040941 | 0.0025644 | 3.2919e-07 | 0 | 0 | 0 | 0 | 0 | 1 | -90 | 90 | 0.32278 | 0.1563 | -0.32277 | -0.15632
79 | 80 | 0.003337 | 0.0020902 | 2.6831e-07 | 0 | 0 | 0 | 0 | 0 | 1 | -90 | 90 | -1.7889 | -0.81854 | 1.7891 | 0.81859
77 | 78 | 0.0087734 | 0.0054954 | 7.0542e-07 | 0 | 0 | 0 | 0 | 0 | 1 | -90 | 90 | 0.3923 | 0.18993 | -0.39229 | -0.18999
77 | 76 | 0.035214 | 0.010445 | 7.5575e-05 | 0 | 0 | 0 | 0 | 0 | 1 | -90 | 90 | 0.22395 | 0.10086 | -0.22393 | -0.10832
76 | 84 | 0.016994 | 0.010644 | 1.3664e-06 | 0 | 0 | 0 | 0 | 0 | 1 | -90 | 90 | 0.22393 | 0.10832 | -0.22392 | -0.10845
80 | 81 | 0.0043293 | 0.0012842 | 9.2914e-06 | 0 | 0 | 0 | 0 | 0 | 1 | -90 | 90 | -1.7891 | -0.81859 | 1.7892 | 0.81772
81 | 82 | 0.0034904 | 0.0010353 | 7.4909e-06 | 0 | 0 | 0 | 0 | 0 | 1 | -90 | 90 | 0.076648 | 0.03638 | -0.076647 | -0.037122
81 | 133 | 0.022257 | 0.013941 | 1.7896e-06 | 0 | 0 | 0 | 0 | 0 | 1 | -90 | 90 | -1.8659 | -0.8541 | 1.8668 | 0.85452
107 | 108 | 0.0016063 | 0.00047649 | 3.4475e-06 | 0 | 0 | 0 | 0 | 0 | 1 | -90 | 90 | 0.16144 | 0.077214 | -0.16144 | -0.077548
108 | 109 | 0.0030775 | 0.00091288 | 6.6049e-06 | 0 | 0 | 0 | 0 | 0 | 1 | -90 | 90 | 0.16144 | 0.077548 | -0.16144 | -0.078189