## bus_data
BUS_I | BUS_TYPE | Pd | Qd | Gs | Bs | area | Vm | Va | baseKV | zone | Vmax | Vmin
1 | 1 | 0.37411 | 0.18119 | 0 | 0 | 1 | 0.9861 | -0.047236 | 20 | 1 | 1.05 | 0.95
2 | 1 | 0 | 0 | 0 | 0 | 1 | 0.98609 | -0.047217 | 20 | 1 | 1.05 | 0.95
3 | 1 | 0 | 0 | 0 | 0 | 1 | 0.98616 | -0.047609 | 20 | 1 | 1.05 | 0.95
4 | 1 | 0 | 0 | 0 | 0 | 1 | 0.98582 | -0.045682 | 20 | 1 | 1.05 | 0.95
6 | 1 | 0 | 0 | 0 | 0 | 1 | 0.98639 | -0.049111 | 20 | 1 | 1.05 | 0.95
174 | 1 | 0.18353 | 0.088888 | 0 | 0 | 1 | 0.98581 | -0.045594 | 20 | 1 | 1.05 | 0.95
5 | 1 | 0 | 0 | 0 | 0 | 1 | 0.98741 | -0.04997 | 20 | 1 | 1.05 | 0.95
173 | 1 | 0.22566 | 0.10929 | 0 | 0 | 1 | 0.98739 | -0.050123 | 20 | 1 | 1.05 | 0.95
71 | 1 | 0.28073 | 0.13596 | 0 | 0 | 1 | 0.98754 | -0.049146 | 20 | 1 | 1.05 | 0.95
82 | 1 | 0.14608 | 0.070749 | 0 | 0 | 1 | 0.98634 | -0.049427 | 20 | 1 | 1.05 | 0.95
37 | 1 | 0.27742 | 0.13436 | 0 | 0 | 1 | 0.98695 | -0.044437 | 20 | 1 | 1.05 | 0.95
72 | 1 | 0 | 0 | 0 | 0 | 1 | 0.98759 | -0.049573 | 20 | 1 | 1.05 | 0.95
91 | 1 | 0.33196 | 0.16077 | 0 | 0 | 1 | 0.98853 | -0.042558 | 20 | 1 | 1.05 | 0.95
39 | 1 | 0 | 0 | 0 | 0 | 1 | 0.98712 | -0.045796 | 20 | 1 | 1.05 | 0.95
81 | 1 | 0.25454 | 0.12328 | 0 | 0 | 1 | 0.98625 | -0.050018 | 20 | 1 | 1.05 | 0.95
38 | 1 | 0 | 0 | 0 | 0 | 1 | 0.98705 | -0.045228 | 20 | 1 | 1.05 | 0.95
168 | 1 | 0.3211 | 0.15551 | 0 | 0 | 1 | 0.99439 | -0.06038 | 20 | 1 | 1.05 | 0.95
48 | 1 | 0 | 0 | 0 | 0 | 1 | 0.99441 | -0.060592 | 20 | 1 | 1.05 | 0.95
118 | 1 | 0.26468 | 0.12819 | 0 | 0 | 1 | 0.99001 | -0.034219 | 20 | 1 | 1.05 | 0.95
117 | 1 | 0 | 0 | 0 | 0 | 1 | 0.99003 | -0.034113 | 20 | 1 | 1.05 | 0.95
33 | 1 | 0.21254 | 0.10294 | 0 | 0 | 1 | 0.99094 | -0.054873 | 20 | 1 | 1.05 | 0.95
34 | 1 | 0 | 0 | 0 | 0 | 1 | 0.99104 | -0.054263 | 20 | 1 | 1.05 | 0.95
36 | 1 | 0 | 0 | 0 | 0 | 1 | 0.99124 | -0.055784 | 20 | 1 | 1.05 | 0.95
35 | 1 | 0 | 0 | 0 | 0 | 1 | 0.98969 | -0.042412 | 20 | 1 | 1.05 | 0.95
56 | 1 | 0.2526 | 0.12234 | 0 | 0 | 1 | 0.98947 | -0.043978 | 20 | 1 | 1.05 | 0.95
49 | 1 | 0 | 0 | 0 | 0 | 1 | 0.99333 | -0.073089 | 20 | 1 | 1.05 | 0.95
90 | 1 | 0.27153 | 0.13151 | 0 | 0 | 1 | 0.99124 | -0.05572 | 20 | 1 | 1.05 | 0.95
94 | 1 | 0.40768 | 0.19745 | 0 | 0 | 1 | 0.9871 | -0.045536 | 20 | 1 | 1.05 | 0.95
58 | 1 | 0 | 0 | 0 | 0 | 1 | 0.98929 | -0.042435 | 20 | 1 | 1.05 | 0.95
61 | 1 | 0 | 0 | 0 | 0 | 1 | 0.98912 | -0.040971 | 20 | 1 | 1.05 | 0.95
92 | 1 | 0 | 0 | 0 | 0 | 1 | 0.9887 | -0.044021 | 20 | 1 | 1.05 | 0.95
93 | 1 | 0 | 0 | 0 | 0 | 1 | 0.98908 | -0.041228 | 20 | 1 | 1.05 | 0.95
167 | 1 | 0.40616 | 0.19671 | 0 | 0 | 1 | 0.98903 | -0.041491 | 20 | 1 | 1.05 | 0.95
46 | 1 | 0 | 0 | 0 | 0 | 1 | 0.99526 | -0.050639 | 20 | 1 | 1.05 | 0.95
169 | 1 | 0.148 | 0.07168 | 0 | 0 | 1 | 0.99525 | -0.050564 | 20 | 1 | 1.05 | 0.95
44 | 1 | 0 | 0 | 0 | 0 | 1 | 0.9958 | -0.047921 | 20 | 1 | 1.05 | 0.95
47 | 1 | 0 | 0 | 0 | 0 | 1 | 0.99658 | -0.043835 | 20 | 1 | 1.05 | 0.95
45 | 1 | 0 | 0 | 0 | 0 | 1 | 0.99573 | -0.048504 | 20 | 1 | 1.05 | 0.95
83 | 1 | 0.37727 | 0.18272 | 0 | 0 | 1 | 0.99332 | -0.072953 | 20 | 1 | 1.05 | 0.95
40 | 1 | 0.20343 | 0.098526 | 0 | 0 | 1 | 0.99561 | -0.047523 | 20 | 1 | 1.05 | 0.95
41 | 1 | 0 | 0 | 0 | 0 | 1 | 0.99562 | -0.047571 | 20 | 1 | 1.05 | 0.95
42 | 1 | 0 | 0 | 0 | 0 | 1 | 0.99565 | -0.047903 | 20 | 1 | 1.05 | 0.95
43 | 1 | 0.15828 | 0.076658 | 0 | 0 | 1 | 0.99568 | -0.048117 | 20 | 1 | 1.05 | 0.95
51 | 1 | 0.37323 | 0.18076 | 0 | 0 | 1 | 0.99664 | -0.043521 | 20 | 1 | 1.05 | 0.95
55 | 1 | 0.27187 | 0.13167 | 0 | 0 | 1 | 0.99641 | -0.044936 | 20 | 1 | 1.05 | 0.95
87 | 1 | 0.38363 | 0.1858 | 0 | 0 | 1 | 0.9963 | -0.045592 | 20 | 1 | 1.05 | 0.95
52 | 1 | 0 | 0 | 0 | 0 | 1 | 0.99714 | -0.014801 | 20 | 1 | 1.05 | 0.95
86 | 1 | 0 | 0 | 0 | 0 | 1 | 0.99686 | -0.016277 | 20 | 1 | 1.05 | 0.95
171 | 1 | 0.27346 | 0.13244 | 0 | 0 | 1 | 0.99689 | -0.016496 | 20 | 1 | 1.05 | 0.95
89 | 1 | 0 | 0 | 0 | 0 | 1 | 0.9968 | -0.015745 | 20 | 1 | 1.05 | 0.95
85 | 1 | 0 | 0 | 0 | 0 | 1 | 0.99687 | -0.016519 | 20 | 1 | 1.05 | 0.95
84 | 1 | 0.30072 | 0.14565 | 0 | 0 | 1 | 0.99683 | -0.016735 | 20 | 1 | 1.05 | 0.95
54 | 1 | 0 | 0 | 0 | 0 | 1 | 0.99998 | -0.00011839 | 20 | 1 | 1.05 | 0.95
181 | 3 | 0.25485 | 0.12343 | 0 | 0 | 1 | 1 | 0 | 20 | 1 | 1.05 | 0.95
176 | 1 | 0.16889 | 0.081798 | 0 | 0 | 1 | 0.99687 | -0.022345 | 20 | 1 | 1.05 | 0.95
88 | 1 | 0.24457 | 0.11845 | 0 | 0 | 1 | 0.9968 | -0.015685 | 20 | 1 | 1.05 | 0.95
172 | 1 | 0.084839 | 0.041089 | 0 | 0 | 1 | 0.99679 | -0.015837 | 20 | 1 | 1.05 | 0.95
170 | 1 | 0.10205 | 0.049424 | 0 | 0 | 1 | 0.99522 | -0.034244 | 20 | 1 | 1.05 | 0.95
62 | 1 | 0.19017 | 0.092102 | 0 | 0 | 1 | 0.99428 | -0.027506 | 20 | 1 | 1.05 | 0.95
66 | 1 | 0 | 0 | 0 | 0 | 1 | 0.99436 | -0.026955 | 20 | 1 | 1.05 | 0.95
67 | 1 | 0 | 0 | 0 | 0 | 1 | 0.99504 | -0.032728 | 20 | 1 | 1.05 | 0.95
68 | 1 | 0 | 0 | 0 | 0 | 1 | 0.99383 | -0.022388 | 20 | 1 | 1.05 | 0.95
65 | 1 | 0.23483 | 0.11373 | 0 | 0 | 1 | 0.99406 | -0.029115 | 20 | 1 | 1.05 | 0.95
64 | 1 | 0 | 0 | 0 | 0 | 1 | 0.994 | -0.028575 | 20 | 1 | 1.05 | 0.95
70 | 1 | 0 | 0 | 0 | 0 | 1 | 0.99305 | -0.020419 | 20 | 1 | 1.05 | 0.95
175 | 1 | 0.28772 | 0.13935 | 0 | 0 | 1 | 0.99297 | -0.019798 | 20 | 1 | 1.05 | 0.95
130 | 1 | 0 | 0 | 0 | 0 | 1 | 0.99378 | -0.021934 | 20 | 1 | 1.05 | 0.95
69 | 1 | 0 | 0 | 0 | 0 | 1 | 0.99231 | -0.024598 | 20 | 1 | 1.05 | 0.95
134 | 1 | 0.17667 | 0.085567 | 0 | 0 | 1 | 0.99217 | -0.023471 | 20 | 1 | 1.05 | 0.95
128 | 1 | 0.22818 | 0.11051 | 0 | 0 | 1 | 0.9937 | -0.021182 | 20 | 1 | 1.05 | 0.95
135 | 1 | 0.12425 | 0.060179 | 0 | 0 | 1 | 0.992 | -0.022014 | 20 | 1 | 1.05 | 0.95
116 | 1 | 0 | 0 | 0 | 0 | 1 | 0.99024 | -0.035804 | 20 | 1 | 1.05 | 0.95
73 | 1 | 0.32349 | 0.15667 | 0 | 0 | 1 | 0.99185 | -0.023017 | 20 | 1 | 1.05 | 0.95
76 | 1 | 0.083299 | 0.040344 | 0 | 0 | 1 | 0.99185 | -0.022993 | 20 | 1 | 1.05 | 0.95
80 | 1 | 0.072499 | 0.035113 | 0 | 0 | 1 | 0.9919 | -0.022706 | 20 | 1 | 1.05 | 0.95
77 | 1 | 0.18049 | 0.087414 | 0 | 0 | 1 | 0.99189 | -0.022623 | 20 | 1 | 1.05 | 0.95
136 | 1 | 0.11185 | 0.054171 | 0 | 0 | 1 | 0.992 | -0.021961 | 20 | 1 | 1.05 | 0.95
137 | 1 | 0.19865 | 0.096209 | 0 | 0 | 1 | 0.99195 | -0.021592 | 20 | 1 | 1.05 | 0.95
79 | 1 | 0 | 0 | 0 | 0 | 1 | 0.99137 | -0.026685 | 20 | 1 | 1.05 | 0.95
164 | 1 | 0.058524 | 0.028344 | 0 | 0 | 1 | 0.99135 | -0.026541 | 20 | 1 | 1.05 | 0.95
115 | 1 | 0.14317 | 0.069342 | 0 | 0 | 1 | 0.99025 | -0.035901 | 20 | 1 | 1.05 | 0.95
129 | 1 | 0 | 0 | 0 | 0 | 1 | 0.99365 | -0.020692 | 20 | 1 | 1.05 | 0.95
131 | 1 | 0.20416 | 0.098881 | 0 | 0 | 1 | 0.99364 | -0.020681 | 20 | 1 | 1.05 | 0.95
180 | 1 | 0.30173 | 0.14613 | 0 | 0 | 1 | 0.99359 | -0.021052 | 20 | 1 | 1.05 | 0.95
132 | 1 | 0 | 0 | 0 | 0 | 1 | 0.99364 | -0.020656 | 20 | 1 | 1.05 | 0.95
133 | 1 | 0 | 0 | 0 | 0 | 1 | 0.99362 | -0.020504 | 20 | 1 | 1.05 | 0.95
138 | 1 | 0.12562 | 0.060839 | 0 | 0 | 1 | 0.99361 | -0.020424 | 20 | 1 | 1.05 | 0.95

## generator_data
GEN_BUS | PG | QG | QMAX | QMIN | VG | MBASE | GEN_STATUS | PMAX | PMIN
181 | 10.681 | 4.8323 | 10 | -10 | 1 | 100 | 1 | 10 | 0

## branch_data
F_BUS | T_BUS | BR_R | BR_X | BR_B | RATE_A | RATE_B | RATE_C | TAP | SHIFT | BR_STATUS | ANGMIN | ANGMAX | P_in | Q_in | P_out | Q_out
1 | 2 | 0.0058668 | 0.0017403 | 1.2591e-05 | 0 | 0 | 0 | 0 | 0 | 1 | -90 | 90 | 0.18359 | 0.059389 | -0.18359 | -0.060613
1 | 3 | 0.0085268 | 0.0025293 | 1.83e-05 | 0 | 0 | 0 | 0 | 0 | 1 | -90 | 90 | -0.5577 | -0.24058 | 0.55773 | 0.23881
2 | 4 | 0.13125 | 0.038932 | 0.00028168 | 0 | 0 | 0 | 0 | 0 | 1 | -90 | 90 | 0.18359 | 0.060613 | -0.18353 | -0.087979
3 | 6 | 0.036656 | 0.010873 | 7.8669e-05 | 0 | 0 | 0 | 0 | 0 | 1 | -90 | 90 | -0.55773 | -0.23881 | 0.55787 | 0.2312
4 | 174 | 0.0043607 | 0.0012935 | 9.3587e-06 | 0 | 0 | 0 | 0 | 0 | 1 | -90 | 90 | 0.18353 | 0.087979 | -0.18353 | -0.088888
6 | 82 | 0.0093864 | 0.0058793 | 7.5471e-07 | 0 | 0 | 0 | 0 | 0 | 1 | -90 | 90 | 0.40066 | 0.19377 | -0.40065 | -0.19383
6 | 37 | 0.045226 | 0.028328 | 3.6364e-06 | 0 | 0 | 0 | 0 | 0 | 1 | -90 | 90 | -0.95853 | -0.42496 | 0.95904 | 0.42493
5 | 173 | 0.0081247 | 0.0050891 | 6.5326e-07 | 0 | 0 | 0 | 0 | 0 | 1 | -90 | 90 | 0.22567 | 0.10923 | -0.22566 | -0.10929
5 | 71 | 0.043393 | 0.02718 | 3.489e-06 | 0 | 0 | 0 | 0 | 0 | 1 | -90 | 90 | -0.22567 | -0.10923 | 0.2257 | 0.10891
71 | 72 | 0.0077295 | 0.0022928 | 1.6589e-05 | 0 | 0 | 0 | 0 | 0 | 1 | -90 | 90 | -0.50642 | -0.24487 | 0.50645 | 0.24326
82 | 81 | 0.027692 | 0.017345 | 2.2266e-06 | 0 | 0 | 0 | 0 | 0 | 1 | -90 | 90 | 0.25457 | 0.12308 | -0.25454 | -0.12328
37 | 38 | 0.007014 | 0.0020806 | 1.5053e-05 | 0 | 0 | 0 | 0 | 0 | 1 | -90 | 90 | -1.2365 | -0.55929 | 1.2366 | 0.55786
72 | 91 | 0.033535 | 0.021005 | 2.6964e-06 | 0 | 0 | 0 | 0 | 0 | 1 | -90 | 90 | -2.1517 | -0.99145 | 2.1536 | 0.9924
72 | 39 | 0.024454 | 0.0072539 | 5.2483e-05 | 0 | 0 | 0 | 0 | 0 | 1 | -90 | 90 | 1.6452 | 0.74819 | -1.6444 | -0.75306
91 | 92 | 0.0060099 | 0.0017827 | 1.2898e-05 | 0 | 0 | 0 | 0 | 0 | 1 | -90 | 90 | -2.4855 | -1.1532 | 2.486 | 1.152
39 | 94 | 0.0058293 | 0.0017291 | 1.2511e-05 | 0 | 0 | 0 | 0 | 0 | 1 | -90 | 90 | 0.40769 | 0.19623 | -0.40768 | -0.19745
39 | 38 | 0.0050741 | 0.0015051 | 1.089e-05 | 0 | 0 | 0 | 0 | 0 | 1 | -90 | 90 | 1.2367 | 0.55683 | -1.2366 | -0.55786
168 | 48 | 0.0061481 | 0.0018237 | 1.3195e-05 | 0 | 0 | 0 | 0 | 0 | 1 | -90 | 90 | -0.3211 | -0.15551 | 0.32111 | 0.15421
48 | 49 | 0.019961 | 0.014506 | 0.00017013 | 0 | 0 | 0 | 0 | 0 | 1 | -90 | 90 | 4.0264 | 1.8383 | -4.0224 | -1.8522
48 | 46 | 0.014656 | 0.010651 | 0.00012492 | 0 | 0 | 0 | 0 | 0 | 1 | -90 | 90 | -4.3475 | -1.9925 | 4.3509 | 1.9826
118 | 117 | 0.0047996 | 0.0030063 | 3.8591e-07 | 0 | 0 | 0 | 0 | 0 | 1 | -90 | 90 | -0.26468 | -0.12819 | 0.26468 | 0.12816
117 | 116 | 0.068124 | 0.020207 | 0.0001462 | 0 | 0 | 0 | 0 | 0 | 1 | -90 | 90 | -0.26468 | -0.12816 | 0.26474 | 0.11384
33 | 34 | 0.034471 | 0.021591 | 2.7716e-06 | 0 | 0 | 0 | 0 | 0 | 1 | -90 | 90 | -0.21254 | -0.10294 | 0.21256 | 0.10268
34 | 36 | 0.085019 | 0.025219 | 0.00018247 | 0 | 0 | 0 | 0 | 0 | 1 | -90 | 90 | -0.21256 | -0.10268 | 0.21261 | 0.084767
36 | 49 | 0.050044 | 0.014845 | 0.0001074 | 0 | 0 | 0 | 0 | 0 | 1 | -90 | 90 | -3.637 | -1.6783 | 3.6451 | 1.6702
36 | 90 | 0.0021621 | 0.00064136 | 4.6403e-06 | 0 | 0 | 0 | 0 | 0 | 1 | -90 | 90 | 0.27153 | 0.13105 | -0.27153 | -0.13151
36 | 35 | 0.043052 | 0.01277 | 9.2397e-05 | 0 | 0 | 0 | 0 | 0 | 1 | -90 | 90 | 3.1528 | 1.4625 | -3.1475 | -1.47
35 | 56 | 0.0053396 | 0.0033445 | 4.2933e-07 | 0 | 0 | 0 | 0 | 0 | 1 | -90 | 90 | 3.1475 | 1.47 | -3.1469 | -1.4696
56 | 58 | 0.0053894 | 0.0015987 | 1.1567e-05 | 0 | 0 | 0 | 0 | 0 | 1 | -90 | 90 | 2.8943 | 1.3473 | -2.8937 | -1.3483
49 | 83 | 0.0033198 | 0.00098475 | 7.1249e-06 | 0 | 0 | 0 | 0 | 0 | 1 | -90 | 90 | 0.37728 | 0.18202 | -0.37727 | -0.18272
58 | 61 | 0.0050978 | 0.0015122 | 1.0941e-05 | 0 | 0 | 0 | 0 | 0 | 1 | -90 | 90 | 2.8937 | 1.3483 | -2.8932 | -1.3492
61 | 92 | 0.012851 | 0.0080492 | 1.0332e-06 | 0 | 0 | 0 | 0 | 0 | 1 | -90 | 90 | 2.487 | 1.1526 | -2.486 | -1.152
61 | 93 | 0.0076169 | 0.004771 | 6.1244e-07 | 0 | 0 | 0 | 0 | 0 | 1 | -90 | 90 | 0.4062 | 0.19661 | -0.40618 | -0.19666
93 | 167 | 0.0077808 | 0.0048736 | 6.2561e-07 | 0 | 0 | 0 | 0 | 0 | 1 | -90 | 90 | 0.40618 | 0.19666 | -0.40616 | -0.19671
46 | 169 | 0.0047203 | 0.0014002 | 1.0131e-05 | 0 | 0 | 0 | 0 | 0 | 1 | -90 | 90 | 0.148 | 0.070677 | -0.148 | -0.07168
46 | 44 | 0.0095632 | 0.0053851 | 0.00023335 | 0 | 0 | 0 | 0 | 0 | 1 | -90 | 90 | -4.4989 | -2.0533 | 4.5012 | 2.0315
44 | 47 | 0.012732 | 0.0071697 | 0.00031068 | 0 | 0 | 0 | 0 | 0 | 1 | -90 | 90 | -4.863 | -2.1979 | 4.8666 | 2.1692
44 | 45 | 0.016802 | 0.010524 | 1.351e-06 | 0 | 0 | 0 | 0 | 0 | 1 | -90 | 90 | 0.36177 | 0.16649 | -0.36174 | -0.1666
47 | 51 | 0.00086971 | 0.00048974 | 2.1221e-05 | 0 | 0 | 0 | 0 | 0 | 1 | -90 | 90 | -5.5223 | -2.4859 | 5.5226 | 2.484
47 | 55 | 0.049164 | 0.030795 | 3.953e-06 | 0 | 0 | 0 | 0 | 0 | 1 | -90 | 90 | 0.27191 | 0.13131 | -0.27187 | -0.13167
47 | 87 | 0.055652 | 0.034859 | 4.4747e-06 | 0 | 0 | 0 | 0 | 0 | 1 | -90 | 90 | 0.38373 | 0.18542 | -0.38363 | -0.1858
45 | 43 | 0.01107 | 0.0032837 | 2.3758e-05 | 0 | 0 | 0 | 0 | 0 | 1 | -90 | 90 | 0.36174 | 0.1666 | -0.36172 | -0.16895
40 | 41 | 0.0021966 | 0.00065158 | 4.7143e-06 | 0 | 0 | 0 | 0 | 0 | 1 | -90 | 90 | -0.20343 | -0.098526 | 0.20343 | 0.098059
41 | 42 | 0.015934 | 0.0047266 | 3.4198e-05 | 0 | 0 | 0 | 0 | 0 | 1 | -90 | 90 | -0.20343 | -0.098059 | 0.20344 | 0.094671
42 | 43 | 0.011171 | 0.0033137 | 2.3975e-05 | 0 | 0 | 0 | 0 | 0 | 1 | -90 | 90 | -0.20344 | -0.094671 | 0.20345 | 0.092296
51 | 52 | 0.0037768 | 0.010156 | 1.7549e-06 | 0 | 0 | 0 | 0 | 0 | 1 | -90 | 90 | -5.8958 | -2.6647 | 5.8974 | 2.6688
52 | 54 | 0.033197 | 0.018694 | 0.00081004 | 0 | 0 | 0 | 0 | 0 | 1 | -90 | 90 | -6.8013 | -3.1004 | 6.8199 | 3.0301
52 | 171 | 0.032292 | 0.020226 | 2.5964e-06 | 0 | 0 | 0 | 0 | 0 | 1 | -90 | 90 | 0.60305 | 0.28651 | -0.60291 | -0.28668
52 | 85 | 0.069227 | 0.043362 | 5.5662e-06 | 0 | 0 | 0 | 0 | 0 | 1 | -90 | 90 | 0.30081 | 0.14508 | -0.30073 | -0.14558
86 | 171 | 0.0066383 | 0.0019691 | 1.4247e-05 | 0 | 0 | 0 | 0 | 0 | 1 | -90 | 90 | -0.32944 | -0.15565 | 0.32944 | 0.15424
86 | 89 | 0.015478 | 0.0045913 | 3.3219e-05 | 0 | 0 | 0 | 0 | 0 | 1 | -90 | 90 | 0.32944 | 0.15565 | -0.32941 | -0.15895
89 | 172 | 0.013069 | 0.0081859 | 1.0508e-06 | 0 | 0 | 0 | 0 | 0 | 1 | -90 | 90 | 0.08484 | 0.040986 | -0.084839 | -0.041089
89 | 88 | 0.0023131 | 0.00068614 | 4.9643e-06 | 0 | 0 | 0 | 0 | 0 | 1 | -90 | 90 | 0.24457 | 0.11796 | -0.24457 | -0.11845
85 | 84 | 0.0087411 | 0.0054751 | 7.0282e-07 | 0 | 0 | 0 | 0 | 0 | 1 | -90 | 90 | 0.30073 | 0.14558 | -0.30072 | -0.14565
54 | 181 | 0.00017783 | 0.00010014 | 4.3392e-06 | 0 | 0 | 0 | 0 | 0 | 1 | -90 | 90 | -10.426 | -4.7092 | 10.4262 | 4.7089
54 | 176 | 0.06674 | 0.041804 | 5.3662e-06 | 0 | 0 | 0 | 0 | 0 | 1 | -90 | 90 | 3.6061 | 1.6791 | -3.5955 | -1.673
176 | 170 | 0.037122 | 0.023252 | 2.9847e-06 | 0 | 0 | 0 | 0 | 0 | 1 | -90 | 90 | 3.4266 | 1.5912 | -3.4213 | -1.5881
170 | 67 | 0.0047245 | 0.0014014 | 1.0139e-05 | 0 | 0 | 0 | 0 | 0 | 1 | -90 | 90 | 3.3193 | 1.5387 | -3.3186 | -1.5395
62 | 66 | 0.035023 | 0.021937 | 2.816e-06 | 0 | 0 | 0 | 0 | 0 | 1 | -90 | 90 | -0.19017 | -0.092102 | 0.19018 | 0.091834
66 | 67 | 0.017898 | 0.005309 | 3.8411e-05 | 0 | 0 | 0 | 0 | 0 | 1 | -90 | 90 | -3.3162 | -1.5426 | 3.3186 | 1.5395
66 | 68 | 0.053709 | 0.015932 | 0.00011527 | 0 | 0 | 0 | 0 | 0 | 1 | -90 | 90 | 0.86036 | 0.39616 | -0.85987 | -0.40741
66 | 65 | 0.010225 | 0.0064046 | 8.2213e-07 | 0 | 0 | 0 | 0 | 0 | 1 | -90 | 90 | 2.2657 | 1.0546 | -2.265 | -1.0543
68 | 130 | 0.0051208 | 0.001519 | 1.099e-05 | 0 | 0 | 0 | 0 | 0 | 1 | -90 | 90 | 0.85987 | 0.40741 | -0.85982 | -0.40848
65 | 64 | 0.0027497 | 0.00081563 | 5.9012e-06 | 0 | 0 | 0 | 0 | 0 | 1 | -90 | 90 | 2.0302 | 0.94056 | -2.03 | -0.9411
64 | 70 | 0.040933 | 0.012142 | 8.7849e-05 | 0 | 0 | 0 | 0 | 0 | 1 | -90 | 90 | 2.03 | 0.9411 | -2.028 | -0.94915
70 | 175 | 0.0030728 | 0.00091149 | 6.5948e-06 | 0 | 0 | 0 | 0 | 0 | 1 | -90 | 90 | 2.028 | 0.94915 | -2.0278 | -0.94976
175 | 69 | 0.029544 | 0.018506 | 2.3755e-06 | 0 | 0 | 0 | 0 | 0 | 1 | -90 | 90 | 1.7401 | 0.81041 | -1.739 | -0.80995
130 | 128 | 0.0084039 | 0.0024928 | 1.8036e-05 | 0 | 0 | 0 | 0 | 0 | 1 | -90 | 90 | 0.85982 | 0.40848 | -0.85975 | -0.41024
69 | 134 | 0.006573 | 0.0019498 | 1.4107e-05 | 0 | 0 | 0 | 0 | 0 | 1 | -90 | 90 | 1.739 | 0.80995 | -1.7387 | -0.81127
134 | 135 | 0.0095015 | 0.0028184 | 2.0392e-05 | 0 | 0 | 0 | 0 | 0 | 1 | -90 | 90 | 1.5621 | 0.7257 | -1.5618 | -0.72762
128 | 129 | 0.0074604 | 0.002213 | 1.6011e-05 | 0 | 0 | 0 | 0 | 0 | 1 | -90 | 90 | 0.63157 | 0.29972 | -0.63153 | -0.30129
135 | 136 | 0.0044092 | 0.0013079 | 9.4629e-06 | 0 | 0 | 0 | 0 | 0 | 1 | -90 | 90 | 0.11185 | 0.05324 | -0.11185 | -0.054171
135 | 137 | 0.0072759 | 0.0021582 | 1.5615e-05 | 0 | 0 | 0 | 0 | 0 | 1 | -90 | 90 | 0.66582 | 0.29624 | -0.66578 | -0.29777
135 | 80 | 0.012472 | 0.0078123 | 1.0028e-06 | 0 | 0 | 0 | 0 | 0 | 1 | -90 | 90 | 0.65986 | 0.31796 | -0.6598 | -0.31801
116 | 115 | 0.0047612 | 0.0014123 | 1.0218e-05 | 0 | 0 | 0 | 0 | 0 | 1 | -90 | 90 | -0.26474 | -0.11384 | 0.26475 | 0.11284
73 | 76 | 0.0027066 | 0.00080284 | 5.8087e-06 | 0 | 0 | 0 | 0 | 0 | 1 | -90 | 90 | 0.083299 | 0.039772 | -0.083299 | -0.040344
73 | 80 | 0.0091375 | 0.0057234 | 7.3469e-07 | 0 | 0 | 0 | 0 | 0 | 1 | -90 | 90 | -0.40679 | -0.19645 | 0.40681 | 0.19638
80 | 77 | 0.0042531 | 0.0012616 | 9.1279e-06 | 0 | 0 | 0 | 0 | 0 | 1 | -90 | 90 | 0.18049 | 0.086516 | -0.18049 | -0.087414
137 | 79 | 0.096416 | 0.060392 | 7.7522e-06 | 0 | 0 | 0 | 0 | 0 | 1 | -90 | 90 | 0.46713 | 0.20156 | -0.46688 | -0.20216
79 | 164 | 0.03296 | 0.009777 | 7.0738e-05 | 0 | 0 | 0 | 0 | 0 | 1 | -90 | 90 | 0.058525 | 0.021393 | -0.058524 | -0.028344
79 | 115 | 0.21292 | 0.13336 | 1.7119e-05 | 0 | 0 | 0 | 0 | 0 | 1 | -90 | 90 | 0.40835 | 0.18077 | -0.40792 | -0.18218
129 | 131 | 0.00032399 | 9.6104e-05 | 6.9533e-07 | 0 | 0 | 0 | 0 | 0 | 1 | -90 | 90 | 0.32978 | 0.15526 | -0.32978 | -0.15533
129 | 180 | 0.014478 | 0.0090686 | 1.1641e-06 | 0 | 0 | 0 | 0 | 0 | 1 | -90 | 90 | 0.30174 | 0.14603 | -0.30173 | -0.14613
131 | 132 | 0.0022104 | 0.00065567 | 4.7439e-06 | 0 | 0 | 0 | 0 | 0 | 1 | -90 | 90 | 0.12562 | 0.056452 | -0.12562 | -0.05692
132 | 133 | 0.012506 | 0.0037096 | 2.684e-05 | 0 | 0 | 0 | 0 | 0 | 1 | -90 | 90 | 0.12562 | 0.05692 | -0.12562 | -0.059569
133 | 138 | 0.0059933 | 0.0017778 | 1.2863e-05 | 0 | 0 | 0 | 0 | 0 | 1 | -90 | 90 | 0.12562 | 0.059569 | -0.12562 | -0.060839