## bus_data
BUS_I | BUS_TYPE | Pd | Qd | Gs | Bs | area | Vm | Va | baseKV | zone | Vmax | Vmin
1 | 1 | 0.18096 | 0.087644 | 0 | 0 | 1 | 0.99754 | 0.0010118 | 20 | 1 | 1.05 | 0.95
3 | 1 | 0.21431 | 0.1038 | 0 | 0 | 1 | 0.99753 | 0.0011143 | 20 | 1 | 1.05 | 0.95
4 | 1 | 0 | 0 | 0 | 0 | 1 | 0.99758 | 0.00064272 | 20 | 1 | 1.05 | 0.95
6 | 1 | 0.11809 | 0.057194 | 0 | 0 | 1 | 0.99765 | 5.727e-05 | 20 | 1 | 1.05 | 0.95
12 | 1 | 0 | 0 | 0 | 0 | 1 | 0.99748 | 0.000481 | 20 | 1 | 1.05 | 0.95
68 | 1 | 0.16785 | 0.081294 | 0 | 0 | 1 | 0.99746 | 0.00067042 | 20 | 1 | 1.05 | 0.95
53 | 1 | 0 | 0 | 0 | 0 | 1 | 0.99754 | 0.00089929 | 20 | 1 | 1.05 | 0.95
2 | 1 | 0 | 0 | 0 | 0 | 1 | 0.99743 | 0.0015407 | 20 | 1 | 1.05 | 0.95
5 | 1 | 0 | 0 | 0 | 0 | 1 | 0.99742 | 0.0016088 | 20 | 1 | 1.05 | 0.95
64 | 1 | 0.070458 | 0.034124 | 0 | 0 | 1 | 0.99745 | 0.0016942 | 20 | 1 | 1.05 | 0.95
7 | 1 | 0.27125 | 0.13137 | 0 | 0 | 1 | 0.9974 | 0.0017787 | 20 | 1 | 1.05 | 0.95
18 | 1 | 0 | 0 | 0 | 0 | 1 | 0.99768 | -0.00022479 | 20 | 1 | 1.05 | 0.95
17 | 1 | 0 | 0 | 0 | 0 | 1 | 0.9979 | -0.0020699 | 20 | 1 | 1.05 | 0.95
8 | 1 | 0.3394 | 0.16438 | 0 | 0 | 1 | 0.9989 | -0.0059832 | 20 | 1 | 1.05 | 0.95
9 | 1 | 0 | 0 | 0 | 0 | 1 | 0.99892 | -0.0061861 | 20 | 1 | 1.05 | 0.95
11 | 1 | 0 | 0 | 0 | 0 | 1 | 0.99922 | -0.0087864 | 20 | 1 | 1.05 | 0.95
14 | 1 | 0 | 0 | 0 | 0 | 1 | 0.9985 | -0.0026377 | 20 | 1 | 1.05 | 0.95
10 | 1 | 0 | 0 | 0 | 0 | 1 | 0.99942 | -0.0065724 | 20 | 1 | 1.05 | 0.95
34 | 1 | 0 | 0 | 0 | 0 | 1 | 0.99981 | -0.0021086 | 20 | 1 | 1.05 | 0.95
63 | 1 | 0.24207 | 0.11724 | 0 | 0 | 1 | 0.9994 | -0.0063957 | 20 | 1 | 1.05 | 0.95
27 | 1 | 0 | 0 | 0 | 0 | 1 | 0.99917 | -0.008321 | 20 | 1 | 1.05 | 0.95
54 | 1 | 0.11395 | 0.05519 | 0 | 0 | 1 | 0.99922 | -0.0087604 | 20 | 1 | 1.05 | 0.95
13 | 1 | 0 | 0 | 0 | 0 | 1 | 0.99835 | -0.0012971 | 20 | 1 | 1.05 | 0.95
31 | 1 | 0.083546 | 0.040463 | 0 | 0 | 1 | 0.99834 | -0.0011879 | 20 | 1 | 1.05 | 0.95
30 | 1 | 0.2995 | 0.14505 | 0 | 0 | 1 | 0.99832 | -0.0015257 | 20 | 1 | 1.05 | 0.95
15 | 1 | 0.3918 | 0.18976 | 0 | 0 | 1 | 0.99839 | -0.0016862 | 20 | 1 | 1.05 | 0.95
33 | 3 | 0.2022 | 0.097932 | 0 | 0 | 1 | 1 | 0 | 20 | 1 | 1.05 | 0.95
35 | 1 | 0 | 0 | 0 | 0 | 1 | 0.99492 | 0.00081088 | 20 | 1 | 1.05 | 0.95
47 | 1 | 0 | 0 | 0 | 0 | 1 | 0.99485 | 0.00065791 | 20 | 1 | 1.05 | 0.95
36 | 1 | 0 | 0 | 0 | 0 | 1 | 0.99505 | 3.1073e-05 | 20 | 1 | 1.05 | 0.95
46 | 1 | 0.32796 | 0.15884 | 0 | 0 | 1 | 0.99491 | 0.00090742 | 20 | 1 | 1.05 | 0.95
41 | 1 | 0.25032 | 0.12124 | 0 | 0 | 1 | 0.99506 | -6.022e-06 | 20 | 1 | 1.05 | 0.95
25 | 1 | 0.41281 | 0.19993 | 0 | 0 | 1 | 0.999 | -0.0069443 | 20 | 1 | 1.05 | 0.95
32 | 1 | 0.083567 | 0.040473 | 0 | 0 | 1 | 0.99834 | -0.0011685 | 20 | 1 | 1.05 | 0.95
16 | 1 | 0 | 0 | 0 | 0 | 1 | 0.9981 | -0.003786 | 20 | 1 | 1.05 | 0.95
43 | 1 | 0.28623 | 0.13863 | 0 | 0 | 1 | 0.99786 | -0.0023207 | 20 | 1 | 1.05 | 0.95
19 | 1 | 0.25116 | 0.12164 | 0 | 0 | 1 | 0.99674 | -0.0016809 | 20 | 1 | 1.05 | 0.95
21 | 1 | 0 | 0 | 0 | 0 | 1 | 0.9968 | -0.002134 | 20 | 1 | 1.05 | 0.95
20 | 1 | 0 | 0 | 0 | 0 | 1 | 0.9965 | -0.0035322 | 20 | 1 | 1.05 | 0.95
24 | 1 | 0 | 0 | 0 | 0 | 1 | 0.99727 | -0.0060313 | 20 | 1 | 1.05 | 0.95
22 | 1 | 0 | 0 | 0 | 0 | 1 | 0.99622 | -0.0012118 | 20 | 1 | 1.05 | 0.95
23 | 1 | 0 | 0 | 0 | 0 | 1 | 0.99593 | 0.00097545 | 20 | 1 | 1.05 | 0.95
45 | 1 | 0 | 0 | 0 | 0 | 1 | 0.99601 | 0.00056405 | 20 | 1 | 1.05 | 0.95
44 | 1 | 0.19783 | 0.095815 | 0 | 0 | 1 | 0.99619 | -0.0013814 | 20 | 1 | 1.05 | 0.95
65 | 1 | 0.11371 | 0.055073 | 0 | 0 | 1 | 0.99593 | 0.00098816 | 20 | 1 | 1.05 | 0.95
38 | 1 | 0 | 0 | 0 | 0 | 1 | 0.99546 | -0.0028032 | 20 | 1 | 1.05 | 0.95
40 | 1 | 0 | 0 | 0 | 0 | 1 | 0.99527 | -0.0014484 | 20 | 1 | 1.05 | 0.95
37 | 1 | 0.35109 | 0.17004 | 0 | 0 | 1 | 0.99537 | -0.0033691 | 20 | 1 | 1.05 | 0.95
62 | 1 | 0.084113 | 0.040738 | 0 | 0 | 1 | 0.9975 | -0.0078611 | 20 | 1 | 1.05 | 0.95
66 | 1 | 0.41083 | 0.19898 | 0 | 0 | 1 | 0.99568 | -0.0017634 | 20 | 1 | 1.05 | 0.95
29 | 1 | 0 | 0 | 0 | 0 | 1 | 0.99772 | -0.009675 | 20 | 1 | 1.05 | 0.95
26 | 1 | 0 | 0 | 0 | 0 | 1 | 0.99816 | -0.013261 | 20 | 1 | 1.05 | 0.95
28 | 1 | 0.075855 | 0.036738 | 0 | 0 | 1 | 0.99792 | -0.011295 | 20 | 1 | 1.05 | 0.95
48 | 1 | 0.055956 | 0.027101 | 0 | 0 | 1 | 0.99485 | 0.00070311 | 20 | 1 | 1.05 | 0.95
42 | 1 | 0 | 0 | 0 | 0 | 1 | 0.9951 | -0.00033397 | 20 | 1 | 1.05 | 0.95
39 | 1 | 0 | 0 | 0 | 0 | 1 | 0.99537 | -0.0033108 | 20 | 1 | 1.05 | 0.95
49 | 1 | 0.10274 | 0.049759 | 0 | 0 | 1 | 0.99516 | -0.004694 | 20 | 1 | 1.05 | 0.95
50 | 1 | 0.087543 | 0.042399 | 0 | 0 | 1 | 0.99522 | 0.0016549 | 20 | 1 | 1.05 | 0.95
51 | 1 | 0 | 0 | 0 | 0 | 1 | 0.99525 | 0.0014722 | 20 | 1 | 1.05 | 0.95
52 | 1 | 0 | 0 | 0 | 0 | 1 | 0.99526 | 0.001411 | 20 | 1 | 1.05 | 0.95
67 | 1 | 0.3196 | 0.15479 | 0 | 0 | 1 | 0.99528 | 0.001611 | 20 | 1 | 1.05 | 0.95
55 | 1 | 0.11437 | 0.055393 | 0 | 0 | 1 | 0.99546 | 5.4854e-05 | 20 | 1 | 1.05 | 0.95
56 | 1 | 0 | 0 | 0 | 0 | 1 | 0.99547 | 1.825e-05 | 20 | 1 | 1.05 | 0.95
57 | 1 | 0 | 0 | 0 | 0 | 1 | 0.99542 | 0.00043442 | 20 | 1 | 1.05 | 0.95
58 | 1 | 0 | 0 | 0 | 0 | 1 | 0.99566 | -0.0016048 | 20 | 1 | 1.05 | 0.95
59 | 1 | 0.27737 | 0.13433 | 0 | 0 | 1 | 0.99539 | 0.00067901 | 20 | 1 | 1.05 | 0.95
60 | 1 | 0 | 0 | 0 | 0 | 1 | 0.99536 | 0.00087761 | 20 | 1 | 1.05 | 0.95
61 | 1 | 0 | 0 | 0 | 0 | 1 | 0.99531 | 0.0013675 | 20 | 1 | 1.05 | 0.95
69 | 1 | 0.2177 | 0.10544 | 0 | 0 | 1 | 0.99525 | -0.0012716 | 20 | 1 | 1.05 | 0.95

## generator_data
GEN_BUS | PG | QG | QMAX | QMIN | VG | MBASE | GEN_STATUS | PMAX | PMIN
33 | 6.736 | 3.1229 | 10 | -10 | 1 | 100 | 1 | 10 | 0

## branch_data
F_BUS | T_BUS | BR_R | BR_X | BR_B | RATE_A | RATE_B | RATE_C | TAP | SHIFT | BR_STATUS | ANGMIN | ANGMAX | P_in | Q_in | P_out | Q_out
1 | 3 | 0.0044794 | 0.0013287 | 9.6136e-06 | 0 | 0 | 0 | 0 | 0 | 1 | -90 | 90 | 0.21432 | 0.10284 | -0.21431 | -0.1038
1 | 4 | 0.0088686 | 0.0026307 | 1.9034e-05 | 0 | 0 | 0 | 0 | 0 | 1 | -90 | 90 | -0.39528 | -0.19048 | 0.39529 | 0.1886
4 | 6 | 0.014573 | 0.0043227 | 3.1276e-05 | 0 | 0 | 0 | 0 | 0 | 1 | -90 | 90 | -0.39529 | -0.1886 | 0.39532 | 0.18549
6 | 18 | 0.0054558 | 0.0016184 | 1.1709e-05 | 0 | 0 | 0 | 0 | 0 | 1 | -90 | 90 | -0.51341 | -0.24268 | 0.51343 | 0.24152
12 | 68 | 0.010839 | 0.0032152 | 2.3262e-05 | 0 | 0 | 0 | 0 | 0 | 1 | -90 | 90 | 0.16785 | 0.07898 | -0.16785 | -0.081294
12 | 53 | 0.027654 | 0.017321 | 2.2235e-06 | 0 | 0 | 0 | 0 | 0 | 1 | -90 | 90 | -0.16785 | -0.07898 | 0.16786 | 0.078765
53 | 64 | 0.023063 | 0.0068412 | 4.9498e-05 | 0 | 0 | 0 | 0 | 0 | 1 | -90 | 90 | 0.34175 | 0.15877 | -0.34172 | -0.16368
53 | 18 | 0.023277 | 0.0069046 | 4.9956e-05 | 0 | 0 | 0 | 0 | 0 | 1 | -90 | 90 | -0.50961 | -0.23753 | 0.50969 | 0.23258
2 | 5 | 0.0023919 | 0.0007095 | 5.1334e-06 | 0 | 0 | 0 | 0 | 0 | 1 | -90 | 90 | 0.27125 | 0.12961 | -0.27125 | -0.13012
2 | 64 | 0.0066122 | 0.0041417 | 5.3165e-07 | 0 | 0 | 0 | 0 | 0 | 1 | -90 | 90 | -0.27125 | -0.12961 | 0.27126 | 0.12956
5 | 7 | 0.0058692 | 0.001741 | 1.2596e-05 | 0 | 0 | 0 | 0 | 0 | 1 | -90 | 90 | 0.27125 | 0.13012 | -0.27125 | -0.13137
18 | 17 | 0.019018 | 0.0056412 | 4.0815e-05 | 0 | 0 | 0 | 0 | 0 | 1 | -90 | 90 | -1.0231 | -0.47411 | 1.0234 | 0.47012
17 | 43 | 0.010706 | 0.0067059 | 8.6081e-07 | 0 | 0 | 0 | 0 | 0 | 1 | -90 | 90 | 0.28624 | 0.13855 | -0.28623 | -0.13863
17 | 16 | 0.013638 | 0.0040454 | 2.9269e-05 | 0 | 0 | 0 | 0 | 0 | 1 | -90 | 90 | -1.3096 | -0.60867 | 1.3099 | 0.60584
8 | 9 | 0.0055997 | 0.001661 | 1.2018e-05 | 0 | 0 | 0 | 0 | 0 | 1 | -90 | 90 | -0.3394 | -0.16438 | 0.33941 | 0.16318
9 | 11 | 0.010609 | 0.0031468 | 2.2768e-05 | 0 | 0 | 0 | 0 | 0 | 1 | -90 | 90 | -2.5093 | -1.1725 | 2.5101 | 1.1705
9 | 14 | 0.016811 | 0.0049867 | 3.6079e-05 | 0 | 0 | 0 | 0 | 0 | 1 | -90 | 90 | 2.1699 | 1.0093 | -2.1689 | -1.0126
11 | 27 | 0.0013475 | 0.0003997 | 2.8919e-06 | 0 | 0 | 0 | 0 | 0 | 1 | -90 | 90 | 3.663 | 1.6884 | -3.6628 | -1.6886
11 | 54 | 0.0021408 | 0.00063504 | 4.5946e-06 | 0 | 0 | 0 | 0 | 0 | 1 | -90 | 90 | 0.11395 | 0.054731 | -0.11395 | -0.05519
11 | 10 | 0.0023298 | 0.0016931 | 1.9858e-05 | 0 | 0 | 0 | 0 | 0 | 1 | -90 | 90 | -6.2871 | -2.9135 | 6.2882 | 2.9124
14 | 15 | 0.0057052 | 0.0016923 | 1.2244e-05 | 0 | 0 | 0 | 0 | 0 | 1 | -90 | 90 | 1.7022 | 0.79452 | -1.702 | -0.79568
14 | 13 | 0.028212 | 0.0083684 | 6.0547e-05 | 0 | 0 | 0 | 0 | 0 | 1 | -90 | 90 | 0.4667 | 0.21809 | -0.46662 | -0.22411
10 | 34 | 0.0045276 | 0.0032902 | 3.859e-05 | 0 | 0 | 0 | 0 | 0 | 1 | -90 | 90 | -6.5303 | -3.0281 | 6.5327 | 3.026
10 | 63 | 0.0068911 | 0.0020441 | 1.4789e-05 | 0 | 0 | 0 | 0 | 0 | 1 | -90 | 90 | 0.24207 | 0.11576 | -0.24207 | -0.11724
34 | 33 | 0.0021365 | 0.0015526 | 1.821e-05 | 0 | 0 | 0 | 0 | 0 | 1 | -90 | 90 | -6.5327 | -3.026 | 6.5338 | 3.025
27 | 25 | 0.0039806 | 0.0011808 | 8.5431e-06 | 0 | 0 | 0 | 0 | 0 | 1 | -90 | 90 | 3.6628 | 1.6886 | -3.6622 | -1.6892
13 | 31 | 0.0062831 | 0.0018638 | 1.3485e-05 | 0 | 0 | 0 | 0 | 0 | 1 | -90 | 90 | 0.16712 | 0.079124 | -0.16711 | -0.080467
13 | 30 | 0.0093372 | 0.0058485 | 7.5075e-07 | 0 | 0 | 0 | 0 | 0 | 1 | -90 | 90 | 0.29951 | 0.14498 | -0.2995 | -0.14505
31 | 32 | 0.0021927 | 0.00065042 | 4.7059e-06 | 0 | 0 | 0 | 0 | 0 | 1 | -90 | 90 | 0.083567 | 0.040004 | -0.083567 | -0.040473
15 | 16 | 0.01701 | 0.010654 | 1.3677e-06 | 0 | 0 | 0 | 0 | 0 | 1 | -90 | 90 | 1.3102 | 0.60592 | -1.3099 | -0.60584
35 | 47 | 0.10614 | 0.031483 | 0.00022779 | 0 | 0 | 0 | 0 | 0 | 1 | -90 | 90 | 0.05596 | 0.0028356 | -0.055956 | -0.025381
35 | 36 | 0.030653 | 0.0090925 | 6.5786e-05 | 0 | 0 | 0 | 0 | 0 | 1 | -90 | 90 | -0.38392 | -0.1611 | 0.38397 | 0.1546
35 | 46 | 0.0027223 | 0.00080751 | 5.8425e-06 | 0 | 0 | 0 | 0 | 0 | 1 | -90 | 90 | 0.32796 | 0.15826 | -0.32796 | -0.15884
47 | 48 | 0.0080973 | 0.0024019 | 1.7378e-05 | 0 | 0 | 0 | 0 | 0 | 1 | -90 | 90 | 0.055956 | 0.025381 | -0.055956 | -0.027101
36 | 41 | 0.0015815 | 0.00046913 | 3.3942e-06 | 0 | 0 | 0 | 0 | 0 | 1 | -90 | 90 | -0.38397 | -0.1546 | 0.38398 | 0.15426
41 | 42 | 0.0065406 | 0.0019401 | 1.4037e-05 | 0 | 0 | 0 | 0 | 0 | 1 | -90 | 90 | -0.6343 | -0.2755 | 0.63433 | 0.27412
25 | 26 | 0.020139 | 0.012614 | 1.6193e-06 | 0 | 0 | 0 | 0 | 0 | 1 | -90 | 90 | 3.2494 | 1.4893 | -3.2468 | -1.4879
19 | 21 | 0.0015622 | 0.00046339 | 3.3527e-06 | 0 | 0 | 0 | 0 | 0 | 1 | -90 | 90 | -3.0821 | -1.4174 | 3.0823 | 1.4171
19 | 20 | 0.0067228 | 0.0042109 | 5.4054e-07 | 0 | 0 | 0 | 0 | 0 | 1 | -90 | 90 | 2.8309 | 1.2958 | -2.8303 | -1.2954
21 | 24 | 0.013485 | 0.0040001 | 2.8941e-05 | 0 | 0 | 0 | 0 | 0 | 1 | -90 | 90 | -3.0823 | -1.4171 | 3.0838 | 1.4147
20 | 22 | 0.0088008 | 0.0026106 | 1.8888e-05 | 0 | 0 | 0 | 0 | 0 | 1 | -90 | 90 | 2.8303 | 1.2954 | -2.8294 | -1.297
24 | 62 | 0.0063627 | 0.0018874 | 1.3655e-05 | 0 | 0 | 0 | 0 | 0 | 1 | -90 | 90 | -3.0838 | -1.4147 | 3.0846 | 1.4136
22 | 23 | 0.01738 | 0.0051556 | 3.7301e-05 | 0 | 0 | 0 | 0 | 0 | 1 | -90 | 90 | 1.4209 | 0.63756 | -1.4205 | -0.64113
22 | 45 | 0.014912 | 0.0044234 | 3.2004e-05 | 0 | 0 | 0 | 0 | 0 | 1 | -90 | 90 | 1.2107 | 0.56376 | -1.2104 | -0.56685
22 | 44 | 0.010442 | 0.0065403 | 8.3955e-07 | 0 | 0 | 0 | 0 | 0 | 1 | -90 | 90 | 0.19784 | 0.095734 | -0.19783 | -0.095815
23 | 65 | 0.001036 | 0.00030732 | 2.2235e-06 | 0 | 0 | 0 | 0 | 0 | 1 | -90 | 90 | 0.11371 | 0.054852 | -0.11371 | -0.055073
23 | 38 | 0.028166 | 0.017642 | 2.2646e-06 | 0 | 0 | 0 | 0 | 0 | 1 | -90 | 90 | 1.3068 | 0.58628 | -1.3062 | -0.58614
45 | 66 | 0.021069 | 0.013197 | 1.694e-06 | 0 | 0 | 0 | 0 | 0 | 1 | -90 | 90 | 1.2104 | 0.56685 | -1.21 | -0.56679
38 | 40 | 0.019822 | 0.0058797 | 4.2541e-05 | 0 | 0 | 0 | 0 | 0 | 1 | -90 | 90 | 0.85232 | 0.3689 | -0.85214 | -0.37306
38 | 37 | 0.014606 | 0.0091485 | 1.1744e-06 | 0 | 0 | 0 | 0 | 0 | 1 | -90 | 90 | 0.45389 | 0.21724 | -0.45385 | -0.21733
40 | 69 | 0.0076333 | 0.0022643 | 1.6382e-05 | 0 | 0 | 0 | 0 | 0 | 1 | -90 | 90 | 0.2177 | 0.10381 | -0.2177 | -0.10544
40 | 42 | 0.023069 | 0.006843 | 4.9511e-05 | 0 | 0 | 0 | 0 | 0 | 1 | -90 | 90 | 0.63444 | 0.26925 | -0.63433 | -0.27412
37 | 39 | 0.0057867 | 0.0017165 | 1.2419e-05 | 0 | 0 | 0 | 0 | 0 | 1 | -90 | 90 | 0.10276 | 0.047291 | -0.10276 | -0.048521
62 | 29 | 0.0061329 | 0.0018192 | 1.3162e-05 | 0 | 0 | 0 | 0 | 0 | 1 | -90 | 90 | -3.1687 | -1.4543 | 3.1694 | 1.4532
66 | 58 | 0.0020951 | 0.00062146 | 4.4963e-06 | 0 | 0 | 0 | 0 | 0 | 1 | -90 | 90 | 0.79917 | 0.36781 | -0.79915 | -0.36825
29 | 28 | 0.0054938 | 0.0016296 | 1.1791e-05 | 0 | 0 | 0 | 0 | 0 | 1 | -90 | 90 | -3.1694 | -1.4532 | 3.1701 | 1.4523
26 | 28 | 0.0065041 | 0.0019293 | 1.3959e-05 | 0 | 0 | 0 | 0 | 0 | 1 | -90 | 90 | 3.2468 | 1.4879 | -3.246 | -1.489
39 | 49 | 0.15712 | 0.098417 | 1.2633e-05 | 0 | 0 | 0 | 0 | 0 | 1 | -90 | 90 | 0.10276 | 0.048521 | -0.10274 | -0.049759
50 | 51 | 0.022499 | 0.0066738 | 4.8286e-05 | 0 | 0 | 0 | 0 | 0 | 1 | -90 | 90 | -0.087543 | -0.042399 | 0.087546 | 0.037617
51 | 52 | 0.010003 | 0.0029671 | 2.1468e-05 | 0 | 0 | 0 | 0 | 0 | 1 | -90 | 90 | -0.087546 | -0.037617 | 0.087546 | 0.035491
52 | 67 | 0.017811 | 0.011156 | 1.4321e-06 | 0 | 0 | 0 | 0 | 0 | 1 | -90 | 90 | -0.087546 | -0.035491 | 0.087548 | 0.03535
67 | 61 | 0.0061262 | 0.0018172 | 1.3148e-05 | 0 | 0 | 0 | 0 | 0 | 1 | -90 | 90 | -0.40714 | -0.19014 | 0.40716 | 0.18884
55 | 56 | 0.00046645 | 0.00013836 | 1.0011e-06 | 0 | 0 | 0 | 0 | 0 | 1 | -90 | 90 | -0.79899 | -0.37278 | 0.79899 | 0.37268
55 | 57 | 0.0057124 | 0.0016945 | 1.226e-05 | 0 | 0 | 0 | 0 | 0 | 1 | -90 | 90 | 0.68461 | 0.31738 | -0.68458 | -0.31859
56 | 58 | 0.021041 | 0.0062415 | 4.5158e-05 | 0 | 0 | 0 | 0 | 0 | 1 | -90 | 90 | -0.79899 | -0.37268 | 0.79915 | 0.36825
57 | 59 | 0.0036492 | 0.0010825 | 7.8318e-06 | 0 | 0 | 0 | 0 | 0 | 1 | -90 | 90 | 0.68458 | 0.31859 | -0.68456 | -0.31936
59 | 60 | 0.0052996 | 0.001572 | 1.1374e-05 | 0 | 0 | 0 | 0 | 0 | 1 | -90 | 90 | 0.40719 | 0.18502 | -0.40718 | -0.18615
60 | 61 | 0.012697 | 0.0037664 | 2.725e-05 | 0 | 0 | 0 | 0 | 0 | 1 | -90 | 90 | 0.40718 | 0.18615 | -0.40716 | -0.18884