## bus_data
BUS_I | BUS_TYPE | Pd | Qd | Gs | Bs | area | Vm | Va | baseKV | zone | Vmax | Vmin
1 | 1 | 0.076095 | 0.036855 | 0 | 0 | 1 | 0.9973 | -0.064202 | 20 | 1 | 1.05 | 0.95
2 | 1 | 0 | 0 | 0 | 0 | 1 | 0.9973 | -0.064273 | 20 | 1 | 1.05 | 0.95
3 | 1 | 0 | 0 | 0 | 0 | 1 | 0.99741 | -0.064106 | 20 | 1 | 1.05 | 0.95
34 | 1 | 0.25189 | 0.122 | 0 | 0 | 1 | 0.99745 | -0.063164 | 20 | 1 | 1.05 | 0.95
19 | 1 | 0 | 0 | 0 | 0 | 1 | 0.99907 | -0.0036217 | 20 | 1 | 1.05 | 0.95
20 | 3 | 0 | 0 | 0 | 0 | 1 | 1 | 0 | 20 | 1 | 1.05 | 0.95
23 | 1 | 0.23447 | 0.11356 | 0 | 0 | 1 | 0.99897 | -0.0042941 | 20 | 1 | 1.05 | 0.95
25 | 1 | 0 | 0 | 0 | 0 | 1 | 0.99805 | -0.060826 | 20 | 1 | 1.05 | 0.95
21 | 1 | 0 | 0 | 0 | 0 | 1 | 0.99996 | 0.00029816 | 20 | 1 | 1.05 | 0.95
45 | 1 | 0 | 0 | 0 | 0 | 1 | 0.99961 | -0.0016644 | 20 | 1 | 1.05 | 0.95
87 | 1 | 0.39587 | 0.19173 | 0 | 0 | 1 | 1 | 2.1183e-05 | 20 | 1 | 1.05 | 0.95
97 | 1 | 0.092438 | 0.04477 | 0 | 0 | 1 | 0.99996 | 0.00031311 | 20 | 1 | 1.05 | 0.95
22 | 1 | 0 | 0 | 0 | 0 | 1 | 0.99589 | -0.08995 | 20 | 1 | 1.05 | 0.95
39 | 1 | 0.22394 | 0.10846 | 0 | 0 | 1 | 0.99567 | -0.087887 | 20 | 1 | 1.05 | 0.95
36 | 1 | 0 | 0 | 0 | 0 | 1 | 0.99699 | -0.082864 | 20 | 1 | 1.05 | 0.95
104 | 1 | 0.21808 | 0.10562 | 0 | 0 | 1 | 0.99454 | -0.089714 | 20 | 1 | 1.05 | 0.95
105 | 1 | 0.094554 | 0.045794 | 0 | 0 | 1 | 0.99456 | -0.089905 | 20 | 1 | 1.05 | 0.95
35 | 1 | 0.59956 | 0.29038 | 0 | 0 | 1 | 0.9971 | -0.082454 | 20 | 1 | 1.05 | 0.95
26 | 1 | 0 | 0 | 0 | 0 | 1 | 0.99754 | -0.062783 | 20 | 1 | 1.05 | 0.95
4 | 1 | 0.08074 | 0.039104 | 0 | 0 | 1 | 0.99318 | -0.071781 | 20 | 1 | 1.05 | 0.95
6 | 1 | 0 | 0 | 0 | 0 | 1 | 0.99335 | -0.073361 | 20 | 1 | 1.05 | 0.95
5 | 1 | 0 | 0 | 0 | 0 | 1 | 0.99298 | -0.073039 | 20 | 1 | 1.05 | 0.95
9 | 1 | 0 | 0 | 0 | 0 | 1 | 0.99421 | -0.081102 | 20 | 1 | 1.05 | 0.95
116 | 1 | 0.074923 | 0.036287 | 0 | 0 | 1 | 0.99257 | -0.07987 | 20 | 1 | 1.05 | 0.95
7 | 1 | 0 | 0 | 0 | 0 | 1 | 0.99297 | -0.072897 | 20 | 1 | 1.05 | 0.95
8 | 1 | 0.073956 | 0.035818 | 0 | 0 | 1 | 0.99291 | -0.072354 | 20 | 1 | 1.05 | 0.95
100 | 1 | 0.44836 | 0.21715 | 0 | 0 | 1 | 0.99193 | -0.078692 | 20 | 1 | 1.05 | 0.95
101 | 1 | 0 | 0 | 0 | 0 | 1 | 0.99188 | -0.078261 | 20 | 1 | 1.05 | 0.95
102 | 1 | 0.13419 | 0.064991 | 0 | 0 | 1 | 0.99182 | -0.077735 | 20 | 1 | 1.05 | 0.95
85 | 1 | 0.34955 | 0.1693 | 0 | 0 | 1 | 0.99188 | -0.07569 | 20 | 1 | 1.05 | 0.95
60 | 1 | 0 | 0 | 0 | 0 | 1 | 0.99194 | -0.076181 | 20 | 1 | 1.05 | 0.95
77 | 1 | 0 | 0 | 0 | 0 | 1 | 0.9916 | -0.077512 | 20 | 1 | 1.05 | 0.95
86 | 1 | 0.3013 | 0.14592 | 0 | 0 | 1 | 0.99185 | -0.079163 | 20 | 1 | 1.05 | 0.95
83 | 1 | 0.26669 | 0.12916 | 0 | 0 | 1 | 0.99431 | -0.080402 | 20 | 1 | 1.05 | 0.95
103 | 1 | 0.29419 | 0.14248 | 0 | 0 | 1 | 0.9918 | -0.077489 | 20 | 1 | 1.05 | 0.95
108 | 1 | 0 | 0 | 0 | 0 | 1 | 0.99179 | -0.077429 | 20 | 1 | 1.05 | 0.95
80 | 1 | 0 | 0 | 0 | 0 | 1 | 0.99437 | -0.080917 | 20 | 1 | 1.05 | 0.95
10 | 1 | 0.24201 | 0.11721 | 0 | 0 | 1 | 0.98991 | -0.069668 | 20 | 1 | 1.05 | 0.95
12 | 1 | 0.078206 | 0.037877 | 0 | 0 | 1 | 0.9899 | -0.069618 | 20 | 1 | 1.05 | 0.95
11 | 1 | 0.5811 | 0.28144 | 0 | 0 | 1 | 0.98989 | -0.069809 | 20 | 1 | 1.05 | 0.95
14 | 1 | 0.2077 | 0.10059 | 0 | 0 | 1 | 0.99002 | -0.068958 | 20 | 1 | 1.05 | 0.95
13 | 1 | 0.082126 | 0.039775 | 0 | 0 | 1 | 0.98988 | -0.069744 | 20 | 1 | 1.05 | 0.95
49 | 1 | 0 | 0 | 0 | 0 | 1 | 0.99014 | -0.070091 | 20 | 1 | 1.05 | 0.95
15 | 1 | 0.068934 | 0.033386 | 0 | 0 | 1 | 0.99001 | -0.068985 | 20 | 1 | 1.05 | 0.95
48 | 1 | 0 | 0 | 0 | 0 | 1 | 0.99082 | -0.076309 | 20 | 1 | 1.05 | 0.95
16 | 1 | 0.18063 | 0.087484 | 0 | 0 | 1 | 0.99887 | -0.0046534 | 20 | 1 | 1.05 | 0.95
18 | 1 | 0.26135 | 0.12658 | 0 | 0 | 1 | 0.99888 | -0.0047166 | 20 | 1 | 1.05 | 0.95
24 | 1 | 0 | 0 | 0 | 0 | 1 | 0.99896 | -0.0041954 | 20 | 1 | 1.05 | 0.95
94 | 1 | 0.11789 | 0.057096 | 0 | 0 | 1 | 0.99802 | -0.060596 | 20 | 1 | 1.05 | 0.95
31 | 1 | 0.25096 | 0.12155 | 0 | 0 | 1 | 0.99799 | -0.060271 | 20 | 1 | 1.05 | 0.95
32 | 1 | 0 | 0 | 0 | 0 | 1 | 0.99799 | -0.060316 | 20 | 1 | 1.05 | 0.95
33 | 1 | 0 | 0 | 0 | 0 | 1 | 0.99801 | -0.060456 | 20 | 1 | 1.05 | 0.95
47 | 1 | 0 | 0 | 0 | 0 | 1 | 0.99891 | -0.0045994 | 20 | 1 | 1.05 | 0.95
44 | 1 | 0.33909 | 0.16423 | 0 | 0 | 1 | 0.99959 | -0.0017579 | 20 | 1 | 1.05 | 0.95
46 | 1 | 0 | 0 | 0 | 0 | 1 | 0.99843 | -0.0065562 | 20 | 1 | 1.05 | 0.95
55 | 1 | 0 | 0 | 0 | 0 | 1 | 0.99768 | -0.0096162 | 20 | 1 | 1.05 | 0.95
62 | 1 | 0.26806 | 0.12983 | 0 | 0 | 1 | 0.99838 | -0.006879 | 20 | 1 | 1.05 | 0.95
51 | 1 | 0 | 0 | 0 | 0 | 1 | 0.99881 | -0.0037953 | 20 | 1 | 1.05 | 0.95
50 | 1 | 0.37072 | 0.17955 | 0 | 0 | 1 | 0.9989 | -0.0045855 | 20 | 1 | 1.05 | 0.95
61 | 1 | 0 | 0 | 0 | 0 | 1 | 0.99129 | -0.080545 | 20 | 1 | 1.05 | 0.95
58 | 1 | 0.40925 | 0.19821 | 0 | 0 | 1 | 0.99081 | -0.076206 | 20 | 1 | 1.05 | 0.95
38 | 1 | 0.17816 | 0.086285 | 0 | 0 | 1 | 0.99495 | -0.092504 | 20 | 1 | 1.05 | 0.95
30 | 1 | 0.35663 | 0.17272 | 0 | 0 | 1 | 0.9966 | -0.085279 | 20 | 1 | 1.05 | 0.95
95 | 1 | 0 | 0 | 0 | 0 | 1 | 0.99664 | -0.085657 | 20 | 1 | 1.05 | 0.95
28 | 1 | 0 | 0 | 0 | 0 | 1 | 0.99658 | -0.085118 | 20 | 1 | 1.05 | 0.95
37 | 1 | 2.8545 | 1.3825 | 0 | 0 | 1 | 0.99684 | -0.08433 | 20 | 1 | 1.05 | 0.95
96 | 1 | 0.32621 | 0.15799 | 0 | 0 | 1 | 0.99662 | -0.085508 | 20 | 1 | 1.05 | 0.95
27 | 1 | 0.23534 | 0.11398 | 0 | 0 | 1 | 0.99655 | -0.084831 | 20 | 1 | 1.05 | 0.95
29 | 1 | 0.34935 | 0.1692 | 0 | 0 | 1 | 0.99657 | -0.085019 | 20 | 1 | 1.05 | 0.95
40 | 1 | 0.42274 | 0.20474 | 0 | 0 | 1 | 0.99493 | -0.092245 | 20 | 1 | 1.05 | 0.95
41 | 1 | 0 | 0 | 0 | 0 | 1 | 0.99479 | -0.091042 | 20 | 1 | 1.05 | 0.95
42 | 1 | 0 | 0 | 0 | 0 | 1 | 0.99477 | -0.090781 | 20 | 1 | 1.05 | 0.95
43 | 1 | 0.19911 | 0.096431 | 0 | 0 | 1 | 0.99473 | -0.090465 | 20 | 1 | 1.05 | 0.95
90 | 1 | 0 | 0 | 0 | 0 | 1 | 0.99463 | -0.089477 | 20 | 1 | 1.05 | 0.95
91 | 1 | 0.39775 | 0.19264 | 0 | 0 | 1 | 0.99476 | -0.090705 | 20 | 1 | 1.05 | 0.95
88 | 1 | 0.1134 | 0.054924 | 0 | 0 | 1 | 0.99463 | -0.089549 | 20 | 1 | 1.05 | 0.95
89 | 1 | 0.18464 | 0.089423 | 0 | 0 | 1 | 0.99463 | -0.089537 | 20 | 1 | 1.05 | 0.95
56 | 1 | 0 | 0 | 0 | 0 | 1 | 0.99751 | -0.0081148 | 20 | 1 | 1.05 | 0.95
114 | 1 | 0.38372 | 0.18585 | 0 | 0 | 1 | 0.99748 | -0.0078087 | 20 | 1 | 1.05 | 0.95
113 | 1 | 0.40931 | 0.19824 | 0 | 0 | 1 | 0.99756 | -0.016456 | 20 | 1 | 1.05 | 0.95
54 | 1 | 0 | 0 | 0 | 0 | 1 | 0.99718 | -0.030193 | 20 | 1 | 1.05 | 0.95
98 | 1 | 0.069239 | 0.033534 | 0 | 0 | 1 | 0.99742 | -0.017031 | 20 | 1 | 1.05 | 0.95
53 | 1 | 0.36858 | 0.17851 | 0 | 0 | 1 | 0.99716 | -0.030263 | 20 | 1 | 1.05 | 0.95
63 | 1 | 0 | 0 | 0 | 0 | 1 | 0.99838 | -0.0068588 | 20 | 1 | 1.05 | 0.95
64 | 1 | 0 | 0 | 0 | 0 | 1 | 0.99837 | -0.006718 | 20 | 1 | 1.05 | 0.95
112 | 1 | 0.21751 | 0.10535 | 0 | 0 | 1 | 0.99836 | -0.0066653 | 20 | 1 | 1.05 | 0.95
52 | 1 | 0 | 0 | 0 | 0 | 1 | 0.99872 | -0.0029695 | 20 | 1 | 1.05 | 0.95
115 | 1 | 0.32415 | 0.15699 | 0 | 0 | 1 | 0.99881 | -0.003756 | 20 | 1 | 1.05 | 0.95
57 | 1 | 0.27248 | 0.13197 | 0 | 0 | 1 | 0.9987 | -0.0031201 | 20 | 1 | 1.05 | 0.95
65 | 1 | 0.34416 | 0.16668 | 0 | 0 | 1 | 0.99144 | -0.07955 | 20 | 1 | 1.05 | 0.95
75 | 1 | 0.31626 | 0.15317 | 0 | 0 | 1 | 0.99495 | -0.085798 | 20 | 1 | 1.05 | 0.95
76 | 1 | 0 | 0 | 0 | 0 | 1 | 0.99494 | -0.085925 | 20 | 1 | 1.05 | 0.95
81 | 1 | 0 | 0 | 0 | 0 | 1 | 0.99383 | -0.075989 | 20 | 1 | 1.05 | 0.95
71 | 1 | 0 | 0 | 0 | 0 | 1 | 0.99741 | -0.016805 | 20 | 1 | 1.05 | 0.95
110 | 1 | 0.20134 | 0.097512 | 0 | 0 | 1 | 0.99741 | -0.016793 | 20 | 1 | 1.05 | 0.95
73 | 1 | 0 | 0 | 0 | 0 | 1 | 0.99743 | -0.016983 | 20 | 1 | 1.05 | 0.95
72 | 1 | 0 | 0 | 0 | 0 | 1 | 0.99751 | -0.016661 | 20 | 1 | 1.05 | 0.95
66 | 1 | 0.37615 | 0.18218 | 0 | 0 | 1 | 0.99746 | -0.01694 | 20 | 1 | 1.05 | 0.95
67 | 1 | 0.068586 | 0.033218 | 0 | 0 | 1 | 0.9975 | -0.016698 | 20 | 1 | 1.05 | 0.95
99 | 1 | 0.16569 | 0.080246 | 0 | 0 | 1 | 0.99745 | -0.017003 | 20 | 1 | 1.05 | 0.95
69 | 1 | 0 | 0 | 0 | 0 | 1 | 0.99751 | -0.016782 | 20 | 1 | 1.05 | 0.95
111 | 1 | 0.10478 | 0.050747 | 0 | 0 | 1 | 0.99303 | -0.068836 | 20 | 1 | 1.05 | 0.95
82 | 1 | 0 | 0 | 0 | 0 | 1 | 0.99309 | -0.069344 | 20 | 1 | 1.05 | 0.95
84 | 1 | 0.15147 | 0.073361 | 0 | 0 | 1 | 0.99382 | -0.075983 | 20 | 1 | 1.05 | 0.95
117 | 1 | 0.40033 | 0.19389 | 0 | 0 | 1 | 0.99158 | -0.077373 | 20 | 1 | 1.05 | 0.95
78 | 1 | 0 | 0 | 0 | 0 | 1 | 0.99177 | -0.077223 | 20 | 1 | 1.05 | 0.95
107 | 1 | 0.079133 | 0.038326 | 0 | 0 | 1 | 0.99177 | -0.077283 | 20 | 1 | 1.05 | 0.95
106 | 1 | 0.23828 | 0.1154 | 0 | 0 | 1 | 0.99176 | -0.077139 | 20 | 1 | 1.05 | 0.95
109 | 1 | 0.10736 | 0.051999 | 0 | 0 | 1 | 0.99178 | -0.077382 | 20 | 1 | 1.05 | 0.95
93 | 1 | 0.076817 | 0.037204 | 0 | 0 | 1 | 0.9946 | -0.089253 | 20 | 1 | 1.05 | 0.95
92 | 1 | 0.72101 | 0.3492 | 0 | 0 | 1 | 0.99454 | -0.088699 | 20 | 1 | 1.05 | 0.95

## generator_data
GEN_BUS | PG | QG | QMAX | QMIN | VG | MBASE | GEN_STATUS | PMAX | PMIN
20 | 18.7586 | 8.8584 | 10 | -10 | 1 | 100 | 1 | 10 | 0

## branch_data
F_BUS | T_BUS | BR_R | BR_X | BR_B | RATE_A | RATE_B | RATE_C | TAP | SHIFT | BR_STATUS | ANGMIN | ANGMAX | P_in | Q_in | P_out | Q_out
1 | 2 | 0.0092875 | 0.0027549 | 1.9932e-05 | 0 | 0 | 0 | 0 | 0 | 1 | -90 | 90 | -0.076095 | -0.036855 | 0.076096 | 0.034872
2 | 3 | 0.1353 | 0.040134 | 0.00029038 | 0 | 0 | 0 | 0 | 0 | 1 | -90 | 90 | -0.076096 | -0.034872 | 0.076104 | 0.0059901
3 | 34 | 0.039102 | 0.024493 | 3.144e-06 | 0 | 0 | 0 | 0 | 0 | 1 | -90 | 90 | -0.076104 | -0.0059901 | 0.076107 | 0.0056788
34 | 35 | 0.0020063 | 0.0053951 | 9.3221e-07 | 0 | 0 | 0 | 0 | 0 | 1 | -90 | 90 | 7.561 | 3.6428 | -7.5596 | -3.639
34 | 26 | 0.00098113 | 0.00055248 | 2.394e-05 | 0 | 0 | 0 | 0 | 0 | 1 | -90 | 90 | -7.889 | -3.7704 | 7.8897 | 3.7685
19 | 20 | 0.0081535 | 0.0045913 | 0.00019895 | 0 | 0 | 0 | 0 | 0 | 1 | -90 | 90 | -8.9436 | -4.2716 | 8.9516 | 4.2562
19 | 23 | 0.012025 | 0.0075319 | 9.6684e-07 | 0 | 0 | 0 | 0 | 0 | 1 | -90 | 90 | 0.67656 | 0.32632 | -0.67649 | -0.32638
19 | 25 | 0.0054444 | 0.014641 | 2.5297e-06 | 0 | 0 | 0 | 0 | 0 | 1 | -90 | 90 | 8.267 | 3.9453 | -8.2625 | -3.9332
20 | 21 | 0.041335 | 0.012261 | 8.8713e-05 | 0 | 0 | 0 | 0 | 0 | 1 | -90 | 90 | 0.092442 | 0.035574 | -0.092438 | -0.044444
20 | 45 | 0.0033439 | 0.001883 | 8.1593e-05 | 0 | 0 | 0 | 0 | 0 | 1 | -90 | 90 | 9.3187 | 4.375 | -9.3151 | -4.3811
20 | 87 | 0.00049796 | 0.00014771 | 1.0687e-06 | 0 | 0 | 0 | 0 | 0 | 1 | -90 | 90 | 0.39587 | 0.19162 | -0.39587 | -0.19173
23 | 24 | 0.0020985 | 0.00062248 | 4.5037e-06 | 0 | 0 | 0 | 0 | 0 | 1 | -90 | 90 | 0.44202 | 0.21282 | -0.44202 | -0.21327
25 | 94 | 0.0060698 | 0.0018005 | 1.3027e-05 | 0 | 0 | 0 | 0 | 0 | 1 | -90 | 90 | 0.36887 | 0.17472 | -0.36886 | -0.17601
25 | 26 | 0.0049989 | 0.0028149 | 0.00012198 | 0 | 0 | 0 | 0 | 0 | 1 | -90 | 90 | 7.8936 | 3.7585 | -7.8897 | -3.7685
21 | 97 | 0.0015182 | 0.00045034 | 3.2583e-06 | 0 | 0 | 0 | 0 | 0 | 1 | -90 | 90 | 0.092438 | 0.044444 | -0.092438 | -0.04477
45 | 47 | 0.0061623 | 0.0034701 | 0.00015037 | 0 | 0 | 0 | 0 | 0 | 1 | -90 | 90 | 8.976 | 4.2169 | -8.97 | -4.2285
45 | 44 | 0.0033857 | 0.0021207 | 2.7222e-07 | 0 | 0 | 0 | 0 | 0 | 1 | -90 | 90 | 0.33909 | 0.1642 | -0.33909 | -0.16423
22 | 39 | 0.00686 | 0.0020349 | 1.4723e-05 | 0 | 0 | 0 | 0 | 0 | 1 | -90 | 90 | 2.8334 | 1.3602 | -2.8327 | -1.3615
22 | 36 | 0.029617 | 0.018551 | 2.3813e-06 | 0 | 0 | 0 | 0 | 0 | 1 | -90 | 90 | -2.8334 | -1.3602 | 2.8363 | 1.3618
39 | 38 | 0.020956 | 0.013126 | 1.685e-06 | 0 | 0 | 0 | 0 | 0 | 1 | -90 | 90 | 2.6088 | 1.253 | -2.607 | -1.2521
36 | 37 | 0.0025299 | 0.0018385 | 2.1563e-05 | 0 | 0 | 0 | 0 | 0 | 1 | -90 | 90 | 4.1229 | 1.9894 | -4.1224 | -1.9912
36 | 35 | 0.0012498 | 0.00070374 | 3.0495e-05 | 0 | 0 | 0 | 0 | 0 | 1 | -90 | 90 | -6.9593 | -3.3513 | 6.96 | 3.3487
104 | 105 | 0.0082168 | 0.0024373 | 1.7635e-05 | 0 | 0 | 0 | 0 | 0 | 1 | -90 | 90 | -0.21808 | -0.10562 | 0.21809 | 0.10388
105 | 90 | 0.015978 | 0.010008 | 1.2847e-06 | 0 | 0 | 0 | 0 | 0 | 1 | -90 | 90 | -0.31264 | -0.14967 | 0.31266 | 0.14956
4 | 6 | 0.0084194 | 0.0024974 | 1.8069e-05 | 0 | 0 | 0 | 0 | 0 | 1 | -90 | 90 | -1.7596 | -0.84584 | 1.7599 | 0.84415
4 | 5 | 0.0088443 | 0.0055398 | 7.1112e-07 | 0 | 0 | 0 | 0 | 0 | 1 | -90 | 90 | 1.6789 | 0.80673 | -1.6786 | -0.80661
6 | 9 | 0.041 | 0.012162 | 8.7993e-05 | 0 | 0 | 0 | 0 | 0 | 1 | -90 | 90 | -1.8349 | -0.87406 | 1.8366 | 0.86588
6 | 116 | 0.809 | 0.50673 | 6.5047e-05 | 0 | 0 | 0 | 0 | 0 | 1 | -90 | 90 | 0.074978 | 0.029908 | -0.074923 | -0.036287
5 | 7 | 0.00079533 | 0.00023592 | 1.7069e-06 | 0 | 0 | 0 | 0 | 0 | 1 | -90 | 90 | 1.6786 | 0.80661 | -1.6785 | -0.80677
9 | 83 | 0.0042417 | 0.0026569 | 3.4106e-07 | 0 | 0 | 0 | 0 | 0 | 1 | -90 | 90 | -1.8366 | -0.86588 | 1.8368 | 0.86595
7 | 8 | 0.0030204 | 0.00089593 | 6.4822e-06 | 0 | 0 | 0 | 0 | 0 | 1 | -90 | 90 | 1.6785 | 0.80677 | -1.6784 | -0.80738
8 | 100 | 0.04671 | 0.029257 | 3.7557e-06 | 0 | 0 | 0 | 0 | 0 | 1 | -90 | 90 | 1.6045 | 0.77156 | -1.603 | -0.77099
100 | 86 | 0.018864 | 0.011816 | 1.5167e-06 | 0 | 0 | 0 | 0 | 0 | 1 | -90 | 90 | 0.30132 | 0.14579 | -0.3013 | -0.14592
100 | 101 | 0.0047594 | 0.0014118 | 1.0215e-05 | 0 | 0 | 0 | 0 | 0 | 1 | -90 | 90 | 0.85329 | 0.40805 | -0.85324 | -0.40904
101 | 102 | 0.005767 | 0.0017107 | 1.2377e-05 | 0 | 0 | 0 | 0 | 0 | 1 | -90 | 90 | 0.85324 | 0.40904 | -0.85319 | -0.41024
102 | 103 | 0.0031894 | 0.00094606 | 6.8449e-06 | 0 | 0 | 0 | 0 | 0 | 1 | -90 | 90 | 0.719 | 0.34525 | -0.71898 | -0.34592
85 | 60 | 0.0060577 | 0.0017969 | 1.3001e-05 | 0 | 0 | 0 | 0 | 0 | 1 | -90 | 90 | -0.74999 | -0.36215 | 0.75004 | 0.36089
85 | 77 | 0.054143 | 0.033914 | 4.3534e-06 | 0 | 0 | 0 | 0 | 0 | 1 | -90 | 90 | 0.40044 | 0.19286 | -0.40033 | -0.19322
60 | 65 | 0.018833 | 0.011796 | 1.5143e-06 | 0 | 0 | 0 | 0 | 0 | 1 | -90 | 90 | 2.0167 | 0.95606 | -2.0158 | -0.95562
60 | 111 | 0.030341 | 0.019005 | 2.4396e-06 | 0 | 0 | 0 | 0 | 0 | 1 | -90 | 90 | -2.7668 | -1.317 | 2.7697 | 1.3185
77 | 117 | 0.0031789 | 0.00094294 | 6.8224e-06 | 0 | 0 | 0 | 0 | 0 | 1 | -90 | 90 | 0.40033 | 0.19322 | -0.40033 | -0.19389
83 | 80 | 0.0023984 | 0.00071145 | 5.1474e-06 | 0 | 0 | 0 | 0 | 0 | 1 | -90 | 90 | -2.1035 | -0.99512 | 2.1036 | 0.99465
103 | 108 | 0.001327 | 0.00039364 | 2.848e-06 | 0 | 0 | 0 | 0 | 0 | 1 | -90 | 90 | 0.42479 | 0.20343 | -0.42478 | -0.20371
108 | 109 | 0.0010548 | 0.00031288 | 2.2638e-06 | 0 | 0 | 0 | 0 | 0 | 1 | -90 | 90 | 0.42478 | 0.20371 | -0.42478 | -0.20393
80 | 76 | 0.023486 | 0.0069666 | 5.0404e-05 | 0 | 0 | 0 | 0 | 0 | 1 | -90 | 90 | -2.1036 | -0.99465 | 2.1049 | 0.99004
10 | 12 | 0.0060734 | 0.0018015 | 1.3034e-05 | 0 | 0 | 0 | 0 | 0 | 1 | -90 | 90 | 0.078206 | 0.0366 | -0.078206 | -0.037877
10 | 11 | 0.0025229 | 0.0015803 | 2.0285e-07 | 0 | 0 | 0 | 0 | 0 | 1 | -90 | 90 | 0.66324 | 0.3196 | -0.66323 | -0.31961
10 | 14 | 0.0085166 | 0.0053346 | 6.8478e-07 | 0 | 0 | 0 | 0 | 0 | 1 | -90 | 90 | -0.98345 | -0.47341 | 0.98355 | 0.47341
11 | 13 | 0.007625 | 0.0022618 | 1.6364e-05 | 0 | 0 | 0 | 0 | 0 | 1 | -90 | 90 | 0.082127 | 0.038172 | -0.082126 | -0.039775
14 | 49 | 0.0083327 | 0.0024717 | 1.7883e-05 | 0 | 0 | 0 | 0 | 0 | 1 | -90 | 90 | -1.2602 | -0.60735 | 1.2604 | 0.60564
14 | 15 | 0.0047418 | 0.0029701 | 3.8126e-07 | 0 | 0 | 0 | 0 | 0 | 1 | -90 | 90 | 0.068935 | 0.033349 | -0.068934 | -0.033386
49 | 48 | 0.046932 | 0.013921 | 0.00010072 | 0 | 0 | 0 | 0 | 0 | 1 | -90 | 90 | -1.2604 | -0.60564 | 1.2613 | 0.59604
48 | 61 | 0.024567 | 0.0072873 | 5.2725e-05 | 0 | 0 | 0 | 0 | 0 | 1 | -90 | 90 | -1.6705 | -0.79377 | 1.6714 | 0.78884
48 | 58 | 0.0022945 | 0.00068063 | 4.9244e-06 | 0 | 0 | 0 | 0 | 0 | 1 | -90 | 90 | 0.40926 | 0.19773 | -0.40925 | -0.19821
16 | 18 | 0.0032794 | 0.00097275 | 7.0381e-06 | 0 | 0 | 0 | 0 | 0 | 1 | -90 | 90 | -0.18063 | -0.087484 | 0.18063 | 0.086782
18 | 24 | 0.014285 | 0.0089477 | 1.1486e-06 | 0 | 0 | 0 | 0 | 0 | 1 | -90 | 90 | -0.44198 | -0.21336 | 0.44202 | 0.21327
94 | 33 | 0.0053855 | 0.0015975 | 1.1558e-05 | 0 | 0 | 0 | 0 | 0 | 1 | -90 | 90 | 0.25097 | 0.11892 | -0.25097 | -0.12007
31 | 32 | 0.0016625 | 0.00049315 | 3.568e-06 | 0 | 0 | 0 | 0 | 0 | 1 | -90 | 90 | -0.25096 | -0.12155 | 0.25096 | 0.12119
32 | 33 | 0.0052768 | 0.0015653 | 1.1325e-05 | 0 | 0 | 0 | 0 | 0 | 1 | -90 | 90 | -0.25096 | -0.12119 | 0.25097 | 0.12007
47 | 51 | 0.013487 | 0.0040005 | 2.8945e-05 | 0 | 0 | 0 | 0 | 0 | 1 | -90 | 90 | 0.59673 | 0.27938 | -0.59667 | -0.28225
47 | 50 | 0.00034599 | 0.00010263 | 7.4255e-07 | 0 | 0 | 0 | 0 | 0 | 1 | -90 | 90 | 0.37072 | 0.17947 | -0.37072 | -0.17955
47 | 46 | 0.0046601 | 0.0026242 | 0.00011371 | 0 | 0 | 0 | 0 | 0 | 1 | -90 | 90 | 8.0025 | 3.7697 | -7.9989 | -3.7789
46 | 55 | 0.0078771 | 0.0044356 | 0.00019221 | 0 | 0 | 0 | 0 | 0 | 1 | -90 | 90 | 7.5133 | 3.5458 | -7.5078 | -3.5619
46 | 62 | 0.0079086 | 0.0049537 | 6.3589e-07 | 0 | 0 | 0 | 0 | 0 | 1 | -90 | 90 | 0.4856 | 0.23313 | -0.48558 | -0.23318
55 | 113 | 0.00075332 | 0.0020257 | 3.5002e-07 | 0 | 0 | 0 | 0 | 0 | 1 | -90 | 90 | 7.124 | 3.386 | -7.1235 | -3.3848
55 | 56 | 0.03938 | 0.011681 | 8.4516e-05 | 0 | 0 | 0 | 0 | 0 | 1 | -90 | 90 | 0.38381 | 0.17587 | -0.38374 | -0.18426
62 | 63 | 0.00090101 | 0.00026727 | 1.9337e-06 | 0 | 0 | 0 | 0 | 0 | 1 | -90 | 90 | 0.21752 | 0.10335 | -0.21752 | -0.10354
51 | 52 | 0.030029 | 0.0089076 | 6.4448e-05 | 0 | 0 | 0 | 0 | 0 | 1 | -90 | 90 | 0.27251 | 0.1255 | -0.27249 | -0.13192
51 | 115 | 0.0011261 | 0.00033403 | 2.4167e-06 | 0 | 0 | 0 | 0 | 0 | 1 | -90 | 90 | 0.32415 | 0.15675 | -0.32415 | -0.15699
61 | 65 | 0.0066163 | 0.0041442 | 5.3198e-07 | 0 | 0 | 0 | 0 | 0 | 1 | -90 | 90 | -1.6714 | -0.78884 | 1.6716 | 0.78893
38 | 40 | 0.0056786 | 0.0016844 | 1.2187e-05 | 0 | 0 | 0 | 0 | 0 | 1 | -90 | 90 | 0.42275 | 0.20354 | -0.42274 | -0.20474
38 | 41 | 0.0068621 | 0.0020355 | 1.4727e-05 | 0 | 0 | 0 | 0 | 0 | 1 | -90 | 90 | 2.0061 | 0.96225 | -2.0057 | -0.96361
30 | 95 | 0.0037924 | 0.0011249 | 8.1392e-06 | 0 | 0 | 0 | 0 | 0 | 1 | -90 | 90 | -0.94134 | -0.45232 | 0.94138 | 0.45152
30 | 28 | 0.002613 | 0.0007751 | 5.608e-06 | 0 | 0 | 0 | 0 | 0 | 1 | -90 | 90 | 0.58471 | 0.27959 | -0.5847 | -0.28015
95 | 96 | 0.0042391 | 0.0012574 | 9.0978e-06 | 0 | 0 | 0 | 0 | 0 | 1 | -90 | 90 | 0.32622 | 0.15709 | -0.32621 | -0.15799
95 | 37 | 0.012403 | 0.0077687 | 9.9724e-07 | 0 | 0 | 0 | 0 | 0 | 1 | -90 | 90 | -1.2676 | -0.60861 | 1.2679 | 0.60867
28 | 29 | 0.0026463 | 0.00078496 | 5.6794e-06 | 0 | 0 | 0 | 0 | 0 | 1 | -90 | 90 | 0.34935 | 0.16863 | -0.34935 | -0.1692
28 | 27 | 0.011594 | 0.0034392 | 2.4883e-05 | 0 | 0 | 0 | 0 | 0 | 1 | -90 | 90 | 0.23535 | 0.11151 | -0.23534 | -0.11398
41 | 42 | 0.0061314 | 0.0018188 | 1.3159e-05 | 0 | 0 | 0 | 0 | 0 | 1 | -90 | 90 | 0.39777 | 0.19097 | -0.39776 | -0.19227
41 | 43 | 0.0033708 | 0.00099987 | 7.2342e-06 | 0 | 0 | 0 | 0 | 0 | 1 | -90 | 90 | 1.608 | 0.77264 | -1.6079 | -0.77333
42 | 91 | 0.001768 | 0.00052445 | 3.7945e-06 | 0 | 0 | 0 | 0 | 0 | 1 | -90 | 90 | 0.39776 | 0.19227 | -0.39775 | -0.19264
43 | 88 | 0.0060864 | 0.0018054 | 1.3062e-05 | 0 | 0 | 0 | 0 | 0 | 1 | -90 | 90 | 1.4087 | 0.67689 | -1.4086 | -0.67814
90 | 93 | 0.0026131 | 0.00077512 | 5.6081e-06 | 0 | 0 | 0 | 0 | 0 | 1 | -90 | 90 | 0.79789 | 0.38436 | -0.79787 | -0.38491
90 | 89 | 0.00050181 | 0.00014885 | 1.077e-06 | 0 | 0 | 0 | 0 | 0 | 1 | -90 | 90 | -1.1106 | -0.53392 | 1.1106 | 0.53381
88 | 89 | 9.3247e-05 | 2.766e-05 | 2.0012e-07 | 0 | 0 | 0 | 0 | 0 | 1 | -90 | 90 | 1.2952 | 0.62322 | -1.2952 | -0.62324
56 | 114 | 0.0074633 | 0.0022138 | 1.6018e-05 | 0 | 0 | 0 | 0 | 0 | 1 | -90 | 90 | 0.38374 | 0.18426 | -0.38372 | -0.18585
113 | 72 | 0.00065521 | 0.00036895 | 1.5988e-05 | 0 | 0 | 0 | 0 | 0 | 1 | -90 | 90 | 6.1037 | 2.8913 | -6.1034 | -2.8927
113 | 69 | 0.0065003 | 0.0040716 | 5.2265e-07 | 0 | 0 | 0 | 0 | 0 | 1 | -90 | 90 | 0.61048 | 0.29527 | -0.61045 | -0.2953
54 | 98 | 0.0017688 | 0.0047563 | 8.2183e-07 | 0 | 0 | 0 | 0 | 0 | 1 | -90 | 90 | -5.8316 | -2.7642 | 5.8323 | 2.7661
54 | 53 | 0.00023535 | 0.00013253 | 5.7428e-06 | 0 | 0 | 0 | 0 | 0 | 1 | -90 | 90 | 5.8316 | 2.7642 | -5.8315 | -2.7647
98 | 73 | 0.00015988 | 9.0027e-05 | 3.9011e-06 | 0 | 0 | 0 | 0 | 0 | 1 | -90 | 90 | -5.9015 | -2.7997 | 5.9016 | 2.7993
53 | 75 | 0.02626 | 0.030036 | 4.3137e-06 | 0 | 0 | 0 | 0 | 0 | 1 | -90 | 90 | 5.4629 | 2.5862 | -5.4532 | -2.5756
63 | 64 | 0.0061752 | 0.0018317 | 1.3253e-05 | 0 | 0 | 0 | 0 | 0 | 1 | -90 | 90 | 0.21752 | 0.10354 | -0.21752 | -0.10486
64 | 112 | 0.0022574 | 0.0006696 | 4.8447e-06 | 0 | 0 | 0 | 0 | 0 | 1 | -90 | 90 | 0.21752 | 0.10486 | -0.21751 | -0.10535
52 | 57 | 0.0067659 | 0.0042379 | 5.4401e-07 | 0 | 0 | 0 | 0 | 0 | 1 | -90 | 90 | 0.27249 | 0.13192 | -0.27248 | -0.13197
75 | 76 | 0.0001674 | 0.00012165 | 1.4268e-06 | 0 | 0 | 0 | 0 | 0 | 1 | -90 | 90 | 5.137 | 2.4225 | -5.1369 | -2.4226
76 | 81 | 0.031961 | 0.0094805 | 6.8593e-05 | 0 | 0 | 0 | 0 | 0 | 1 | -90 | 90 | 3.032 | 1.4325 | -3.0284 | -1.4382
81 | 82 | 0.022271 | 0.0066061 | 4.7796e-05 | 0 | 0 | 0 | 0 | 0 | 1 | -90 | 90 | 2.8769 | 1.3649 | -2.8746 | -1.369
81 | 84 | 0.00031929 | 9.471e-05 | 6.8524e-07 | 0 | 0 | 0 | 0 | 0 | 1 | -90 | 90 | 0.15147 | 0.073294 | -0.15147 | -0.073361
71 | 110 | 0.00053255 | 0.00015797 | 1.1429e-06 | 0 | 0 | 0 | 0 | 0 | 1 | -90 | 90 | 0.20134 | 0.097398 | -0.20134 | -0.097512
71 | 73 | 0.0084019 | 0.0024923 | 1.8032e-05 | 0 | 0 | 0 | 0 | 0 | 1 | -90 | 90 | -0.20134 | -0.097398 | 0.20134 | 0.095606
73 | 72 | 0.0010285 | 0.00057913 | 2.5095e-05 | 0 | 0 | 0 | 0 | 0 | 1 | -90 | 90 | -6.103 | -2.8949 | 6.1034 | 2.8927
66 | 67 | 0.0054566 | 0.0034179 | 4.3874e-07 | 0 | 0 | 0 | 0 | 0 | 1 | -90 | 90 | -0.54184 | -0.26239 | 0.54186 | 0.26235
66 | 99 | 0.0046029 | 0.0028831 | 3.701e-07 | 0 | 0 | 0 | 0 | 0 | 1 | -90 | 90 | 0.16569 | 0.08021 | -0.16569 | -0.080246
67 | 69 | 0.0012702 | 0.00037678 | 2.7261e-06 | 0 | 0 | 0 | 0 | 0 | 1 | -90 | 90 | -0.61044 | -0.29557 | 0.61045 | 0.2953
111 | 82 | 0.0016962 | 0.00050315 | 3.6404e-06 | 0 | 0 | 0 | 0 | 0 | 1 | -90 | 90 | -2.8744 | -1.3693 | 2.8746 | 1.369
78 | 107 | 0.0023695 | 0.00070286 | 5.0853e-06 | 0 | 0 | 0 | 0 | 0 | 1 | -90 | 90 | -0.23828 | -0.11472 | 0.23828 | 0.11422
78 | 106 | 0.0032257 | 0.00095684 | 6.9229e-06 | 0 | 0 | 0 | 0 | 0 | 1 | -90 | 90 | 0.23828 | 0.11472 | -0.23828 | -0.1154
107 | 109 | 0.0029066 | 0.00086218 | 6.238e-06 | 0 | 0 | 0 | 0 | 0 | 1 | -90 | 90 | -0.31741 | -0.15255 | 0.31742 | 0.15194
93 | 92 | 0.0071061 | 0.0021079 | 1.5251e-05 | 0 | 0 | 0 | 0 | 0 | 1 | -90 | 90 | 0.72105 | 0.34771 | -0.72101 | -0.3492