## bus_data
BUS_I | BUS_TYPE | Pd | Qd | Gs | Bs | area | Vm | Va | baseKV | zone | Vmax | Vmin
1 | 1 | 0.18537 | 0.089778 | 0 | 0 | 1 | 0.99454 | -0.0047722 | 20 | 1 | 1.05 | 0.95
2 | 1 | 0 | 0 | 0 | 0 | 1 | 0.99455 | -0.0048424 | 20 | 1 | 1.05 | 0.95
3 | 1 | 0 | 0 | 0 | 0 | 1 | 0.99477 | -0.0062305 | 20 | 1 | 1.05 | 0.95
100 | 1 | 0.17156 | 0.083089 | 0 | 0 | 1 | 0.99476 | -0.0062076 | 20 | 1 | 1.05 | 0.95
79 | 1 | 0 | 0 | 0 | 0 | 1 | 0.99478 | -0.0063139 | 20 | 1 | 1.05 | 0.95
77 | 1 | 0.09447 | 0.045754 | 0 | 0 | 1 | 0.99478 | -0.0063262 | 20 | 1 | 1.05 | 0.95
4 | 1 | 0.39607 | 0.19183 | 0 | 0 | 1 | 0.997 | -0.024819 | 20 | 1 | 1.05 | 0.95
5 | 1 | 0 | 0 | 0 | 0 | 1 | 0.99702 | -0.02471 | 20 | 1 | 1.05 | 0.95
6 | 1 | 0 | 0 | 0 | 0 | 1 | 0.99716 | -0.025945 | 20 | 1 | 1.05 | 0.95
7 | 1 | 0 | 0 | 0 | 0 | 1 | 0.99596 | -0.016097 | 20 | 1 | 1.05 | 0.95
17 | 1 | 0.38668 | 0.18728 | 0 | 0 | 1 | 0.99722 | -0.026428 | 20 | 1 | 1.05 | 0.95
8 | 1 | 0 | 0 | 0 | 0 | 1 | 0.99498 | -0.0079098 | 20 | 1 | 1.05 | 0.95
25 | 1 | 0.4008 | 0.19412 | 0 | 0 | 1 | 0.99596 | -0.016062 | 20 | 1 | 1.05 | 0.95
71 | 1 | 0 | 0 | 0 | 0 | 1 | 0.99486 | -0.0069647 | 20 | 1 | 1.05 | 0.95
70 | 1 | 0.17888 | 0.086634 | 0 | 0 | 1 | 0.99498 | -0.0079073 | 20 | 1 | 1.05 | 0.95
9 | 1 | 0 | 0 | 0 | 0 | 1 | 0.99768 | -0.023664 | 20 | 1 | 1.05 | 0.95
10 | 1 | 0 | 0 | 0 | 0 | 1 | 0.99777 | -0.024462 | 20 | 1 | 1.05 | 0.95
42 | 1 | 0 | 0 | 0 | 0 | 1 | 0.99763 | -0.023204 | 20 | 1 | 1.05 | 0.95
41 | 1 | 0.23647 | 0.11453 | 0 | 0 | 1 | 0.99768 | -0.023632 | 20 | 1 | 1.05 | 0.95
102 | 1 | 0 | 0 | 0 | 0 | 1 | 0.99784 | -0.025048 | 20 | 1 | 1.05 | 0.95
14 | 1 | 0.070341 | 0.034068 | 0 | 0 | 1 | 0.99773 | -0.022691 | 20 | 1 | 1.05 | 0.95
111 | 1 | 0.33519 | 0.16234 | 0 | 0 | 1 | 0.99485 | -0.0068811 | 20 | 1 | 1.05 | 0.95
74 | 1 | 0 | 0 | 0 | 0 | 1 | 0.99481 | -0.0065105 | 20 | 1 | 1.05 | 0.95
43 | 1 | 0.32932 | 0.1595 | 0 | 0 | 1 | 0.99762 | -0.023086 | 20 | 1 | 1.05 | 0.95
113 | 1 | 0.082557 | 0.039984 | 0 | 0 | 1 | 0.99784 | -0.025042 | 20 | 1 | 1.05 | 0.95
13 | 1 | 0 | 0 | 0 | 0 | 1 | 0.99793 | -0.024409 | 20 | 1 | 1.05 | 0.95
11 | 1 | 0.40921 | 0.19819 | 0 | 0 | 1 | 0.99781 | -0.023405 | 20 | 1 | 1.05 | 0.95
12 | 1 | 0 | 0 | 0 | 0 | 1 | 0.99779 | -0.023189 | 20 | 1 | 1.05 | 0.95
15 | 1 | 0 | 0 | 0 | 0 | 1 | 0.99778 | -0.023156 | 20 | 1 | 1.05 | 0.95
16 | 1 | 0.074231 | 0.035952 | 0 | 0 | 1 | 0.99802 | -0.025186 | 20 | 1 | 1.05 | 0.95
75 | 1 | 0.085217 | 0.041272 | 0 | 0 | 1 | 0.99778 | -0.023137 | 20 | 1 | 1.05 | 0.95
61 | 1 | 0 | 0 | 0 | 0 | 1 | 0.99806 | -0.024719 | 20 | 1 | 1.05 | 0.95
55 | 1 | 0 | 0 | 0 | 0 | 1 | 0.99826 | -0.023818 | 20 | 1 | 1.05 | 0.95
18 | 1 | 0.38257 | 0.18529 | 0 | 0 | 1 | 0.99877 | -0.0054223 | 20 | 1 | 1.05 | 0.95
20 | 1 | 0 | 0 | 0 | 0 | 1 | 0.99877 | -0.0054385 | 20 | 1 | 1.05 | 0.95
21 | 1 | 0 | 0 | 0 | 0 | 1 | 0.99876 | -0.0053576 | 20 | 1 | 1.05 | 0.95
23 | 1 | 0 | 0 | 0 | 0 | 1 | 0.9992 | -0.0035326 | 20 | 1 | 1.05 | 0.95
19 | 1 | 0 | 0 | 0 | 0 | 1 | 0.99852 | -0.019242 | 20 | 1 | 1.05 | 0.95
24 | 1 | 0 | 0 | 0 | 0 | 1 | 0.99874 | -0.0051859 | 20 | 1 | 1.05 | 0.95
22 | 1 | 0 | 0 | 0 | 0 | 1 | 0.99843 | -0.019634 | 20 | 1 | 1.05 | 0.95
56 | 1 | 0 | 0 | 0 | 0 | 1 | 0.99837 | -0.019892 | 20 | 1 | 1.05 | 0.95
40 | 1 | 0 | 0 | 0 | 0 | 1 | 0.99967 | -0.0014662 | 20 | 1 | 1.05 | 0.95
53 | 1 | 0.31227 | 0.15124 | 0 | 0 | 1 | 0.99918 | -0.0036826 | 20 | 1 | 1.05 | 0.95
99 | 1 | 0.14172 | 0.068637 | 0 | 0 | 1 | 0.99873 | -0.0051123 | 20 | 1 | 1.05 | 0.95
62 | 1 | 0.14383 | 0.069662 | 0 | 0 | 1 | 0.9998 | -0.00089028 | 20 | 1 | 1.05 | 0.95
39 | 1 | 0 | 0 | 0 | 0 | 1 | 0.99918 | 0.0026013 | 20 | 1 | 1.05 | 0.95
54 | 1 | 0.1925 | 0.093232 | 0 | 0 | 1 | 0.99827 | -0.023796 | 20 | 1 | 1.05 | 0.95
57 | 1 | 0.12097 | 0.058589 | 0 | 0 | 1 | 0.99835 | -0.020015 | 20 | 1 | 1.05 | 0.95
58 | 1 | 0 | 0 | 0 | 0 | 1 | 0.99835 | -0.019641 | 20 | 1 | 1.05 | 0.95
59 | 1 | 0 | 0 | 0 | 0 | 1 | 0.99814 | -0.017796 | 20 | 1 | 1.05 | 0.95
38 | 1 | 0.31285 | 0.15152 | 0 | 0 | 1 | 0.99917 | 0.0026848 | 20 | 1 | 1.05 | 0.95
26 | 1 | 0.20778 | 0.10063 | 0 | 0 | 1 | 0.99903 | 0.0016337 | 20 | 1 | 1.05 | 0.95
35 | 1 | 0 | 0 | 0 | 0 | 1 | 0.99905 | 0.0017826 | 20 | 1 | 1.05 | 0.95
34 | 1 | 0 | 0 | 0 | 0 | 1 | 0.99886 | 0.0032737 | 20 | 1 | 1.05 | 0.95
29 | 1 | 0.32879 | 0.15924 | 0 | 0 | 1 | 0.99806 | -0.0020714 | 20 | 1 | 1.05 | 0.95
31 | 1 | 0 | 0 | 0 | 0 | 1 | 0.9982 | -0.003337 | 20 | 1 | 1.05 | 0.95
30 | 1 | 0 | 0 | 0 | 0 | 1 | 0.99798 | -0.002613 | 20 | 1 | 1.05 | 0.95
37 | 1 | 0.18725 | 0.09069 | 0 | 0 | 1 | 0.99832 | -0.0043277 | 20 | 1 | 1.05 | 0.95
32 | 1 | 0.17932 | 0.08685 | 0 | 0 | 1 | 0.99796 | -0.002745 | 20 | 1 | 1.05 | 0.95
33 | 1 | 0 | 0 | 0 | 0 | 1 | 0.99717 | 0.0044331 | 20 | 1 | 1.05 | 0.95
82 | 1 | 0.081081 | 0.039269 | 0 | 0 | 1 | 0.99709 | 0.0051659 | 20 | 1 | 1.05 | 0.95
36 | 1 | 0 | 0 | 0 | 0 | 1 | 0.99852 | 0.0060206 | 20 | 1 | 1.05 | 0.95
112 | 1 | 0.3792 | 0.18365 | 0 | 0 | 1 | 0.99884 | 0.00348 | 20 | 1 | 1.05 | 0.95
107 | 1 | 0.33826 | 0.16383 | 0 | 0 | 1 | 0.99851 | 0.0061086 | 20 | 1 | 1.05 | 0.95
80 | 1 | 0 | 0 | 0 | 0 | 1 | 0.99839 | -0.004949 | 20 | 1 | 1.05 | 0.95
65 | 1 | 0.29405 | 0.14241 | 0 | 0 | 1 | 0.99961 | 0.0034485 | 20 | 1 | 1.05 | 0.95
83 | 1 | 0.071 | 0.034387 | 0 | 0 | 1 | 0.99707 | 0.0053776 | 20 | 1 | 1.05 | 0.95
63 | 3 | 0 | 0 | 0 | 0 | 1 | 1 | 0 | 20 | 1 | 1.05 | 0.95
44 | 1 | 0.39235 | 0.19002 | 0 | 0 | 1 | 0.99706 | -0.0087509 | 20 | 1 | 1.05 | 0.95
45 | 1 | 0 | 0 | 0 | 0 | 1 | 0.99709 | -0.0086202 | 20 | 1 | 1.05 | 0.95
47 | 1 | 0 | 0 | 0 | 0 | 1 | 0.9972 | -0.0096881 | 20 | 1 | 1.05 | 0.95
46 | 1 | 0 | 0 | 0 | 0 | 1 | 0.99716 | -0.0093158 | 20 | 1 | 1.05 | 0.95
104 | 1 | 0.3993 | 0.19339 | 0 | 0 | 1 | 0.99716 | -0.0092973 | 20 | 1 | 1.05 | 0.95
52 | 1 | 0 | 0 | 0 | 0 | 1 | 0.99718 | -0.009514 | 20 | 1 | 1.05 | 0.95
49 | 1 | 0 | 0 | 0 | 0 | 1 | 0.99778 | -0.014705 | 20 | 1 | 1.05 | 0.95
51 | 1 | 0.2997 | 0.14515 | 0 | 0 | 1 | 0.99718 | -0.0098228 | 20 | 1 | 1.05 | 0.95
48 | 1 | 0 | 0 | 0 | 0 | 1 | 0.99772 | -0.014126 | 20 | 1 | 1.05 | 0.95
50 | 1 | 0.27834 | 0.1348 | 0 | 0 | 1 | 0.99769 | -0.01431 | 20 | 1 | 1.05 | 0.95
108 | 1 | 0.38206 | 0.18504 | 0 | 0 | 1 | 0.99779 | -0.014775 | 20 | 1 | 1.05 | 0.95
109 | 1 | 0.083055 | 0.040225 | 0 | 0 | 1 | 0.99718 | -0.0095028 | 20 | 1 | 1.05 | 0.95
67 | 1 | 0 | 0 | 0 | 0 | 1 | 0.99784 | -0.01523 | 20 | 1 | 1.05 | 0.95
92 | 1 | 0 | 0 | 0 | 0 | 1 | 0.99833 | -0.020073 | 20 | 1 | 1.05 | 0.95
93 | 1 | 0.10467 | 0.050695 | 0 | 0 | 1 | 0.99833 | -0.020058 | 20 | 1 | 1.05 | 0.95
68 | 1 | 0.22161 | 0.10733 | 0 | 0 | 1 | 0.99833 | -0.019506 | 20 | 1 | 1.05 | 0.95
60 | 1 | 0 | 0 | 0 | 0 | 1 | 0.99794 | -0.016126 | 20 | 1 | 1.05 | 0.95
101 | 1 | 0.37951 | 0.18381 | 0 | 0 | 1 | 0.99813 | -0.017727 | 20 | 1 | 1.05 | 0.95
66 | 1 | 0.10114 | 0.048986 | 0 | 0 | 1 | 0.99794 | -0.016104 | 20 | 1 | 1.05 | 0.95
69 | 1 | 0.07451 | 0.036087 | 0 | 0 | 1 | 0.99833 | -0.019453 | 20 | 1 | 1.05 | 0.95
64 | 1 | 0 | 0 | 0 | 0 | 1 | 0.99998 | 0.00013688 | 20 | 1 | 1.05 | 0.95
94 | 1 | 0.10043 | 0.048641 | 0 | 0 | 1 | 0.99833 | -0.019443 | 20 | 1 | 1.05 | 0.95
78 | 1 | 0 | 0 | 0 | 0 | 1 | 0.9948 | -0.0064194 | 20 | 1 | 1.05 | 0.95
76 | 1 | 0.097202 | 0.047077 | 0 | 0 | 1 | 0.9948 | -0.006448 | 20 | 1 | 1.05 | 0.95
73 | 1 | 0 | 0 | 0 | 0 | 1 | 0.9948 | -0.006403 | 20 | 1 | 1.05 | 0.95
103 | 1 | 0.24824 | 0.12023 | 0 | 0 | 1 | 0.99479 | -0.0063695 | 20 | 1 | 1.05 | 0.95
72 | 1 | 0.24753 | 0.11989 | 0 | 0 | 1 | 0.99479 | -0.0063228 | 20 | 1 | 1.05 | 0.95
110 | 1 | 0.068706 | 0.033276 | 0 | 0 | 1 | 0.99678 | 0.0077208 | 20 | 1 | 1.05 | 0.95
90 | 1 | 0 | 0 | 0 | 0 | 1 | 0.9968 | 0.0078146 | 20 | 1 | 1.05 | 0.95
85 | 1 | 0 | 0 | 0 | 0 | 1 | 0.99685 | 0.0072965 | 20 | 1 | 1.05 | 0.95
88 | 1 | 0.16306 | 0.078974 | 0 | 0 | 1 | 0.99678 | 0.0079968 | 20 | 1 | 1.05 | 0.95
84 | 1 | 0 | 0 | 0 | 0 | 1 | 0.99697 | 0.0062833 | 20 | 1 | 1.05 | 0.95
86 | 1 | 0 | 0 | 0 | 0 | 1 | 0.99682 | 0.0075066 | 20 | 1 | 1.05 | 0.95
106 | 1 | 0.31606 | 0.15308 | 0 | 0 | 1 | 0.9969 | 0.0058844 | 20 | 1 | 1.05 | 0.95
91 | 1 | 0.26821 | 0.1299 | 0 | 0 | 1 | 0.99684 | 0.007391 | 20 | 1 | 1.05 | 0.95
96 | 1 | 0.07733 | 0.037453 | 0 | 0 | 1 | 0.99681 | 0.007636 | 20 | 1 | 1.05 | 0.95
87 | 1 | 0 | 0 | 0 | 0 | 1 | 0.99673 | 0.0083035 | 20 | 1 | 1.05 | 0.95
95 | 1 | 0.10683 | 0.051742 | 0 | 0 | 1 | 0.99682 | 0.007535 | 20 | 1 | 1.05 | 0.95
114 | 1 | 0.23567 | 0.11414 | 0 | 0 | 1 | 0.99671 | 0.0084453 | 20 | 1 | 1.05 | 0.95
97 | 1 | 0 | 0 | 0 | 0 | 1 | 0.99679 | 0.007762 | 20 | 1 | 1.05 | 0.95
89 | 1 | 0.23223 | 0.11248 | 0 | 0 | 1 | 0.99678 | 0.0080014 | 20 | 1 | 1.05 | 0.95
98 | 1 | 0.35512 | 0.17199 | 0 | 0 | 1 | 0.99677 | 0.0080135 | 20 | 1 | 1.05 | 0.95

## generator_data
GEN_BUS | PG | QG | QMAX | QMIN | VG | MBASE | GEN_STATUS | PMAX | PMIN
63 | 12.3741 | 5.7645 | 10 | -10 | 1 | 100 | 1 | 10 | 0

## branch_data
F_BUS | T_BUS | BR_R | BR_X | BR_B | RATE_A | RATE_B | RATE_C | TAP | SHIFT | BR_STATUS | ANGMIN | ANGMAX | P_in | Q_in | P_out | Q_out
1 | 2 | 0.0035217 | 0.0010446 | 7.5582e-06 | 0 | 0 | 0 | 0 | 0 | 1 | -90 | 90 | -0.18537 | -0.089777 | 0.18537 | 0.08903
2 | 3 | 0.10435 | 0.030954 | 0.00022396 | 0 | 0 | 0 | 0 | 0 | 1 | -90 | 90 | -0.18537 | -0.08903 | 0.18541 | 0.066886
3 | 100 | 0.0012328 | 0.00036567 | 2.6457e-06 | 0 | 0 | 0 | 0 | 0 | 1 | -90 | 90 | 0.17156 | 0.082828 | -0.17156 | -0.083089
3 | 79 | 0.0033155 | 0.00098348 | 7.1157e-06 | 0 | 0 | 0 | 0 | 0 | 1 | -90 | 90 | -0.35697 | -0.14971 | 0.35698 | 0.14901
79 | 77 | 0.00048942 | 0.00014518 | 1.0504e-06 | 0 | 0 | 0 | 0 | 0 | 1 | -90 | 90 | -0.35698 | -0.14901 | 0.35698 | 0.14891
77 | 76 | 0.0034845 | 0.0010336 | 7.4782e-06 | 0 | 0 | 0 | 0 | 0 | 1 | -90 | 90 | -0.45145 | -0.19466 | 0.45145 | 0.19392
4 | 5 | 0.0033841 | 0.0021197 | 2.721e-07 | 0 | 0 | 0 | 0 | 0 | 1 | -90 | 90 | -0.39607 | -0.19183 | 0.39608 | 0.1918
5 | 6 | 0.030147 | 0.0089426 | 6.4701e-05 | 0 | 0 | 0 | 0 | 0 | 1 | -90 | 90 | -0.39608 | -0.1918 | 0.39614 | 0.18539
6 | 7 | 0.053434 | 0.01585 | 0.00011468 | 0 | 0 | 0 | 0 | 0 | 1 | -90 | 90 | 1.9637 | 0.89624 | -1.9612 | -0.90688
6 | 17 | 0.0021991 | 0.00065231 | 4.7196e-06 | 0 | 0 | 0 | 0 | 0 | 1 | -90 | 90 | -2.3598 | -1.0816 | 2.36 | 1.0812
7 | 8 | 0.055322 | 0.01641 | 0.00011873 | 0 | 0 | 0 | 0 | 0 | 1 | -90 | 90 | 1.5604 | 0.71294 | -1.5587 | -0.72421
7 | 25 | 0.00080067 | 0.0002375 | 1.7184e-06 | 0 | 0 | 0 | 0 | 0 | 1 | -90 | 90 | 0.4008 | 0.19395 | -0.4008 | -0.19412
17 | 14 | 0.014357 | 0.0089925 | 1.1543e-06 | 0 | 0 | 0 | 0 | 0 | 1 | -90 | 90 | -2.7467 | -1.2685 | 2.748 | 1.2692
8 | 71 | 0.007128 | 0.0021144 | 1.5298e-05 | 0 | 0 | 0 | 0 | 0 | 1 | -90 | 90 | 1.3799 | 0.63761 | -1.3797 | -0.63907
8 | 70 | 0.00012787 | 3.7931e-05 | 2.7444e-07 | 0 | 0 | 0 | 0 | 0 | 1 | -90 | 90 | 0.17888 | 0.086607 | -0.17888 | -0.086634
71 | 111 | 0.0023054 | 0.00068386 | 4.9478e-06 | 0 | 0 | 0 | 0 | 0 | 1 | -90 | 90 | 0.33519 | 0.16185 | -0.33519 | -0.16234
71 | 74 | 0.0046728 | 0.0013861 | 1.0029e-05 | 0 | 0 | 0 | 0 | 0 | 1 | -90 | 90 | 1.0445 | 0.47722 | -1.0444 | -0.4782
9 | 10 | 0.013749 | 0.0040784 | 2.9508e-05 | 0 | 0 | 0 | 0 | 0 | 1 | -90 | 90 | -0.56582 | -0.2702 | 0.56587 | 0.26727
9 | 42 | 0.013373 | 0.0039668 | 2.87e-05 | 0 | 0 | 0 | 0 | 0 | 1 | -90 | 90 | 0.32935 | 0.15594 | -0.32933 | -0.15879
9 | 41 | 0.0012493 | 0.00037057 | 2.6812e-06 | 0 | 0 | 0 | 0 | 0 | 1 | -90 | 90 | 0.23647 | 0.11426 | -0.23647 | -0.11453
10 | 102 | 0.01035 | 0.0030702 | 2.2213e-05 | 0 | 0 | 0 | 0 | 0 | 1 | -90 | 90 | -0.56587 | -0.26727 | 0.56591 | 0.26508
42 | 43 | 0.0033394 | 0.00099056 | 7.1669e-06 | 0 | 0 | 0 | 0 | 0 | 1 | -90 | 90 | 0.32933 | 0.15879 | -0.32932 | -0.1595
102 | 113 | 0.00064202 | 0.00019044 | 1.3779e-06 | 0 | 0 | 0 | 0 | 0 | 1 | -90 | 90 | 0.082557 | 0.039847 | -0.082557 | -0.039984
102 | 13 | 0.010966 | 0.0068685 | 8.8169e-07 | 0 | 0 | 0 | 0 | 0 | 1 | -90 | 90 | -0.64847 | -0.30492 | 0.64852 | 0.30487
14 | 12 | 0.0018531 | 0.00054968 | 3.9771e-06 | 0 | 0 | 0 | 0 | 0 | 1 | -90 | 90 | -2.8183 | -1.3033 | 2.8185 | 1.3029
74 | 78 | 0.0034364 | 0.0010194 | 7.3752e-06 | 0 | 0 | 0 | 0 | 0 | 1 | -90 | 90 | 0.24825 | 0.11911 | -0.24824 | -0.11984
74 | 76 | 0.001384 | 0.00041054 | 2.9703e-06 | 0 | 0 | 0 | 0 | 0 | 1 | -90 | 90 | 0.54866 | 0.24071 | -0.54866 | -0.241
74 | 73 | 0.0040916 | 0.0012137 | 8.7812e-06 | 0 | 0 | 0 | 0 | 0 | 1 | -90 | 90 | 0.24754 | 0.11838 | -0.24754 | -0.11925
13 | 16 | 0.0020182 | 0.00059867 | 4.3315e-06 | 0 | 0 | 0 | 0 | 0 | 1 | -90 | 90 | -3.962 | -1.8453 | 3.9623 | 1.845
13 | 11 | 0.0031265 | 0.0009274 | 6.7099e-06 | 0 | 0 | 0 | 0 | 0 | 1 | -90 | 90 | 3.3134 | 1.5404 | -3.313 | -1.541
11 | 12 | 0.00077842 | 0.0002309 | 1.6706e-06 | 0 | 0 | 0 | 0 | 0 | 1 | -90 | 90 | 2.9038 | 1.3428 | -2.9037 | -1.3429
12 | 15 | 0.0038572 | 0.0011441 | 8.2781e-06 | 0 | 0 | 0 | 0 | 0 | 1 | -90 | 90 | 0.085217 | 0.040017 | -0.085217 | -0.040841
15 | 75 | 0.0020171 | 0.00059834 | 4.3291e-06 | 0 | 0 | 0 | 0 | 0 | 1 | -90 | 90 | 0.085217 | 0.040841 | -0.085217 | -0.041272
16 | 61 | 0.00077141 | 0.00056059 | 6.575e-06 | 0 | 0 | 0 | 0 | 0 | 1 | -90 | 90 | -4.0366 | -1.8809 | 4.0367 | 1.8804
61 | 55 | 0.0039435 | 0.0022206 | 9.6225e-05 | 0 | 0 | 0 | 0 | 0 | 1 | -90 | 90 | -4.0367 | -1.8804 | 4.0375 | 1.8712
55 | 54 | 9.4966e-05 | 5.3476e-05 | 2.3172e-06 | 0 | 0 | 0 | 0 | 0 | 1 | -90 | 90 | -4.0375 | -1.8712 | 4.0375 | 1.871
18 | 20 | 0.00030115 | 8.9331e-05 | 6.4633e-07 | 0 | 0 | 0 | 0 | 0 | 1 | -90 | 90 | -0.52429 | -0.24915 | 0.5243 | 0.24909
18 | 21 | 0.0050377 | 0.0014943 | 1.0812e-05 | 0 | 0 | 0 | 0 | 0 | 1 | -90 | 90 | 0.14172 | 0.063867 | -0.14172 | -0.064945
20 | 23 | 0.0044824 | 0.0025241 | 0.00010937 | 0 | 0 | 0 | 0 | 0 | 1 | -90 | 90 | -7.6965 | -3.5988 | 7.6997 | 3.5897
20 | 19 | 0.0015076 | 0.0040541 | 7.0049e-07 | 0 | 0 | 0 | 0 | 0 | 1 | -90 | 90 | 7.1722 | 3.3497 | -7.1712 | -3.3472
21 | 24 | 0.012334 | 0.0036586 | 2.6471e-05 | 0 | 0 | 0 | 0 | 0 | 1 | -90 | 90 | 0.14172 | 0.064945 | -0.14172 | -0.067584
23 | 40 | 0.0046402 | 0.0026129 | 0.00011322 | 0 | 0 | 0 | 0 | 0 | 1 | -90 | 90 | -8.012 | -3.7409 | 8.0156 | 3.7316
23 | 53 | 0.0058906 | 0.0036897 | 4.7363e-07 | 0 | 0 | 0 | 0 | 0 | 1 | -90 | 90 | 0.31228 | 0.1512 | -0.31227 | -0.15124
19 | 22 | 0.00098801 | 0.00055635 | 2.4108e-05 | 0 | 0 | 0 | 0 | 0 | 1 | -90 | 90 | 7.1712 | 3.3472 | -7.1706 | -3.3493
24 | 99 | 0.0049171 | 0.0014586 | 1.0553e-05 | 0 | 0 | 0 | 0 | 0 | 1 | -90 | 90 | 0.14172 | 0.067584 | -0.14172 | -0.068637
22 | 56 | 0.0006532 | 0.00036782 | 1.5939e-05 | 0 | 0 | 0 | 0 | 0 | 1 | -90 | 90 | 7.1706 | 3.3493 | -7.1702 | -3.3506
56 | 57 | 0.00049101 | 0.00027649 | 1.1981e-05 | 0 | 0 | 0 | 0 | 0 | 1 | -90 | 90 | 4.456 | 2.072 | -4.4559 | -2.0731
56 | 58 | 0.006024 | 0.0017869 | 1.2928e-05 | 0 | 0 | 0 | 0 | 0 | 1 | -90 | 90 | 0.39657 | 0.18929 | -0.39656 | -0.19058
56 | 59 | 0.0090496 | 0.0026844 | 1.9422e-05 | 0 | 0 | 0 | 0 | 0 | 1 | -90 | 90 | 2.3176 | 1.0894 | -2.317 | -1.0911
40 | 62 | 0.0010982 | 0.00061842 | 2.6798e-05 | 0 | 0 | 0 | 0 | 0 | 1 | -90 | 90 | -9.2547 | -4.298 | 9.2559 | 4.296
40 | 39 | 0.035001 | 0.010382 | 7.5118e-05 | 0 | 0 | 0 | 0 | 0 | 1 | -90 | 90 | 1.2391 | 0.56641 | -1.2385 | -0.57372
62 | 63 | 0.0016715 | 0.00094121 | 4.0785e-05 | 0 | 0 | 0 | 0 | 0 | 1 | -90 | 90 | -9.3997 | -4.3656 | 9.4015 | 4.3626
39 | 38 | 0.00070499 | 0.00020912 | 1.513e-06 | 0 | 0 | 0 | 0 | 0 | 1 | -90 | 90 | 1.2385 | 0.57372 | -1.2385 | -0.57386
54 | 92 | 0.00068816 | 0.0018505 | 3.1975e-07 | 0 | 0 | 0 | 0 | 0 | 1 | -90 | 90 | -4.23 | -1.9643 | 4.2302 | 1.9646
57 | 92 | 0.00023552 | 0.00013262 | 5.7468e-06 | 0 | 0 | 0 | 0 | 0 | 1 | -90 | 90 | 4.3349 | 2.0145 | -4.3348 | -2.015
58 | 68 | 0.0032043 | 0.0009505 | 6.8771e-06 | 0 | 0 | 0 | 0 | 0 | 1 | -90 | 90 | 0.39656 | 0.19058 | -0.39655 | -0.19126
59 | 60 | 0.0086962 | 0.0025796 | 1.8664e-05 | 0 | 0 | 0 | 0 | 0 | 1 | -90 | 90 | 1.9375 | 0.90767 | -1.9371 | -0.90941
59 | 101 | 0.0016838 | 0.00049945 | 3.6136e-06 | 0 | 0 | 0 | 0 | 0 | 1 | -90 | 90 | 0.37952 | 0.18345 | -0.37951 | -0.18381
38 | 35 | 0.009986 | 0.0062549 | 8.0292e-07 | 0 | 0 | 0 | 0 | 0 | 1 | -90 | 90 | 0.92563 | 0.42234 | -0.92553 | -0.42236
26 | 35 | 0.008779 | 0.0054989 | 7.0587e-07 | 0 | 0 | 0 | 0 | 0 | 1 | -90 | 90 | -0.20778 | -0.10063 | 0.20778 | 0.10056
35 | 34 | 0.023314 | 0.0069157 | 5.0037e-05 | 0 | 0 | 0 | 0 | 0 | 1 | -90 | 90 | 0.71774 | 0.32179 | -0.7176 | -0.32675
34 | 36 | 0.089562 | 0.026567 | 0.00019222 | 0 | 0 | 0 | 0 | 0 | 1 | -90 | 90 | 0.33839 | 0.14418 | -0.33827 | -0.16331
34 | 112 | 0.0050868 | 0.0015089 | 1.0917e-05 | 0 | 0 | 0 | 0 | 0 | 1 | -90 | 90 | 0.37921 | 0.18257 | -0.3792 | -0.18365
29 | 31 | 0.0050774 | 0.0015061 | 1.0897e-05 | 0 | 0 | 0 | 0 | 0 | 1 | -90 | 90 | -2.486 | -1.1714 | 2.4864 | 1.1704
29 | 30 | 0.0027769 | 0.0017393 | 2.2327e-07 | 0 | 0 | 0 | 0 | 0 | 1 | -90 | 90 | 2.1572 | 1.0122 | -2.1571 | -1.0121
31 | 37 | 0.0039843 | 0.0011819 | 8.551e-06 | 0 | 0 | 0 | 0 | 0 | 1 | -90 | 90 | -2.4864 | -1.1704 | 2.4867 | 1.1697
30 | 33 | 0.035736 | 0.0106 | 7.6695e-05 | 0 | 0 | 0 | 0 | 0 | 1 | -90 | 90 | 1.9778 | 0.92531 | -1.976 | -0.93243
30 | 32 | 0.0089995 | 0.005637 | 7.236e-07 | 0 | 0 | 0 | 0 | 0 | 1 | -90 | 90 | 0.17933 | 0.08678 | -0.17932 | -0.08685
37 | 80 | 0.0023146 | 0.00068658 | 4.9675e-06 | 0 | 0 | 0 | 0 | 0 | 1 | -90 | 90 | -2.674 | -1.2604 | 2.6742 | 1.2599
33 | 82 | 0.0036681 | 0.0010881 | 7.8724e-06 | 0 | 0 | 0 | 0 | 0 | 1 | -90 | 90 | 1.976 | 0.93243 | -1.9759 | -0.93316
82 | 83 | 0.0011068 | 0.00032832 | 2.3754e-06 | 0 | 0 | 0 | 0 | 0 | 1 | -90 | 90 | 1.8948 | 0.89389 | -1.8947 | -0.89411
36 | 107 | 0.002421 | 0.00071815 | 5.1959e-06 | 0 | 0 | 0 | 0 | 0 | 1 | -90 | 90 | 0.33827 | 0.16331 | -0.33826 | -0.16383
80 | 65 | 0.035226 | 0.022064 | 2.8323e-06 | 0 | 0 | 0 | 0 | 0 | 1 | -90 | 90 | -2.6742 | -1.2599 | 2.6773 | 1.2616
65 | 64 | 0.01108 | 0.0032868 | 2.378e-05 | 0 | 0 | 0 | 0 | 0 | 1 | -90 | 90 | -2.9713 | -1.404 | 2.9725 | 1.402
83 | 84 | 0.0049212 | 0.0014598 | 1.0562e-05 | 0 | 0 | 0 | 0 | 0 | 1 | -90 | 90 | 1.8237 | 0.85973 | -1.8235 | -0.86072
63 | 64 | 0.00045924 | 0.00013622 | 9.8561e-07 | 0 | 0 | 0 | 0 | 0 | 1 | -90 | 90 | 2.9726 | 1.4019 | -2.9725 | -1.402
44 | 45 | 0.0040701 | 0.0025494 | 3.2726e-07 | 0 | 0 | 0 | 0 | 0 | 1 | -90 | 90 | -0.39235 | -0.19002 | 0.39236 | 0.19
45 | 47 | 0.026168 | 0.0077621 | 5.616e-05 | 0 | 0 | 0 | 0 | 0 | 1 | -90 | 90 | -0.39236 | -0.19 | 0.39241 | 0.18443
47 | 52 | 0.023597 | 0.0069996 | 5.0644e-05 | 0 | 0 | 0 | 0 | 0 | 1 | -90 | 90 | 0.083057 | 0.034922 | -0.083055 | -0.039958
47 | 49 | 0.042934 | 0.012735 | 9.2143e-05 | 0 | 0 | 0 | 0 | 0 | 1 | -90 | 90 | -1.1745 | -0.5559 | 1.1752 | 0.54695
47 | 51 | 0.0054903 | 0.0034389 | 4.4144e-07 | 0 | 0 | 0 | 0 | 0 | 1 | -90 | 90 | 0.29971 | 0.14511 | -0.2997 | -0.14515
47 | 46 | 0.00874 | 0.0025925 | 1.8757e-05 | 0 | 0 | 0 | 0 | 0 | 1 | -90 | 90 | 0.39932 | 0.19144 | -0.3993 | -0.1933
46 | 104 | 0.00042831 | 0.00012705 | 9.1923e-07 | 0 | 0 | 0 | 0 | 0 | 1 | -90 | 90 | 0.3993 | 0.1933 | -0.3993 | -0.19339
52 | 109 | 0.0012538 | 0.00037191 | 2.6908e-06 | 0 | 0 | 0 | 0 | 0 | 1 | -90 | 90 | 0.083055 | 0.039958 | -0.083055 | -0.040225
49 | 108 | 0.00049529 | 0.00014692 | 1.063e-06 | 0 | 0 | 0 | 0 | 0 | 1 | -90 | 90 | -1.4536 | -0.6774 | 1.4536 | 0.6773
49 | 48 | 0.020125 | 0.0059696 | 4.3191e-05 | 0 | 0 | 0 | 0 | 0 | 1 | -90 | 90 | 0.27836 | 0.13045 | -0.27834 | -0.13474
48 | 50 | 0.0081051 | 0.0050768 | 6.5169e-07 | 0 | 0 | 0 | 0 | 0 | 1 | -90 | 90 | 0.27834 | 0.13474 | -0.27834 | -0.1348
108 | 67 | 0.0024894 | 0.00073844 | 5.3428e-06 | 0 | 0 | 0 | 0 | 0 | 1 | -90 | 90 | -1.8357 | -0.86234 | 1.8358 | 0.86183
67 | 60 | 0.004912 | 0.0014571 | 1.0542e-05 | 0 | 0 | 0 | 0 | 0 | 1 | -90 | 90 | -1.8358 | -0.86183 | 1.836 | 0.86085
92 | 93 | 0.0013242 | 0.0003928 | 2.842e-06 | 0 | 0 | 0 | 0 | 0 | 1 | -90 | 90 | 0.10467 | 0.050411 | -0.10467 | -0.050695
68 | 69 | 0.00289 | 0.00085725 | 6.2024e-06 | 0 | 0 | 0 | 0 | 0 | 1 | -90 | 90 | 0.17494 | 0.083927 | -0.17494 | -0.084545
60 | 66 | 0.0019486 | 0.00057802 | 4.1821e-06 | 0 | 0 | 0 | 0 | 0 | 1 | -90 | 90 | 0.10114 | 0.04857 | -0.10114 | -0.048986
69 | 94 | 0.00085496 | 0.00025361 | 1.8349e-06 | 0 | 0 | 0 | 0 | 0 | 1 | -90 | 90 | 0.10043 | 0.048459 | -0.10043 | -0.048641
78 | 103 | 0.0018565 | 0.0005507 | 3.9844e-06 | 0 | 0 | 0 | 0 | 0 | 1 | -90 | 90 | 0.24824 | 0.11984 | -0.24824 | -0.12023
73 | 72 | 0.0030027 | 0.0008907 | 6.4444e-06 | 0 | 0 | 0 | 0 | 0 | 1 | -90 | 90 | 0.24754 | 0.11925 | -0.24753 | -0.11989
110 | 90 | 0.016563 | 0.010375 | 1.3317e-06 | 0 | 0 | 0 | 0 | 0 | 1 | -90 | 90 | -0.068706 | -0.033276 | 0.068707 | 0.033144
90 | 85 | 0.010588 | 0.0031406 | 2.2723e-05 | 0 | 0 | 0 | 0 | 0 | 1 | -90 | 90 | -0.46401 | -0.22364 | 0.46404 | 0.22139
90 | 88 | 0.004286 | 0.0012714 | 9.1985e-06 | 0 | 0 | 0 | 0 | 0 | 1 | -90 | 90 | 0.3953 | 0.1905 | -0.3953 | -0.19141
85 | 91 | 0.0032807 | 0.00097314 | 7.0408e-06 | 0 | 0 | 0 | 0 | 0 | 1 | -90 | 90 | 0.26821 | 0.1292 | -0.26821 | -0.1299
85 | 84 | 0.013317 | 0.0039502 | 2.8581e-05 | 0 | 0 | 0 | 0 | 0 | 1 | -90 | 90 | -0.73225 | -0.3506 | 0.73234 | 0.34778
88 | 89 | 0.0001843 | 5.4669e-05 | 3.9554e-07 | 0 | 0 | 0 | 0 | 0 | 1 | -90 | 90 | 0.23223 | 0.11244 | -0.23223 | -0.11248
84 | 86 | 0.016103 | 0.0047765 | 3.4559e-05 | 0 | 0 | 0 | 0 | 0 | 1 | -90 | 90 | 0.77512 | 0.35997 | -0.775 | -0.36337
84 | 106 | 0.01539 | 0.00964 | 1.2374e-06 | 0 | 0 | 0 | 0 | 0 | 1 | -90 | 90 | 0.31608 | 0.15296 | -0.31606 | -0.15308
86 | 96 | 0.0028519 | 0.00084596 | 6.1207e-06 | 0 | 0 | 0 | 0 | 0 | 1 | -90 | 90 | 0.43247 | 0.20671 | -0.43246 | -0.20732
86 | 87 | 0.03518 | 0.010435 | 7.5502e-05 | 0 | 0 | 0 | 0 | 0 | 1 | -90 | 90 | 0.2357 | 0.10545 | -0.23568 | -0.11294
86 | 95 | 0.0024884 | 0.00073814 | 5.3406e-06 | 0 | 0 | 0 | 0 | 0 | 1 | -90 | 90 | 0.10683 | 0.051211 | -0.10683 | -0.051742
96 | 97 | 0.0033657 | 0.00099838 | 7.2235e-06 | 0 | 0 | 0 | 0 | 0 | 1 | -90 | 90 | 0.35513 | 0.16987 | -0.35513 | -0.17058
87 | 114 | 0.0056348 | 0.0016715 | 1.2093e-05 | 0 | 0 | 0 | 0 | 0 | 1 | -90 | 90 | 0.23568 | 0.11294 | -0.23567 | -0.11414
97 | 98 | 0.0066143 | 0.001962 | 1.4195e-05 | 0 | 0 | 0 | 0 | 0 | 1 | -90 | 90 | 0.35513 | 0.17058 | -0.35512 | -0.17199