## bus_data
BUS_I | BUS_TYPE | Pd | Qd | Gs | Bs | area | Vm | Va | baseKV | zone | Vmax | Vmin
198 | 1 | 0.062951 | 0.030488 | 0 | 0 | 1 | 0.99973 | -0.00035106 | 20 | 1 | 1.05 | 0.95
115 | 1 | 0.075829 | 0.036726 | 0 | 0 | 1 | 0.99985 | 0.00044921 | 20 | 1 | 1.05 | 0.95
201 | 1 | 0.1501 | 0.072697 | 0 | 0 | 1 | 0.99974 | 0.0014937 | 20 | 1 | 1.05 | 0.95
116 | 1 | 0.33491 | 0.1622 | 0 | 0 | 1 | 0.99979 | 0.0018516 | 20 | 1 | 1.05 | 0.95
110 | 1 | 0.35302 | 0.17098 | 0 | 0 | 1 | 0.99997 | 0.0002366 | 20 | 1 | 1.05 | 0.95
111 | 1 | 0 | 0 | 0 | 0 | 1 | 0.99997 | 0.00024702 | 20 | 1 | 1.05 | 0.95
112 | 3 | 0 | 0 | 0 | 0 | 1 | 1 | 0 | 20 | 1 | 1.05 | 0.95
113 | 1 | 0 | 0 | 0 | 0 | 1 | 0.9999 | 0.00075581 | 20 | 1 | 1.05 | 0.95
114 | 1 | 0 | 0 | 0 | 0 | 1 | 0.99983 | 0.0015514 | 20 | 1 | 1.05 | 0.95

## generator_data
GEN_BUS | PG | QG | QMAX | QMIN | VG | MBASE | GEN_STATUS | PMAX | PMIN
112 | 0.97697 | 0.4526 | 10 | -10 | 1 | 100 | 1 | 10 | 0

## branch_data
F_BUS | T_BUS | BR_R | BR_X | BR_B | RATE_A | RATE_B | RATE_C | TAP | SHIFT | BR_STATUS | ANGMIN | ANGMAX | P_in | Q_in | P_out | Q_out
198 | 115 | 0.14649 | 0.091759 | 1.1779e-05 | 0 | 0 | 0 | 0 | 0 | 1 | -90 | 90 | -0.062951 | -0.030488 | 0.062958 | 0.029315
115 | 113 | 0.025484 | 0.015962 | 2.049e-06 | 0 | 0 | 0 | 0 | 0 | 1 | -90 | 90 | -0.13879 | -0.066041 | 0.13879 | 0.06584
201 | 116 | 0.029123 | 0.018241 | 2.3416e-06 | 0 | 0 | 0 | 0 | 0 | 1 | -90 | 90 | -0.1501 | -0.072697 | 0.15011 | 0.072468
116 | 114 | 0.0058069 | 0.0017225 | 1.2463e-05 | 0 | 0 | 0 | 0 | 0 | 1 | -90 | 90 | -0.48502 | -0.23467 | 0.48503 | 0.23343
110 | 111 | 0.0012159 | 0.00036066 | 2.6094e-06 | 0 | 0 | 0 | 0 | 0 | 1 | -90 | 90 | 0.1388 | 0.055997 | -0.1388 | -0.056258
110 | 112 | 0.0051275 | 0.001521 | 1.1004e-05 | 0 | 0 | 0 | 0 | 0 | 1 | -90 | 90 | -0.49183 | -0.22697 | 0.49184 | 0.22588
111 | 113 | 0.044667 | 0.01325 | 9.5863e-05 | 0 | 0 | 0 | 0 | 0 | 1 | -90 | 90 | 0.1388 | 0.056258 | -0.13879 | -0.06584
112 | 114 | 0.031412 | 0.0093177 | 6.7415e-05 | 0 | 0 | 0 | 0 | 0 | 1 | -90 | 90 | 0.48512 | 0.22672 | -0.48503 | -0.23343