## bus_data
BUS_I | BUS_TYPE | Pd | Qd | Gs | Bs | area | Vm | Va | baseKV | zone | Vmax | Vmin
1 | 1 | 0.25079 | 0.12146 | 0 | 0 | 1 | 0.99646 | -0.014495 | 20 | 1 | 1.05 | 0.95
2 | 1 | 0 | 0 | 0 | 0 | 1 | 0.99646 | -0.014526 | 20 | 1 | 1.05 | 0.95
3 | 1 | 0.23855 | 0.11553 | 0 | 0 | 1 | 0.99641 | -0.01404 | 20 | 1 | 1.05 | 0.95
4 | 1 | 0 | 0 | 0 | 0 | 1 | 0.99639 | -0.013899 | 20 | 1 | 1.05 | 0.95
8 | 1 | 0 | 0 | 0 | 0 | 1 | 0.99671 | -0.016695 | 20 | 1 | 1.05 | 0.95
34 | 1 | 0 | 0 | 0 | 0 | 1 | 0.99637 | -0.013661 | 20 | 1 | 1.05 | 0.95
122 | 1 | 0.091907 | 0.044513 | 0 | 0 | 1 | 0.99639 | -0.013886 | 20 | 1 | 1.05 | 0.95
98 | 1 | 0 | 0 | 0 | 0 | 1 | 0.99635 | -0.013523 | 20 | 1 | 1.05 | 0.95
5 | 1 | 0 | 0 | 0 | 0 | 1 | 0.99727 | -0.011556 | 20 | 1 | 1.05 | 0.95
7 | 1 | 0 | 0 | 0 | 0 | 1 | 0.99713 | -0.012123 | 20 | 1 | 1.05 | 0.95
93 | 1 | 0.071125 | 0.034447 | 0 | 0 | 1 | 0.99731 | -0.011391 | 20 | 1 | 1.05 | 0.95
6 | 1 | 0 | 0 | 0 | 0 | 1 | 0.99668 | -0.016479 | 20 | 1 | 1.05 | 0.95
72 | 1 | 0.16629 | 0.080538 | 0 | 0 | 1 | 0.99667 | -0.01635 | 20 | 1 | 1.05 | 0.95
54 | 1 | 0.086456 | 0.041872 | 0 | 0 | 1 | 0.99713 | -0.012095 | 20 | 1 | 1.05 | 0.95
50 | 1 | 0 | 0 | 0 | 0 | 1 | 0.99708 | -0.012307 | 20 | 1 | 1.05 | 0.95
74 | 1 | 0.28758 | 0.13928 | 0 | 0 | 1 | 0.99669 | -0.016578 | 20 | 1 | 1.05 | 0.95
35 | 1 | 0 | 0 | 0 | 0 | 1 | 0.99619 | -0.012017 | 20 | 1 | 1.05 | 0.95
97 | 1 | 0.27933 | 0.13528 | 0 | 0 | 1 | 0.99632 | -0.013248 | 20 | 1 | 1.05 | 0.95
94 | 1 | 0 | 0 | 0 | 0 | 1 | 0.99737 | -0.011166 | 20 | 1 | 1.05 | 0.95
71 | 1 | 0.24737 | 0.11981 | 0 | 0 | 1 | 0.99664 | -0.016128 | 20 | 1 | 1.05 | 0.95
51 | 1 | 0.10359 | 0.050173 | 0 | 0 | 1 | 0.99708 | -0.012294 | 20 | 1 | 1.05 | 0.95
52 | 1 | 0.39965 | 0.19356 | 0 | 0 | 1 | 0.99706 | -0.012403 | 20 | 1 | 1.05 | 0.95
9 | 1 | 0.24187 | 0.11714 | 0 | 0 | 1 | 0.99458 | -0.0048091 | 20 | 1 | 1.05 | 0.95
11 | 1 | 0 | 0 | 0 | 0 | 1 | 0.99473 | -0.0062209 | 20 | 1 | 1.05 | 0.95
123 | 1 | 0.40498 | 0.19614 | 0 | 0 | 1 | 0.99423 | -0.0070557 | 20 | 1 | 1.05 | 0.95
13 | 1 | 0 | 0 | 0 | 0 | 1 | 0.99571 | -0.015178 | 20 | 1 | 1.05 | 0.95
33 | 1 | 0 | 0 | 0 | 0 | 1 | 0.99397 | -0.0087422 | 20 | 1 | 1.05 | 0.95
12 | 1 | 0 | 0 | 0 | 0 | 1 | 0.99345 | -0.0073212 | 20 | 1 | 1.05 | 0.95
124 | 1 | 0.37416 | 0.18121 | 0 | 0 | 1 | 0.99344 | -0.0072069 | 20 | 1 | 1.05 | 0.95
28 | 1 | 0 | 0 | 0 | 0 | 1 | 0.99351 | -0.007843 | 20 | 1 | 1.05 | 0.95
32 | 1 | 0 | 0 | 0 | 0 | 1 | 0.99378 | -0.006957 | 20 | 1 | 1.05 | 0.95
121 | 1 | 0.32811 | 0.15891 | 0 | 0 | 1 | 0.99596 | -0.013532 | 20 | 1 | 1.05 | 0.95
30 | 1 | 0.27127 | 0.13138 | 0 | 0 | 1 | 0.9935 | -0.0077446 | 20 | 1 | 1.05 | 0.95
27 | 1 | 0.26437 | 0.12804 | 0 | 0 | 1 | 0.99357 | -0.0083609 | 20 | 1 | 1.05 | 0.95
14 | 1 | 0.29508 | 0.14292 | 0 | 0 | 1 | 0.99781 | -0.0064299 | 20 | 1 | 1.05 | 0.95
16 | 1 | 0.29273 | 0.14178 | 0 | 0 | 1 | 0.99784 | -0.006663 | 20 | 1 | 1.05 | 0.95
17 | 1 | 0.098456 | 0.047684 | 0 | 0 | 1 | 0.9978 | -0.0063626 | 20 | 1 | 1.05 | 0.95
106 | 1 | 0.091822 | 0.044472 | 0 | 0 | 1 | 0.99774 | -0.0068887 | 20 | 1 | 1.05 | 0.95
88 | 1 | 0.071497 | 0.034627 | 0 | 0 | 1 | 0.99805 | -0.0052514 | 20 | 1 | 1.05 | 0.95
18 | 1 | 0 | 0 | 0 | 0 | 1 | 0.99767 | -0.006277 | 20 | 1 | 1.05 | 0.95
103 | 1 | 0 | 0 | 0 | 0 | 1 | 0.99764 | -0.0059614 | 20 | 1 | 1.05 | 0.95
89 | 1 | 0 | 0 | 0 | 0 | 1 | 0.99808 | -0.00551 | 20 | 1 | 1.05 | 0.95
101 | 1 | 0.28891 | 0.13993 | 0 | 0 | 1 | 0.99761 | -0.0061469 | 20 | 1 | 1.05 | 0.95
92 | 1 | 0 | 0 | 0 | 0 | 1 | 0.99822 | -0.0068194 | 20 | 1 | 1.05 | 0.95
105 | 1 | 0.075112 | 0.036378 | 0 | 0 | 1 | 0.99823 | -0.0069199 | 20 | 1 | 1.05 | 0.95
91 | 1 | 0 | 0 | 0 | 0 | 1 | 0.99814 | -0.0060913 | 20 | 1 | 1.05 | 0.95
90 | 1 | 0.13216 | 0.064009 | 0 | 0 | 1 | 0.9981 | -0.0056621 | 20 | 1 | 1.05 | 0.95
19 | 1 | 0.24681 | 0.11954 | 0 | 0 | 1 | 0.99857 | -0.0038862 | 20 | 1 | 1.05 | 0.95
20 | 1 | 0.39305 | 0.19036 | 0 | 0 | 1 | 0.99857 | -0.0038477 | 20 | 1 | 1.05 | 0.95
21 | 1 | 0.39696 | 0.19226 | 0 | 0 | 1 | 0.99859 | -0.0040565 | 20 | 1 | 1.05 | 0.95
22 | 1 | 0 | 0 | 0 | 0 | 1 | 0.9986 | -0.0041735 | 20 | 1 | 1.05 | 0.95
40 | 1 | 0 | 0 | 0 | 0 | 1 | 0.99873 | -0.0054111 | 20 | 1 | 1.05 | 0.95
38 | 1 | 0 | 0 | 0 | 0 | 1 | 0.99914 | -0.0036601 | 20 | 1 | 1.05 | 0.95
108 | 1 | 3.2809 | 1.589 | 0 | 0 | 1 | 0.99923 | -0.0032816 | 20 | 1 | 1.05 | 0.95
37 | 1 | 0 | 0 | 0 | 0 | 1 | 0.99909 | -0.0031913 | 20 | 1 | 1.05 | 0.95
36 | 1 | 0.28703 | 0.13902 | 0 | 0 | 1 | 0.99907 | -0.002996 | 20 | 1 | 1.05 | 0.95
39 | 1 | 0 | 0 | 0 | 0 | 1 | 0.99842 | -0.0067625 | 20 | 1 | 1.05 | 0.95
104 | 1 | 0.11404 | 0.055234 | 0 | 0 | 1 | 0.99836 | -0.0070306 | 20 | 1 | 1.05 | 0.95
99 | 1 | 0.093255 | 0.045166 | 0 | 0 | 1 | 0.99873 | -0.005408 | 20 | 1 | 1.05 | 0.95
23 | 1 | 0.22329 | 0.10814 | 0 | 0 | 1 | 0.99928 | -0.0018288 | 20 | 1 | 1.05 | 0.95
24 | 1 | 0 | 0 | 0 | 0 | 1 | 0.99929 | -0.0018917 | 20 | 1 | 1.05 | 0.95
26 | 1 | 0 | 0 | 0 | 0 | 1 | 0.99938 | -0.0026461 | 20 | 1 | 1.05 | 0.95
25 | 1 | 0 | 0 | 0 | 0 | 1 | 0.99934 | -0.0022603 | 20 | 1 | 1.05 | 0.95
107 | 1 | 0.28429 | 0.13769 | 0 | 0 | 1 | 0.99932 | -0.0021496 | 20 | 1 | 1.05 | 0.95
109 | 1 | 0.3465 | 0.16782 | 0 | 0 | 1 | 0.99953 | -0.0020026 | 20 | 1 | 1.05 | 0.95
49 | 1 | 0 | 0 | 0 | 0 | 1 | 0.99964 | -0.0015156 | 20 | 1 | 1.05 | 0.95
29 | 1 | 0.26369 | 0.12771 | 0 | 0 | 1 | 0.99353 | -0.0085933 | 20 | 1 | 1.05 | 0.95
115 | 1 | 0.29561 | 0.14317 | 0 | 0 | 1 | 0.99377 | -0.0068288 | 20 | 1 | 1.05 | 0.95
83 | 1 | 0 | 0 | 0 | 0 | 1 | 0.99828 | -0.0073478 | 20 | 1 | 1.05 | 0.95
41 | 1 | 0.39245 | 0.19007 | 0 | 0 | 1 | 0.99753 | -0.010469 | 20 | 1 | 1.05 | 0.95
42 | 1 | 0 | 0 | 0 | 0 | 1 | 0.99753 | -0.010484 | 20 | 1 | 1.05 | 0.95
43 | 1 | 0 | 0 | 0 | 0 | 1 | 0.99753 | -0.010432 | 20 | 1 | 1.05 | 0.95
44 | 1 | 0 | 0 | 0 | 0 | 1 | 0.99766 | -0.0099763 | 20 | 1 | 1.05 | 0.95
45 | 1 | 0 | 0 | 0 | 0 | 1 | 0.99743 | -0.010924 | 20 | 1 | 1.05 | 0.95
46 | 1 | 0 | 0 | 0 | 0 | 1 | 0.99752 | -0.010394 | 20 | 1 | 1.05 | 0.95
116 | 1 | 0.18013 | 0.087243 | 0 | 0 | 1 | 0.99773 | -0.0096507 | 20 | 1 | 1.05 | 0.95
96 | 1 | 0.076757 | 0.037175 | 0 | 0 | 1 | 0.99739 | -0.011066 | 20 | 1 | 1.05 | 0.95
73 | 1 | 0.14046 | 0.068026 | 0 | 0 | 1 | 0.99752 | -0.01035 | 20 | 1 | 1.05 | 0.95
86 | 1 | 0 | 0 | 0 | 0 | 1 | 0.99775 | -0.0095946 | 20 | 1 | 1.05 | 0.95
95 | 1 | 0.071112 | 0.034441 | 0 | 0 | 1 | 0.99739 | -0.01108 | 20 | 1 | 1.05 | 0.95
47 | 3 | 1.2008 | 0.58159 | 0 | 0 | 1 | 1 | 0 | 20 | 1 | 1.05 | 0.95
48 | 1 | 0 | 0 | 0 | 0 | 1 | 0.99986 | -0.00060555 | 20 | 1 | 1.05 | 0.95
53 | 1 | 0 | 0 | 0 | 0 | 1 | 0.99705 | -0.012414 | 20 | 1 | 1.05 | 0.95
56 | 1 | 2.2391 | 1.0844 | 0 | 0 | 1 | 0.99691 | -0.0139 | 20 | 1 | 1.05 | 0.95
55 | 1 | 0.092637 | 0.044866 | 0 | 0 | 1 | 0.99689 | -0.013642 | 20 | 1 | 1.05 | 0.95
57 | 1 | 0 | 0 | 0 | 0 | 1 | 0.9968 | -0.012925 | 20 | 1 | 1.05 | 0.95
58 | 1 | 0.15105 | 0.073155 | 0 | 0 | 1 | 0.99676 | -0.012535 | 20 | 1 | 1.05 | 0.95
59 | 1 | 0 | 0 | 0 | 0 | 1 | 0.99673 | -0.01225 | 20 | 1 | 1.05 | 0.95
60 | 1 | 0.086552 | 0.041919 | 0 | 0 | 1 | 0.99669 | -0.011937 | 20 | 1 | 1.05 | 0.95
61 | 1 | 0.87647 | 0.42449 | 0 | 0 | 1 | 0.99666 | -0.011584 | 20 | 1 | 1.05 | 0.95
62 | 1 | 0 | 0 | 0 | 0 | 1 | 0.99667 | -0.011756 | 20 | 1 | 1.05 | 0.95
66 | 1 | 0 | 0 | 0 | 0 | 1 | 0.99663 | -0.011322 | 20 | 1 | 1.05 | 0.95
63 | 1 | 0 | 0 | 0 | 0 | 1 | 0.99641 | -0.0095978 | 20 | 1 | 1.05 | 0.95
67 | 1 | 0 | 0 | 0 | 0 | 1 | 0.99659 | -0.010977 | 20 | 1 | 1.05 | 0.95
65 | 1 | 0 | 0 | 0 | 0 | 1 | 0.99628 | -0.0084883 | 20 | 1 | 1.05 | 0.95
120 | 1 | 0.080234 | 0.038859 | 0 | 0 | 1 | 0.99641 | -0.0095765 | 20 | 1 | 1.05 | 0.95
64 | 1 | 0 | 0 | 0 | 0 | 1 | 0.99624 | -0.0081799 | 20 | 1 | 1.05 | 0.95
118 | 1 | 0.13729 | 0.066492 | 0 | 0 | 1 | 0.99624 | -0.0081388 | 20 | 1 | 1.05 | 0.95
110 | 1 | 0.14695 | 0.071173 | 0 | 0 | 1 | 0.99623 | -0.008096 | 20 | 1 | 1.05 | 0.95
111 | 1 | 0.39117 | 0.18945 | 0 | 0 | 1 | 0.9962 | -0.00781 | 20 | 1 | 1.05 | 0.95
68 | 1 | 0.15563 | 0.075374 | 0 | 0 | 1 | 0.99655 | -0.010605 | 20 | 1 | 1.05 | 0.95
69 | 1 | 0.38768 | 0.18776 | 0 | 0 | 1 | 0.99652 | -0.01082 | 20 | 1 | 1.05 | 0.95
70 | 1 | 0.081285 | 0.039368 | 0 | 0 | 1 | 0.99652 | -0.010793 | 20 | 1 | 1.05 | 0.95
75 | 1 | 0.10272 | 0.04975 | 0 | 0 | 1 | 0.99786 | -0.0090411 | 20 | 1 | 1.05 | 0.95
76 | 1 | 0 | 0 | 0 | 0 | 1 | 0.99786 | -0.0090675 | 20 | 1 | 1.05 | 0.95
77 | 1 | 0.15842 | 0.076728 | 0 | 0 | 1 | 0.99785 | -0.008987 | 20 | 1 | 1.05 | 0.95
78 | 1 | 0 | 0 | 0 | 0 | 1 | 0.99786 | -0.0091113 | 20 | 1 | 1.05 | 0.95
84 | 1 | 0.18199 | 0.088142 | 0 | 0 | 1 | 0.99786 | -0.0090367 | 20 | 1 | 1.05 | 0.95
85 | 1 | 0 | 0 | 0 | 0 | 1 | 0.99781 | -0.0093268 | 20 | 1 | 1.05 | 0.95
80 | 1 | 0.13373 | 0.064769 | 0 | 0 | 1 | 0.99789 | -0.0090132 | 20 | 1 | 1.05 | 0.95
87 | 1 | 0.13132 | 0.0636 | 0 | 0 | 1 | 0.99781 | -0.0093178 | 20 | 1 | 1.05 | 0.95
79 | 1 | 0.11395 | 0.05519 | 0 | 0 | 1 | 0.99792 | -0.0088734 | 20 | 1 | 1.05 | 0.95
81 | 1 | 0 | 0 | 0 | 0 | 1 | 0.99796 | -0.0086934 | 20 | 1 | 1.05 | 0.95
82 | 1 | 0 | 0 | 0 | 0 | 1 | 0.99792 | -0.0083097 | 20 | 1 | 1.05 | 0.95
100 | 1 | 0.17737 | 0.085905 | 0 | 0 | 1 | 0.99792 | -0.0083042 | 20 | 1 | 1.05 | 0.95
102 | 1 | 0.092874 | 0.044981 | 0 | 0 | 1 | 0.99761 | -0.0061065 | 20 | 1 | 1.05 | 0.95
112 | 1 | 0 | 0 | 0 | 0 | 1 | 0.99617 | -0.0075932 | 20 | 1 | 1.05 | 0.95
113 | 1 | 0 | 0 | 0 | 0 | 1 | 0.9961 | -0.0069874 | 20 | 1 | 1.05 | 0.95
114 | 1 | 0 | 0 | 0 | 0 | 1 | 0.9961 | -0.0069743 | 20 | 1 | 1.05 | 0.95
119 | 1 | 0.2041 | 0.098852 | 0 | 0 | 1 | 0.9961 | -0.0069328 | 20 | 1 | 1.05 | 0.95
117 | 1 | 0.078099 | 0.037825 | 0 | 0 | 1 | 0.9961 | -0.0069109 | 20 | 1 | 1.05 | 0.95

## generator_data
GEN_BUS | PG | QG | QMAX | QMIN | VG | MBASE | GEN_STATUS | PMAX | PMIN
47 | 19.9911 | 9.3877 | 10 | -10 | 1 | 100 | 1 | 10 | 0

## branch_data
F_BUS | T_BUS | BR_R | BR_X | BR_B | RATE_A | RATE_B | RATE_C | TAP | SHIFT | BR_STATUS | ANGMIN | ANGMAX | P_in | Q_in | P_out | Q_out
1 | 2 | 0.001158 | 0.0003435 | 2.4853e-06 | 0 | 0 | 0 | 0 | 0 | 1 | -90 | 90 | -0.25079 | -0.12146 | 0.25079 | 0.12122
2 | 3 | 0.001746 | 0.0005179 | 3.7471e-06 | 0 | 0 | 0 | 0 | 0 | 1 | -90 | 90 | 2.6886 | 1.2802 | -2.6884 | -1.2805
2 | 4 | 0.017316 | 0.0051365 | 3.7164e-05 | 0 | 0 | 0 | 0 | 0 | 1 | -90 | 90 | 0.37129 | 0.17104 | -0.37126 | -0.17472
2 | 8 | 0.0063753 | 0.0018911 | 1.3683e-05 | 0 | 0 | 0 | 0 | 0 | 1 | -90 | 90 | -3.3107 | -1.5725 | 3.3115 | 1.5713
3 | 34 | 0.0014958 | 0.00044368 | 3.2101e-06 | 0 | 0 | 0 | 0 | 0 | 1 | -90 | 90 | 2.4499 | 1.165 | -2.4498 | -1.1653
4 | 122 | 0.0013097 | 0.00038851 | 2.8109e-06 | 0 | 0 | 0 | 0 | 0 | 1 | -90 | 90 | 0.091908 | 0.044234 | -0.091907 | -0.044513
4 | 98 | 0.013284 | 0.0039403 | 2.8509e-05 | 0 | 0 | 0 | 0 | 0 | 1 | -90 | 90 | 0.27935 | 0.13049 | -0.27934 | -0.13332
8 | 74 | 0.0037947 | 0.0011256 | 8.144e-06 | 0 | 0 | 0 | 0 | 0 | 1 | -90 | 90 | 0.28758 | 0.13847 | -0.28758 | -0.13928
8 | 7 | 0.0078312 | 0.005691 | 6.6747e-05 | 0 | 0 | 0 | 0 | 0 | 1 | -90 | 90 | -4.0128 | -1.9067 | 4.0143 | 1.9012
8 | 6 | 0.0050163 | 0.001488 | 1.0766e-05 | 0 | 0 | 0 | 0 | 0 | 1 | -90 | 90 | 0.41368 | 0.19685 | -0.41367 | -0.19792
34 | 35 | 0.0064839 | 0.0019233 | 1.3916e-05 | 0 | 0 | 0 | 0 | 0 | 1 | -90 | 90 | 2.4498 | 1.1653 | -2.4493 | -1.1665
98 | 97 | 0.0092467 | 0.0027428 | 1.9845e-05 | 0 | 0 | 0 | 0 | 0 | 1 | -90 | 90 | 0.27934 | 0.13332 | -0.27933 | -0.13528
5 | 7 | 0.0011445 | 0.00064445 | 0.0001117 | 0 | 0 | 0 | 0 | 0 | 1 | -90 | 90 | 9.716 | 4.6058 | -9.7147 | -4.6162
5 | 93 | 0.00033007 | 0.00018587 | 3.2216e-05 | 0 | 0 | 0 | 0 | 0 | 1 | -90 | 90 | -9.716 | -4.6058 | 9.7164 | 4.6028
7 | 54 | 0.0030693 | 0.00091045 | 6.5872e-06 | 0 | 0 | 0 | 0 | 0 | 1 | -90 | 90 | 0.086456 | 0.041218 | -0.086456 | -0.041872
7 | 50 | 0.00065953 | 0.00037139 | 6.4372e-05 | 0 | 0 | 0 | 0 | 0 | 1 | -90 | 90 | 5.6139 | 2.6738 | -5.6136 | -2.68
93 | 94 | 0.00044615 | 0.00025123 | 4.3546e-05 | 0 | 0 | 0 | 0 | 0 | 1 | -90 | 90 | -9.7875 | -4.6373 | 9.788 | 4.6332
6 | 72 | 0.0029697 | 0.00088089 | 6.3734e-06 | 0 | 0 | 0 | 0 | 0 | 1 | -90 | 90 | 0.41367 | 0.19792 | -0.41367 | -0.19855
72 | 71 | 0.0084332 | 0.0025015 | 1.8099e-05 | 0 | 0 | 0 | 0 | 0 | 1 | -90 | 90 | 0.24738 | 0.11801 | -0.24737 | -0.11981
50 | 51 | 0.0011664 | 0.000346 | 2.5034e-06 | 0 | 0 | 0 | 0 | 0 | 1 | -90 | 90 | 0.10359 | 0.049924 | -0.10359 | -0.050173
50 | 52 | 0.00035599 | 0.00020046 | 3.4746e-05 | 0 | 0 | 0 | 0 | 0 | 1 | -90 | 90 | 5.51 | 2.6301 | -5.5099 | -2.6335
35 | 121 | 0.0071373 | 0.0044706 | 5.7387e-07 | 0 | 0 | 0 | 0 | 0 | 1 | -90 | 90 | 2.4493 | 1.1665 | -2.4488 | -1.1662
94 | 95 | 0.00016912 | 9.5234e-05 | 1.6507e-05 | 0 | 0 | 0 | 0 | 0 | 1 | -90 | 90 | -9.788 | -4.6332 | 9.7882 | 4.6317
52 | 53 | 4.0645e-05 | 2.2887e-05 | 3.9671e-06 | 0 | 0 | 0 | 0 | 0 | 1 | -90 | 90 | 5.1102 | 2.4399 | -5.1102 | -2.4403
9 | 11 | 0.0062917 | 0.0018663 | 1.3503e-05 | 0 | 0 | 0 | 0 | 0 | 1 | -90 | 90 | -2.1175 | -1.0163 | 2.1179 | 1.015
9 | 123 | 0.014064 | 0.0088091 | 1.1308e-06 | 0 | 0 | 0 | 0 | 0 | 1 | -90 | 90 | 1.8757 | 0.89911 | -1.8751 | -0.89884
11 | 13 | 0.040483 | 0.012008 | 8.6882e-05 | 0 | 0 | 0 | 0 | 0 | 1 | -90 | 90 | -2.1179 | -1.015 | 2.1202 | 1.0071
123 | 33 | 0.013339 | 0.0083552 | 1.0725e-06 | 0 | 0 | 0 | 0 | 0 | 1 | -90 | 90 | 1.4701 | 0.7027 | -1.4697 | -0.70258
13 | 121 | 0.0088766 | 0.00556 | 7.1372e-07 | 0 | 0 | 0 | 0 | 0 | 1 | -90 | 90 | -2.1202 | -1.0071 | 2.1206 | 1.0073
33 | 32 | 0.011491 | 0.0034085 | 2.4661e-05 | 0 | 0 | 0 | 0 | 0 | 1 | -90 | 90 | 1.4697 | 0.70258 | -1.4694 | -0.70492
12 | 124 | 0.0028147 | 0.00083493 | 6.0409e-06 | 0 | 0 | 0 | 0 | 0 | 1 | -90 | 90 | 0.37417 | 0.18062 | -0.37416 | -0.18121
12 | 28 | 0.013174 | 0.0039077 | 2.8273e-05 | 0 | 0 | 0 | 0 | 0 | 1 | -90 | 90 | -0.37417 | -0.18062 | 0.37419 | 0.17784
28 | 30 | 0.0033526 | 0.00099449 | 7.1953e-06 | 0 | 0 | 0 | 0 | 0 | 1 | -90 | 90 | 0.27127 | 0.13067 | -0.27127 | -0.13138
28 | 27 | 0.0076764 | 0.002277 | 1.6475e-05 | 0 | 0 | 0 | 0 | 0 | 1 | -90 | 90 | -0.64546 | -0.30851 | 0.6455 | 0.30689
32 | 115 | 0.0040145 | 0.0011908 | 8.6158e-06 | 0 | 0 | 0 | 0 | 0 | 1 | -90 | 90 | 0.29561 | 0.14232 | -0.29561 | -0.14317
32 | 27 | 0.014019 | 0.0087809 | 1.1272e-06 | 0 | 0 | 0 | 0 | 0 | 1 | -90 | 90 | 1.1738 | 0.5626 | -1.1736 | -0.56256
27 | 29 | 0.010679 | 0.0066887 | 8.586e-07 | 0 | 0 | 0 | 0 | 0 | 1 | -90 | 90 | 0.2637 | 0.12763 | -0.26369 | -0.12771
14 | 16 | 0.0026125 | 0.00077494 | 5.6068e-06 | 0 | 0 | 0 | 0 | 0 | 1 | -90 | 90 | -0.86723 | -0.41255 | 0.86726 | 0.412
14 | 17 | 0.0065749 | 0.0019503 | 1.4111e-05 | 0 | 0 | 0 | 0 | 0 | 1 | -90 | 90 | 0.098457 | 0.04628 | -0.098456 | -0.047684
14 | 106 | 0.010876 | 0.0068125 | 8.7449e-07 | 0 | 0 | 0 | 0 | 0 | 1 | -90 | 90 | 0.47369 | 0.22336 | -0.47366 | -0.22342
16 | 88 | 0.014193 | 0.0088902 | 1.1412e-06 | 0 | 0 | 0 | 0 | 0 | 1 | -90 | 90 | -1.16 | -0.55378 | 1.1602 | 0.55381
106 | 18 | 0.015776 | 0.0046795 | 3.3857e-05 | 0 | 0 | 0 | 0 | 0 | 1 | -90 | 90 | 0.38184 | 0.17895 | -0.38181 | -0.18231
88 | 89 | 0.0020168 | 0.00059824 | 4.3284e-06 | 0 | 0 | 0 | 0 | 0 | 1 | -90 | 90 | -1.2317 | -0.58844 | 1.2318 | 0.58802
18 | 103 | 0.0078437 | 0.0023267 | 1.6834e-05 | 0 | 0 | 0 | 0 | 0 | 1 | -90 | 90 | 0.38181 | 0.18231 | -0.3818 | -0.18399
103 | 101 | 0.0058446 | 0.0036609 | 4.6993e-07 | 0 | 0 | 0 | 0 | 0 | 1 | -90 | 90 | 0.3818 | 0.18399 | -0.38178 | -0.18403
89 | 90 | 0.0011888 | 0.00035263 | 2.5513e-06 | 0 | 0 | 0 | 0 | 0 | 1 | -90 | 90 | -1.2318 | -0.58802 | 1.2318 | 0.58777
101 | 102 | 0.0041235 | 0.0012232 | 8.8497e-06 | 0 | 0 | 0 | 0 | 0 | 1 | -90 | 90 | 0.092874 | 0.0441 | -0.092874 | -0.044981
92 | 105 | 0.00071263 | 0.00021139 | 1.5294e-06 | 0 | 0 | 0 | 0 | 0 | 1 | -90 | 90 | -1.3641 | -0.65009 | 1.3641 | 0.64994
92 | 91 | 0.0051469 | 0.0015267 | 1.1046e-05 | 0 | 0 | 0 | 0 | 0 | 1 | -90 | 90 | 1.3641 | 0.65009 | -1.364 | -0.65116
105 | 83 | 0.0028726 | 0.0008521 | 6.1651e-06 | 0 | 0 | 0 | 0 | 0 | 1 | -90 | 90 | -1.4393 | -0.68632 | 1.4393 | 0.68573
91 | 90 | 0.0030228 | 0.00089665 | 6.4874e-06 | 0 | 0 | 0 | 0 | 0 | 1 | -90 | 90 | 1.364 | 0.65116 | -1.3639 | -0.65178
19 | 20 | 0.00090933 | 0.00026974 | 1.9516e-06 | 0 | 0 | 0 | 0 | 0 | 1 | -90 | 90 | 0.39305 | 0.19017 | -0.39305 | -0.19036
19 | 21 | 0.0024774 | 0.00073487 | 5.317e-06 | 0 | 0 | 0 | 0 | 0 | 1 | -90 | 90 | -0.63986 | -0.30971 | 0.63988 | 0.30918
21 | 22 | 0.0010514 | 0.00031188 | 2.2565e-06 | 0 | 0 | 0 | 0 | 0 | 1 | -90 | 90 | -1.0368 | -0.50143 | 1.0368 | 0.50121
22 | 40 | 0.011193 | 0.0033203 | 2.4023e-05 | 0 | 0 | 0 | 0 | 0 | 1 | -90 | 90 | -1.0368 | -0.50121 | 1.037 | 0.49886
40 | 99 | 0.00030599 | 9.0766e-05 | 6.5671e-07 | 0 | 0 | 0 | 0 | 0 | 1 | -90 | 90 | 0.093255 | 0.0451 | -0.093255 | -0.045166
40 | 38 | 0.0022385 | 0.0012605 | 0.00021849 | 0 | 0 | 0 | 0 | 0 | 1 | -90 | 90 | -14.3475 | -6.7278 | 14.3531 | 6.7091
40 | 39 | 0.0018819 | 0.0010597 | 0.00018368 | 0 | 0 | 0 | 0 | 0 | 1 | -90 | 90 | 13.2173 | 6.1838 | -13.2132 | -6.1999
38 | 108 | 0.00047009 | 0.00026471 | 4.5882e-05 | 0 | 0 | 0 | 0 | 0 | 1 | -90 | 90 | -14.6402 | -6.8433 | 14.6414 | 6.8395
38 | 37 | 0.016085 | 0.0047713 | 3.4521e-05 | 0 | 0 | 0 | 0 | 0 | 1 | -90 | 90 | 0.28706 | 0.13421 | -0.28704 | -0.13765
108 | 26 | 0.00066445 | 0.00037416 | 6.4852e-05 | 0 | 0 | 0 | 0 | 0 | 1 | -90 | 90 | -17.9223 | -8.4285 | 17.9249 | 8.4235
37 | 36 | 0.0063962 | 0.0018973 | 1.3727e-05 | 0 | 0 | 0 | 0 | 0 | 1 | -90 | 90 | 0.28704 | 0.13765 | -0.28703 | -0.13902
39 | 104 | 0.00037646 | 0.00021199 | 3.6744e-05 | 0 | 0 | 0 | 0 | 0 | 1 | -90 | 90 | 13.2132 | 6.1999 | -13.2124 | -6.2031
104 | 83 | 0.0004502 | 0.00025351 | 4.3941e-05 | 0 | 0 | 0 | 0 | 0 | 1 | -90 | 90 | 13.0984 | 6.1478 | -13.0974 | -6.1517
23 | 24 | 0.002634 | 0.00078131 | 5.6529e-06 | 0 | 0 | 0 | 0 | 0 | 1 | -90 | 90 | -0.22329 | -0.10814 | 0.22329 | 0.10758
24 | 26 | 0.034972 | 0.010374 | 7.5057e-05 | 0 | 0 | 0 | 0 | 0 | 1 | -90 | 90 | -0.22329 | -0.10758 | 0.22331 | 0.10009
26 | 109 | 0.00065039 | 0.00036624 | 6.348e-05 | 0 | 0 | 0 | 0 | 0 | 1 | -90 | 90 | -18.4325 | -8.6576 | 18.4352 | 8.6528
26 | 25 | 0.013144 | 0.0038988 | 2.8209e-05 | 0 | 0 | 0 | 0 | 0 | 1 | -90 | 90 | 0.2843 | 0.13409 | -0.28429 | -0.13691
25 | 107 | 0.0036418 | 0.0010803 | 7.8159e-06 | 0 | 0 | 0 | 0 | 0 | 1 | -90 | 90 | 0.28429 | 0.13691 | -0.28429 | -0.13769
109 | 49 | 0.00048308 | 0.00027203 | 4.715e-05 | 0 | 0 | 0 | 0 | 0 | 1 | -90 | 90 | -18.7818 | -8.8206 | 18.7838 | 8.8171
49 | 48 | 0.0008997 | 0.00050663 | 8.7814e-05 | 0 | 0 | 0 | 0 | 0 | 1 | -90 | 90 | -18.7838 | -8.8171 | 18.7877 | 8.8105
83 | 81 | 0.0021497 | 0.0012105 | 0.00020982 | 0 | 0 | 0 | 0 | 0 | 1 | -90 | 90 | 11.6581 | 5.4659 | -11.6545 | -5.4848
41 | 42 | 0.00026792 | 7.9472e-05 | 5.7499e-07 | 0 | 0 | 0 | 0 | 0 | 1 | -90 | 90 | -0.5329 | -0.25637 | 0.5329 | 0.25631
41 | 43 | 0.0025894 | 0.0007681 | 5.5573e-06 | 0 | 0 | 0 | 0 | 0 | 1 | -90 | 90 | 0.14046 | 0.0663 | -0.14046 | -0.066853
42 | 44 | 0.00092694 | 0.00052197 | 9.0472e-05 | 0 | 0 | 0 | 0 | 0 | 1 | -90 | 90 | -10.4704 | -4.9492 | 10.4716 | 4.9409
42 | 45 | 0.0008498 | 0.00047853 | 8.2943e-05 | 0 | 0 | 0 | 0 | 0 | 1 | -90 | 90 | 9.9375 | 4.6929 | -9.9365 | -4.7006
43 | 46 | 0.0025738 | 0.00076347 | 5.5238e-06 | 0 | 0 | 0 | 0 | 0 | 1 | -90 | 90 | 0.14046 | 0.066853 | -0.14046 | -0.067403
44 | 116 | 0.00059016 | 0.00033232 | 5.7601e-05 | 0 | 0 | 0 | 0 | 0 | 1 | -90 | 90 | -10.4716 | -4.9409 | 10.4724 | 4.9356
45 | 96 | 0.00027713 | 0.00015605 | 2.7049e-05 | 0 | 0 | 0 | 0 | 0 | 1 | -90 | 90 | 9.9365 | 4.7006 | -9.9361 | -4.7031
46 | 73 | 0.0029183 | 0.00086566 | 6.2632e-06 | 0 | 0 | 0 | 0 | 0 | 1 | -90 | 90 | 0.14046 | 0.067403 | -0.14046 | -0.068026
116 | 86 | 9.9781e-05 | 5.6187e-05 | 9.7389e-06 | 0 | 0 | 0 | 0 | 0 | 1 | -90 | 90 | -10.6526 | -5.0229 | 10.6527 | 5.022
96 | 95 | 2.6731e-05 | 1.5052e-05 | 2.609e-06 | 0 | 0 | 0 | 0 | 0 | 1 | -90 | 90 | 9.8594 | 4.6659 | -9.8593 | -4.6661
86 | 85 | 0.00047532 | 0.00026766 | 4.6393e-05 | 0 | 0 | 0 | 0 | 0 | 1 | -90 | 90 | -10.6527 | -5.022 | 10.6534 | 5.0177
47 | 48 | 0.00059639 | 0.00033583 | 5.8209e-05 | 0 | 0 | 0 | 0 | 0 | 1 | -90 | 90 | 18.7903 | 8.8061 | -18.7877 | -8.8105
53 | 56 | 0.0020262 | 0.0014725 | 1.727e-05 | 0 | 0 | 0 | 0 | 0 | 1 | -90 | 90 | 5.1102 | 2.4403 | -5.1096 | -2.4416
56 | 55 | 0.00088446 | 0.00026236 | 1.8982e-06 | 0 | 0 | 0 | 0 | 0 | 1 | -90 | 90 | 2.8705 | 1.3571 | -2.8704 | -1.3573
55 | 57 | 0.0025447 | 0.00075483 | 5.4613e-06 | 0 | 0 | 0 | 0 | 0 | 1 | -90 | 90 | 2.7778 | 1.3124 | -2.7775 | -1.3129
57 | 58 | 0.0031699 | 0.00094029 | 6.8032e-06 | 0 | 0 | 0 | 0 | 0 | 1 | -90 | 90 | 1.2761 | 0.59144 | -1.2761 | -0.59209
57 | 59 | 0.0042285 | 0.0012543 | 9.0751e-06 | 0 | 0 | 0 | 0 | 0 | 1 | -90 | 90 | 1.5014 | 0.72146 | -1.5013 | -0.72232
58 | 60 | 0.0055817 | 0.0016557 | 1.1979e-05 | 0 | 0 | 0 | 0 | 0 | 1 | -90 | 90 | 1.125 | 0.51894 | -1.1249 | -0.5201
59 | 61 | 0.0041679 | 0.0012363 | 8.9451e-06 | 0 | 0 | 0 | 0 | 0 | 1 | -90 | 90 | 1.5013 | 0.72232 | -1.5012 | -0.72318
60 | 62 | 0.0018424 | 0.0005465 | 3.954e-06 | 0 | 0 | 0 | 0 | 0 | 1 | -90 | 90 | 1.0384 | 0.47818 | -1.0384 | -0.47857
61 | 66 | 0.0039841 | 0.0011818 | 8.5505e-06 | 0 | 0 | 0 | 0 | 0 | 1 | -90 | 90 | 0.62468 | 0.29868 | -0.62467 | -0.29953
62 | 63 | 0.021638 | 0.0064184 | 4.6438e-05 | 0 | 0 | 0 | 0 | 0 | 1 | -90 | 90 | 1.0384 | 0.47857 | -1.0381 | -0.4831
66 | 67 | 0.0052032 | 0.0015434 | 1.1167e-05 | 0 | 0 | 0 | 0 | 0 | 1 | -90 | 90 | 0.62467 | 0.29953 | -0.62464 | -0.30063
63 | 65 | 0.011873 | 0.0035218 | 2.5481e-05 | 0 | 0 | 0 | 0 | 0 | 1 | -90 | 90 | 0.95784 | 0.44477 | -0.95771 | -0.44726
63 | 120 | 0.0024958 | 0.00074032 | 5.3564e-06 | 0 | 0 | 0 | 0 | 0 | 1 | -90 | 90 | 0.080235 | 0.038328 | -0.080234 | -0.038859
67 | 68 | 0.0055628 | 0.0016501 | 1.1939e-05 | 0 | 0 | 0 | 0 | 0 | 1 | -90 | 90 | 0.62464 | 0.30063 | -0.62461 | -0.30181
65 | 110 | 0.0047342 | 0.0014043 | 1.016e-05 | 0 | 0 | 0 | 0 | 0 | 1 | -90 | 90 | 0.82042 | 0.38638 | -0.82038 | -0.38738
65 | 64 | 0.023575 | 0.0069931 | 5.0596e-05 | 0 | 0 | 0 | 0 | 0 | 1 | -90 | 90 | 0.13729 | 0.060877 | -0.13729 | -0.065897
64 | 118 | 0.0027938 | 0.00082871 | 5.9959e-06 | 0 | 0 | 0 | 0 | 0 | 1 | -90 | 90 | 0.13729 | 0.065897 | -0.13729 | -0.066492
110 | 111 | 0.0042375 | 0.001257 | 9.0943e-06 | 0 | 0 | 0 | 0 | 0 | 1 | -90 | 90 | 0.67342 | 0.31621 | -0.6734 | -0.3171
111 | 112 | 0.0083789 | 0.0024854 | 1.7983e-05 | 0 | 0 | 0 | 0 | 0 | 1 | -90 | 90 | 0.28223 | 0.12765 | -0.28222 | -0.12943
68 | 69 | 0.0055194 | 0.0034572 | 4.4379e-07 | 0 | 0 | 0 | 0 | 0 | 1 | -90 | 90 | 0.46898 | 0.22643 | -0.46897 | -0.22647
69 | 70 | 0.0031162 | 0.00092435 | 6.6878e-06 | 0 | 0 | 0 | 0 | 0 | 1 | -90 | 90 | 0.081285 | 0.038704 | -0.081285 | -0.039368
75 | 76 | 0.0024114 | 0.00071529 | 5.1752e-06 | 0 | 0 | 0 | 0 | 0 | 1 | -90 | 90 | -0.10272 | -0.04975 | 0.10272 | 0.049235
76 | 77 | 0.0047878 | 0.0014202 | 1.0275e-05 | 0 | 0 | 0 | 0 | 0 | 1 | -90 | 90 | 0.15843 | 0.075706 | -0.15842 | -0.076728
76 | 78 | 0.0016107 | 0.00047778 | 3.4568e-06 | 0 | 0 | 0 | 0 | 0 | 1 | -90 | 90 | -0.26115 | -0.12494 | 0.26115 | 0.1246
78 | 84 | 0.0038456 | 0.0011407 | 8.2533e-06 | 0 | 0 | 0 | 0 | 0 | 1 | -90 | 90 | 0.18199 | 0.087321 | -0.18199 | -0.088142
78 | 85 | 0.0003769 | 0.00021223 | 3.6786e-05 | 0 | 0 | 0 | 0 | 0 | 1 | -90 | 90 | 10.7852 | 5.0778 | -10.7847 | -5.0812
78 | 80 | 0.00016506 | 9.2946e-05 | 1.611e-05 | 0 | 0 | 0 | 0 | 0 | 1 | -90 | 90 | -11.2284 | -5.2898 | 11.2286 | 5.2883
85 | 87 | 0.00064096 | 0.00019013 | 1.3756e-06 | 0 | 0 | 0 | 0 | 0 | 1 | -90 | 90 | 0.13132 | 0.063463 | -0.13132 | -0.0636
80 | 79 | 0.00023223 | 0.00013077 | 2.2667e-05 | 0 | 0 | 0 | 0 | 0 | 1 | -90 | 90 | -11.3624 | -5.3531 | 11.3627 | 5.351
79 | 81 | 0.0002957 | 0.00016651 | 2.8862e-05 | 0 | 0 | 0 | 0 | 0 | 1 | -90 | 90 | -11.4767 | -5.4062 | 11.4772 | 5.4036
81 | 82 | 0.021565 | 0.0063967 | 4.6281e-05 | 0 | 0 | 0 | 0 | 0 | 1 | -90 | 90 | 0.17738 | 0.081237 | -0.17737 | -0.085844
82 | 100 | 0.00028595 | 8.4822e-05 | 6.137e-07 | 0 | 0 | 0 | 0 | 0 | 1 | -90 | 90 | 0.17737 | 0.085844 | -0.17737 | -0.085905
112 | 113 | 0.021838 | 0.0064779 | 4.6869e-05 | 0 | 0 | 0 | 0 | 0 | 1 | -90 | 90 | 0.28222 | 0.12943 | -0.2822 | -0.13408
113 | 114 | 0.001771 | 0.00052532 | 3.8008e-06 | 0 | 0 | 0 | 0 | 0 | 1 | -90 | 90 | 0.078099 | 0.035756 | -0.078099 | -0.036133
113 | 119 | 0.0024849 | 0.00073708 | 5.3329e-06 | 0 | 0 | 0 | 0 | 0 | 1 | -90 | 90 | 0.2041 | 0.098323 | -0.2041 | -0.098852
114 | 117 | 0.0079473 | 0.0023574 | 1.7056e-05 | 0 | 0 | 0 | 0 | 0 | 1 | -90 | 90 | 0.078099 | 0.036133 | -0.078099 | -0.037825