## bus_data
BUS_I | BUS_TYPE | Pd | Qd | Gs | Bs | area | Vm | Va | baseKV | zone | Vmax | Vmin
12 | 1 | 0.15482 | 0.074984 | 0 | 0 | 1 | 0.99718 | -0.12725 | 20 | 1 | 1.05 | 0.95
13 | 1 | 0 | 0 | 0 | 0 | 1 | 0.99718 | -0.12726 | 20 | 1 | 1.05 | 0.95
225 | 1 | 0.12033 | 0.058276 | 0 | 0 | 1 | 0.99725 | -0.10823 | 20 | 1 | 1.05 | 0.95
14 | 1 | 0 | 0 | 0 | 0 | 1 | 0.99718 | -0.12769 | 20 | 1 | 1.05 | 0.95
74 | 1 | 0 | 0 | 0 | 0 | 1 | 0.99725 | -0.10814 | 20 | 1 | 1.05 | 0.95
202 | 1 | 0.05346 | 0.025892 | 0 | 0 | 1 | 0.99718 | -0.12779 | 20 | 1 | 1.05 | 0.95
58 | 1 | 0.09915 | 0.048021 | 0 | 0 | 1 | 0.99698 | -0.1236 | 20 | 1 | 1.05 | 0.95
59 | 1 | 0 | 0 | 0 | 0 | 1 | 0.99698 | -0.12362 | 20 | 1 | 1.05 | 0.95
60 | 1 | 0 | 0 | 0 | 0 | 1 | 0.99699 | -0.12337 | 20 | 1 | 1.05 | 0.95
222 | 1 | 0 | 0 | 0 | 0 | 1 | 0.99685 | -0.12559 | 20 | 1 | 1.05 | 0.95
77 | 1 | 0 | 0 | 0 | 0 | 1 | 0.99747 | -0.090066 | 20 | 1 | 1.05 | 0.95
89 | 1 | 0.38048 | 0.18427 | 0 | 0 | 1 | 0.99705 | -0.12247 | 20 | 1 | 1.05 | 0.95
61 | 1 | 0 | 0 | 0 | 0 | 1 | 0.99701 | -0.12316 | 20 | 1 | 1.05 | 0.95
123 | 1 | 0.21876 | 0.10595 | 0 | 0 | 1 | 0.99696 | -0.12358 | 20 | 1 | 1.05 | 0.95
86 | 1 | 0 | 0 | 0 | 0 | 1 | 0.99705 | -0.12251 | 20 | 1 | 1.05 | 0.95
62 | 1 | 0 | 0 | 0 | 0 | 1 | 0.997 | -0.12321 | 20 | 1 | 1.05 | 0.95
85 | 1 | 0.31646 | 0.15327 | 0 | 0 | 1 | 0.997 | -0.12317 | 20 | 1 | 1.05 | 0.95
216 | 1 | 0.13384 | 0.064822 | 0 | 0 | 1 | 0.99699 | -0.12326 | 20 | 1 | 1.05 | 0.95
223 | 1 | 0.054925 | 0.026602 | 0 | 0 | 1 | 0.99683 | -0.12545 | 20 | 1 | 1.05 | 0.95
87 | 1 | 0 | 0 | 0 | 0 | 1 | 0.9977 | -0.074505 | 20 | 1 | 1.05 | 0.95
88 | 1 | 0 | 0 | 0 | 0 | 1 | 0.99769 | -0.07452 | 20 | 1 | 1.05 | 0.95
159 | 1 | 0.40531 | 0.1963 | 0 | 0 | 1 | 0.9977 | -0.074498 | 20 | 1 | 1.05 | 0.95
164 | 1 | 0.11401 | 0.055219 | 0 | 0 | 1 | 0.99769 | -0.074533 | 20 | 1 | 1.05 | 0.95
63 | 1 | 0.2689 | 0.13023 | 0 | 0 | 1 | 0.99798 | -0.062727 | 20 | 1 | 1.05 | 0.95
70 | 1 | 0.07355 | 0.035622 | 0 | 0 | 1 | 0.99808 | -0.059531 | 20 | 1 | 1.05 | 0.95
72 | 1 | 0 | 0 | 0 | 0 | 1 | 0.99808 | -0.059525 | 20 | 1 | 1.05 | 0.95
71 | 1 | 0 | 0 | 0 | 0 | 1 | 0.99809 | -0.059184 | 20 | 1 | 1.05 | 0.95
82 | 1 | 0 | 0 | 0 | 0 | 1 | 0.99813 | -0.056602 | 20 | 1 | 1.05 | 0.95
64 | 1 | 0.40634 | 0.1968 | 0 | 0 | 1 | 0.99832 | -0.058029 | 20 | 1 | 1.05 | 0.95
65 | 1 | 0 | 0 | 0 | 0 | 1 | 0.99832 | -0.058045 | 20 | 1 | 1.05 | 0.95
84 | 1 | 0.26157 | 0.12668 | 0 | 0 | 1 | 0.99828 | -0.058288 | 20 | 1 | 1.05 | 0.95
117 | 1 | 0.3441 | 0.16666 | 0 | 0 | 1 | 0.99873 | -0.034873 | 20 | 1 | 1.05 | 0.95
66 | 1 | 0 | 0 | 0 | 0 | 1 | 0.99823 | -0.058455 | 20 | 1 | 1.05 | 0.95
179 | 1 | 0 | 0 | 0 | 0 | 1 | 0.99876 | -0.032952 | 20 | 1 | 1.05 | 0.95
69 | 1 | 0.37752 | 0.18284 | 0 | 0 | 1 | 0.99823 | -0.058456 | 20 | 1 | 1.05 | 0.95
106 | 1 | 0 | 0 | 0 | 0 | 1 | 0.99804 | -0.069301 | 20 | 1 | 1.05 | 0.95
67 | 1 | 0 | 0 | 0 | 0 | 1 | 0.99779 | -0.075162 | 20 | 1 | 1.05 | 0.95
154 | 1 | 0.13464 | 0.065207 | 0 | 0 | 1 | 0.99779 | -0.07518 | 20 | 1 | 1.05 | 0.95
68 | 1 | 0 | 0 | 0 | 0 | 1 | 0.99784 | -0.074988 | 20 | 1 | 1.05 | 0.95
152 | 1 | 1.8572 | 0.89949 | 0 | 0 | 1 | 0.99778 | -0.075202 | 20 | 1 | 1.05 | 0.95
201 | 1 | 0.37028 | 0.17934 | 0 | 0 | 1 | 0.99783 | -0.074992 | 20 | 1 | 1.05 | 0.95
224 | 1 | 0.28743 | 0.13921 | 0 | 0 | 1 | 0.99793 | -0.069795 | 20 | 1 | 1.05 | 0.95
104 | 1 | 0 | 0 | 0 | 0 | 1 | 0.99775 | -0.077226 | 20 | 1 | 1.05 | 0.95
73 | 1 | 0 | 0 | 0 | 0 | 1 | 0.99812 | -0.061802 | 20 | 1 | 1.05 | 0.95
94 | 1 | 0 | 0 | 0 | 0 | 1 | 0.9979 | -0.063773 | 20 | 1 | 1.05 | 0.95
221 | 1 | 0.261 | 0.12641 | 0 | 0 | 1 | 0.99821 | -0.056093 | 20 | 1 | 1.05 | 0.95
81 | 1 | 0.37396 | 0.18112 | 0 | 0 | 1 | 0.99813 | -0.056605 | 20 | 1 | 1.05 | 0.95
83 | 1 | 0 | 0 | 0 | 0 | 1 | 0.9982 | -0.056135 | 20 | 1 | 1.05 | 0.95
93 | 1 | 0.38937 | 0.18858 | 0 | 0 | 1 | 0.99788 | -0.063936 | 20 | 1 | 1.05 | 0.95
190 | 1 | 0 | 0 | 0 | 0 | 1 | 0.99825 | -0.05568 | 20 | 1 | 1.05 | 0.95
188 | 1 | 0 | 0 | 0 | 0 | 1 | 0.99847 | -0.053715 | 20 | 1 | 1.05 | 0.95
76 | 1 | 0 | 0 | 0 | 0 | 1 | 0.99752 | -0.089327 | 20 | 1 | 1.05 | 0.95
75 | 1 | 0.39586 | 0.19173 | 0 | 0 | 1 | 0.99759 | -0.084357 | 20 | 1 | 1.05 | 0.95
78 | 1 | 0 | 0 | 0 | 0 | 1 | 0.99749 | -0.089506 | 20 | 1 | 1.05 | 0.95
195 | 1 | 0.25195 | 0.12203 | 0 | 0 | 1 | 0.99747 | -0.08956 | 20 | 1 | 1.05 | 0.95
186 | 1 | 0 | 0 | 0 | 0 | 1 | 0.99747 | -0.089603 | 20 | 1 | 1.05 | 0.95
200 | 1 | 0.1829 | 0.088582 | 0 | 0 | 1 | 0.99978 | 0.001969 | 20 | 1 | 1.05 | 0.95
98 | 1 | 0 | 0 | 0 | 0 | 1 | 0.99978 | 0.0019306 | 20 | 1 | 1.05 | 0.95
163 | 1 | 0.1631 | 0.078995 | 0 | 0 | 1 | 0.99769 | -0.074534 | 20 | 1 | 1.05 | 0.95
90 | 1 | 0.32977 | 0.15972 | 0 | 0 | 1 | 0.99877 | -0.037166 | 20 | 1 | 1.05 | 0.95
91 | 1 | 0 | 0 | 0 | 0 | 1 | 0.99878 | -0.03711 | 20 | 1 | 1.05 | 0.95
218 | 1 | 0.35388 | 0.17139 | 0 | 0 | 1 | 0.9987 | -0.039567 | 20 | 1 | 1.05 | 0.95
115 | 1 | 0.24674 | 0.1195 | 0 | 0 | 1 | 0.99886 | -0.032995 | 20 | 1 | 1.05 | 0.95
120 | 1 | 0.28484 | 0.13795 | 0 | 0 | 1 | 0.9986 | -0.042604 | 20 | 1 | 1.05 | 0.95
92 | 1 | 0 | 0 | 0 | 0 | 1 | 0.99856 | -0.052824 | 20 | 1 | 1.05 | 0.95
187 | 1 | 0.081338 | 0.039394 | 0 | 0 | 1 | 0.99848 | -0.053589 | 20 | 1 | 1.05 | 0.95
113 | 1 | 0 | 0 | 0 | 0 | 1 | 0.99891 | -0.032534 | 20 | 1 | 1.05 | 0.95
96 | 1 | 0 | 0 | 0 | 0 | 1 | 0.99982 | 0.0015932 | 20 | 1 | 1.05 | 0.95
121 | 1 | 0.33306 | 0.16131 | 0 | 0 | 1 | 0.99739 | -0.090021 | 20 | 1 | 1.05 | 0.95
122 | 1 | 0.26404 | 0.12788 | 0 | 0 | 1 | 0.99744 | -0.089728 | 20 | 1 | 1.05 | 0.95
185 | 1 | 0 | 0 | 0 | 0 | 1 | 0.99744 | -0.089721 | 20 | 1 | 1.05 | 0.95
136 | 1 | 0.26214 | 0.12696 | 0 | 0 | 1 | 0.99743 | -0.089763 | 20 | 1 | 1.05 | 0.95
137 | 1 | 0 | 0 | 0 | 0 | 1 | 0.99743 | -0.08976 | 20 | 1 | 1.05 | 0.95
138 | 1 | 0 | 0 | 0 | 0 | 1 | 0.99744 | -0.089756 | 20 | 1 | 1.05 | 0.95
183 | 1 | 0.088073 | 0.042656 | 0 | 0 | 1 | 0.99744 | -0.089748 | 20 | 1 | 1.05 | 0.95
182 | 1 | 0.083617 | 0.040498 | 0 | 0 | 1 | 0.99744 | -0.089757 | 20 | 1 | 1.05 | 0.95
101 | 1 | 0 | 0 | 0 | 0 | 1 | 0.99767 | -0.075198 | 20 | 1 | 1.05 | 0.95
184 | 1 | 0.074601 | 0.036131 | 0 | 0 | 1 | 0.99744 | -0.08974 | 20 | 1 | 1.05 | 0.95
95 | 1 | 0.37473 | 0.18149 | 0 | 0 | 1 | 0.9998 | 0.0014689 | 20 | 1 | 1.05 | 0.95
99 | 3 | 0 | 0 | 0 | 0 | 1 | 1 | 0 | 20 | 1 | 1.05 | 0.95
109 | 1 | 0 | 0 | 0 | 0 | 1 | 0.99899 | -0.031902 | 20 | 1 | 1.05 | 0.95
114 | 1 | 0 | 0 | 0 | 0 | 1 | 0.99894 | -0.032148 | 20 | 1 | 1.05 | 0.95
107 | 1 | 0.18358 | 0.088911 | 0 | 0 | 1 | 0.999 | -0.031841 | 20 | 1 | 1.05 | 0.95
97 | 1 | 0 | 0 | 0 | 0 | 1 | 0.99975 | 0.0022385 | 20 | 1 | 1.05 | 0.95
133 | 1 | 0.32468 | 0.15725 | 0 | 0 | 1 | 0.99973 | 0.0024201 | 20 | 1 | 1.05 | 0.95
166 | 1 | 0.15807 | 0.076555 | 0 | 0 | 1 | 0.99995 | -0.00029633 | 20 | 1 | 1.05 | 0.95
134 | 1 | 0.41605 | 0.2015 | 0 | 0 | 1 | 0.99971 | 0.0026385 | 20 | 1 | 1.05 | 0.95
181 | 1 | 0.0796 | 0.038552 | 0 | 0 | 1 | 0.99885 | -0.032538 | 20 | 1 | 1.05 | 0.95
193 | 1 | 0 | 0 | 0 | 0 | 1 | 0.99885 | -0.032891 | 20 | 1 | 1.05 | 0.95
180 | 1 | 0 | 0 | 0 | 0 | 1 | 0.99886 | -0.032527 | 20 | 1 | 1.05 | 0.95
170 | 1 | 0.19106 | 0.092535 | 0 | 0 | 1 | 0.9998 | -0.0093961 | 20 | 1 | 1.05 | 0.95
165 | 1 | 0.15897 | 0.07699 | 0 | 0 | 1 | 0.99995 | -0.00025241 | 20 | 1 | 1.05 | 0.95
100 | 1 | 0.061094 | 0.029589 | 0 | 0 | 1 | 0.99766 | -0.075259 | 20 | 1 | 1.05 | 0.95
103 | 1 | 0.34139 | 0.16534 | 0 | 0 | 1 | 0.99775 | -0.077242 | 20 | 1 | 1.05 | 0.95
108 | 1 | 0 | 0 | 0 | 0 | 1 | 0.9992 | -0.019654 | 20 | 1 | 1.05 | 0.95
128 | 1 | 0 | 0 | 0 | 0 | 1 | 0.99897 | -0.033422 | 20 | 1 | 1.05 | 0.95
112 | 1 | 0 | 0 | 0 | 0 | 1 | 0.99937 | -0.018505 | 20 | 1 | 1.05 | 0.95
124 | 1 | 0.30028 | 0.14543 | 0 | 0 | 1 | 0.99896 | -0.033447 | 20 | 1 | 1.05 | 0.95
125 | 1 | 0 | 0 | 0 | 0 | 1 | 0.99896 | -0.033448 | 20 | 1 | 1.05 | 0.95
126 | 1 | 0 | 0 | 0 | 0 | 1 | 0.99897 | -0.033436 | 20 | 1 | 1.05 | 0.95
127 | 1 | 0 | 0 | 0 | 0 | 1 | 0.99896 | -0.033449 | 20 | 1 | 1.05 | 0.95
177 | 1 | 0.072711 | 0.035216 | 0 | 0 | 1 | 0.99896 | -0.03345 | 20 | 1 | 1.05 | 0.95
199 | 1 | 0.29595 | 0.14334 | 0 | 0 | 1 | 0.99897 | -0.033426 | 20 | 1 | 1.05 | 0.95
173 | 1 | 0.070161 | 0.03398 | 0 | 0 | 1 | 0.99937 | -0.018466 | 20 | 1 | 1.05 | 0.95
161 | 1 | 0.3438 | 0.16651 | 0 | 0 | 1 | 0.99894 | -0.032153 | 20 | 1 | 1.05 | 0.95
167 | 1 | 0.30785 | 0.1491 | 0 | 0 | 1 | 0.99975 | -0.0097692 | 20 | 1 | 1.05 | 0.95
169 | 1 | 0 | 0 | 0 | 0 | 1 | 0.99968 | -0.010234 | 20 | 1 | 1.05 | 0.95
175 | 1 | 0 | 0 | 0 | 0 | 1 | 0.99949 | -0.011504 | 20 | 1 | 1.05 | 0.95
171 | 1 | 0.26448 | 0.12809 | 0 | 0 | 1 | 0.99966 | -0.011374 | 20 | 1 | 1.05 | 0.95
217 | 1 | 0.26445 | 0.12808 | 0 | 0 | 1 | 0.99948 | -0.011508 | 20 | 1 | 1.05 | 0.95
162 | 1 | 0 | 0 | 0 | 0 | 1 | 0.99893 | -0.032168 | 20 | 1 | 1.05 | 0.95
196 | 1 | 0.084797 | 0.041069 | 0 | 0 | 1 | 0.99885 | -0.032896 | 20 | 1 | 1.05 | 0.95
194 | 1 | 0 | 0 | 0 | 0 | 1 | 0.99885 | -0.032896 | 20 | 1 | 1.05 | 0.95
189 | 1 | 0 | 0 | 0 | 0 | 1 | 0.99847 | -0.053715 | 20 | 1 | 1.05 | 0.95
191 | 1 | 0.10195 | 0.049377 | 0 | 0 | 1 | 0.99846 | -0.053723 | 20 | 1 | 1.05 | 0.95
178 | 1 | 0.072769 | 0.035244 | 0 | 0 | 1 | 0.99876 | -0.032954 | 20 | 1 | 1.05 | 0.95
129 | 1 | 0.27828 | 0.13478 | 0 | 0 | 1 | 0.99962 | -0.011537 | 20 | 1 | 1.05 | 0.95
130 | 1 | 0 | 0 | 0 | 0 | 1 | 0.99962 | -0.011536 | 20 | 1 | 1.05 | 0.95
131 | 1 | 0 | 0 | 0 | 0 | 1 | 0.99963 | -0.011506 | 20 | 1 | 1.05 | 0.95
132 | 1 | 0 | 0 | 0 | 0 | 1 | 0.99964 | -0.011461 | 20 | 1 | 1.05 | 0.95
158 | 1 | 0.18987 | 0.09196 | 0 | 0 | 1 | 0.99963 | -0.011512 | 20 | 1 | 1.05 | 0.95
174 | 1 | 0.27912 | 0.13519 | 0 | 0 | 1 | 0.99964 | -0.011444 | 20 | 1 | 1.05 | 0.95
157 | 1 | 0 | 0 | 0 | 0 | 1 | 0.99963 | -0.011513 | 20 | 1 | 1.05 | 0.95
172 | 1 | 0 | 0 | 0 | 0 | 1 | 0.99965 | -0.011426 | 20 | 1 | 1.05 | 0.95
155 | 1 | 0.42503 | 0.20585 | 0 | 0 | 1 | 0.99962 | -0.011527 | 20 | 1 | 1.05 | 0.95
156 | 1 | 0 | 0 | 0 | 0 | 1 | 0.99963 | -0.011519 | 20 | 1 | 1.05 | 0.95
160 | 1 | 0.074426 | 0.036046 | 0 | 0 | 1 | 0.99885 | -0.032572 | 20 | 1 | 1.05 | 0.95
168 | 1 | 0 | 0 | 0 | 0 | 1 | 0.99965 | -0.011389 | 20 | 1 | 1.05 | 0.95
192 | 1 | 0.11374 | 0.055089 | 0 | 0 | 1 | 0.99885 | -0.032891 | 20 | 1 | 1.05 | 0.95

## generator_data
GEN_BUS | PG | QG | QMAX | QMIN | VG | MBASE | GEN_STATUS | PMAX | PMIN
99 | 16.7028 | 7.1527 | 10 | -10 | 1 | 100 | 1 | 10 | 0

## branch_data
F_BUS | T_BUS | BR_R | BR_X | BR_B | RATE_A | RATE_B | RATE_C | TAP | SHIFT | BR_STATUS | ANGMIN | ANGMAX | P_in | Q_in | P_out | Q_out
12 | 13 | 9.8146e-05 | 5.5267e-05 | 9.5793e-06 | 0 | 0 | 0 | 0 | 0 | 1 | -90 | 90 | 0.053461 | -0.10437 | -0.053461 | 0.10342
12 | 225 | 0.055513 | 0.14928 | 0.00010317 | 0 | 0 | 0 | 0 | 0 | 1 | -90 | 90 | -0.20828 | 0.029389 | 0.20831 | -0.039582
13 | 14 | 0.0079425 | 0.0044725 | 0.00077521 | 0 | 0 | 0 | 0 | 0 | 1 | -90 | 90 | 0.053461 | -0.10342 | -0.053461 | 0.026335
225 | 74 | 0.0010032 | 0.00056492 | 9.7917e-05 | 0 | 0 | 0 | 0 | 0 | 1 | -90 | 90 | -0.32863 | -0.018695 | 0.32863 | 0.0089572
14 | 202 | 0.0053813 | 0.0030303 | 0.00052523 | 0 | 0 | 0 | 0 | 0 | 1 | -90 | 90 | 0.053461 | -0.026335 | -0.05346 | -0.025892
74 | 77 | 0.0084202 | 0.022643 | 1.5649e-05 | 0 | 0 | 0 | 0 | 0 | 1 | -90 | 90 | -1.5325 | -0.396 | 1.5327 | 0.39502
74 | 89 | 0.0087292 | 0.023473 | 1.6224e-05 | 0 | 0 | 0 | 0 | 0 | 1 | -90 | 90 | 1.2038 | 0.38705 | -1.2037 | -0.38828
58 | 59 | 0.0017474 | 0.00051834 | 3.7503e-06 | 0 | 0 | 0 | 0 | 0 | 1 | -90 | 90 | -0.09915 | -0.048021 | 0.09915 | 0.047648
59 | 60 | 0.0074386 | 0.0041888 | 0.00072603 | 0 | 0 | 0 | 0 | 0 | 1 | -90 | 90 | -0.15408 | -0.063922 | 0.15409 | -0.0082436
59 | 222 | 0.19657 | 0.12312 | 1.5805e-05 | 0 | 0 | 0 | 0 | 0 | 1 | -90 | 90 | 0.054933 | 0.016274 | -0.054927 | -0.017841
60 | 61 | 0.002887 | 0.0016257 | 0.00028178 | 0 | 0 | 0 | 0 | 0 | 1 | -90 | 90 | -0.37285 | -0.09762 | 0.37286 | 0.069614
60 | 123 | 0.01152 | 0.007216 | 9.2629e-07 | 0 | 0 | 0 | 0 | 0 | 1 | -90 | 90 | 0.21877 | 0.10586 | -0.21876 | -0.10595
222 | 223 | 0.041083 | 0.012186 | 8.817e-05 | 0 | 0 | 0 | 0 | 0 | 1 | -90 | 90 | 0.054927 | 0.017841 | -0.054925 | -0.026602
77 | 76 | 0.0026664 | 0.0015015 | 0.00026025 | 0 | 0 | 0 | 0 | 0 | 1 | -90 | 90 | -1.5327 | -0.39502 | 1.5327 | 0.36916
89 | 86 | 0.00029871 | 0.00016821 | 2.9155e-05 | 0 | 0 | 0 | 0 | 0 | 1 | -90 | 90 | 0.8232 | 0.20401 | -0.82319 | -0.2069
61 | 86 | 0.004822 | 0.0027153 | 0.00047064 | 0 | 0 | 0 | 0 | 0 | 1 | -90 | 90 | -0.82316 | -0.25367 | 0.82319 | 0.2069
61 | 62 | 0.0031694 | 0.0017847 | 0.00030935 | 0 | 0 | 0 | 0 | 0 | 1 | -90 | 90 | 0.13384 | 0.034036 | -0.13384 | -0.064785
61 | 85 | 0.00033478 | 0.00018851 | 3.2675e-05 | 0 | 0 | 0 | 0 | 0 | 1 | -90 | 90 | 0.31646 | 0.15002 | -0.31646 | -0.15327
62 | 216 | 0.0047063 | 0.0029479 | 3.7841e-07 | 0 | 0 | 0 | 0 | 0 | 1 | -90 | 90 | 0.13384 | 0.064785 | -0.13384 | -0.064822
87 | 88 | 0.00068296 | 0.00038458 | 6.6659e-05 | 0 | 0 | 0 | 0 | 0 | 1 | -90 | 90 | 0.33821 | 0.14767 | -0.33821 | -0.15431
87 | 159 | 0.00028302 | 0.00015937 | 2.7624e-05 | 0 | 0 | 0 | 0 | 0 | 1 | -90 | 90 | -0.33821 | -0.14767 | 0.33821 | 0.14492
88 | 164 | 0.00066769 | 0.00037598 | 6.5168e-05 | 0 | 0 | 0 | 0 | 0 | 1 | -90 | 90 | 0.33821 | 0.15431 | -0.33821 | -0.16079
159 | 93 | 0.011061 | 0.029744 | 2.0558e-05 | 0 | 0 | 0 | 0 | 0 | 1 | -90 | 90 | -0.74352 | -0.34122 | 0.74359 | 0.33937
164 | 163 | 0.00012793 | 7.2039e-05 | 1.2486e-05 | 0 | 0 | 0 | 0 | 0 | 1 | -90 | 90 | 0.2242 | 0.10557 | -0.2242 | -0.10682
63 | 70 | 0.021369 | 0.030938 | 1.8625e-05 | 0 | 0 | 0 | 0 | 0 | 1 | -90 | 90 | -0.2689 | -0.13023 | 0.26892 | 0.12841
70 | 72 | 0.00036435 | 0.00020517 | 3.5562e-05 | 0 | 0 | 0 | 0 | 0 | 1 | -90 | 90 | -0.34247 | -0.16403 | 0.34247 | 0.16049
72 | 71 | 0.00077973 | 0.0020967 | 1.4492e-06 | 0 | 0 | 0 | 0 | 0 | 1 | -90 | 90 | -0.34247 | -0.16049 | 0.34247 | 0.16034
71 | 82 | 0.0058983 | 0.015861 | 1.0962e-05 | 0 | 0 | 0 | 0 | 0 | 1 | -90 | 90 | -0.34247 | -0.16034 | 0.34248 | 0.15928
82 | 83 | 0.0078568 | 0.0044242 | 0.00076684 | 0 | 0 | 0 | 0 | 0 | 1 | -90 | 90 | -0.71644 | -0.33845 | 0.71649 | 0.26208
82 | 81 | 0.00019941 | 0.00011229 | 1.9463e-05 | 0 | 0 | 0 | 0 | 0 | 1 | -90 | 90 | 0.37396 | 0.17918 | -0.37396 | -0.18112
64 | 65 | 7.7173e-05 | 4.3456e-05 | 7.5323e-06 | 0 | 0 | 0 | 0 | 0 | 1 | -90 | 90 | 3.3697 | 1.5452 | -3.3697 | -1.546
64 | 84 | 0.012113 | 0.0075875 | 9.7398e-07 | 0 | 0 | 0 | 0 | 0 | 1 | -90 | 90 | 0.26158 | 0.12659 | -0.26157 | -0.12668
64 | 117 | 0.0044827 | 0.012054 | 8.3314e-06 | 0 | 0 | 0 | 0 | 0 | 1 | -90 | 90 | -4.0376 | -1.8686 | 4.0385 | 1.8702
65 | 66 | 0.0020888 | 0.0011762 | 0.00020388 | 0 | 0 | 0 | 0 | 0 | 1 | -90 | 90 | 3.3697 | 1.546 | -3.3694 | -1.5661
117 | 179 | 0.00034309 | 0.00092261 | 6.3766e-07 | 0 | 0 | 0 | 0 | 0 | 1 | -90 | 90 | -4.3826 | -2.0368 | 4.3827 | 2.037
66 | 69 | 6.565e-05 | 3.6968e-05 | 6.4076e-06 | 0 | 0 | 0 | 0 | 0 | 1 | -90 | 90 | 0.37752 | 0.1822 | -0.37752 | -0.18284
66 | 106 | 0.0028315 | 0.007614 | 5.2624e-06 | 0 | 0 | 0 | 0 | 0 | 1 | -90 | 90 | 2.9918 | 1.3839 | -2.9915 | -1.3836
179 | 180 | 0.0016487 | 0.00092837 | 0.00016091 | 0 | 0 | 0 | 0 | 0 | 1 | -90 | 90 | -4.4554 | -2.0682 | 4.4558 | 2.0524
179 | 178 | 0.00040973 | 0.00023072 | 3.9991e-05 | 0 | 0 | 0 | 0 | 0 | 1 | -90 | 90 | 0.072769 | 0.031254 | -0.072769 | -0.035244
106 | 224 | 0.0029954 | 0.0016867 | 0.00029236 | 0 | 0 | 0 | 0 | 0 | 1 | -90 | 90 | 2.9915 | 1.3836 | -2.9912 | -1.4125
67 | 154 | 0.00063609 | 0.00035819 | 6.2085e-05 | 0 | 0 | 0 | 0 | 0 | 1 | -90 | 90 | 0.47604 | 0.21515 | -0.47603 | -0.22133
67 | 68 | 0.0014326 | 0.0008067 | 0.00013982 | 0 | 0 | 0 | 0 | 0 | 1 | -90 | 90 | -2.3333 | -1.1101 | 2.3334 | 1.0962
67 | 152 | 0.00047004 | 0.00026468 | 4.5877e-05 | 0 | 0 | 0 | 0 | 0 | 1 | -90 | 90 | 1.8572 | 0.89493 | -1.8572 | -0.89949
154 | 104 | 0.0046691 | 0.012556 | 8.6778e-06 | 0 | 0 | 0 | 0 | 0 | 1 | -90 | 90 | 0.3414 | 0.15613 | -0.34139 | -0.15697
68 | 201 | 0.0002383 | 0.00013419 | 2.3259e-05 | 0 | 0 | 0 | 0 | 0 | 1 | -90 | 90 | 0.37028 | 0.17702 | -0.37028 | -0.17934
68 | 224 | 0.0015049 | 0.0040468 | 2.797e-06 | 0 | 0 | 0 | 0 | 0 | 1 | -90 | 90 | -2.7036 | -1.2732 | 2.7038 | 1.2733
104 | 103 | 0.0008614 | 0.00048506 | 8.4076e-05 | 0 | 0 | 0 | 0 | 0 | 1 | -90 | 90 | 0.34139 | 0.15697 | -0.34139 | -0.16534
73 | 94 | 0.0041116 | 0.0023153 | 0.0004013 | 0 | 0 | 0 | 0 | 0 | 1 | -90 | 90 | 4.4208 | 1.636 | -4.4199 | -1.6755
73 | 221 | 0.00096834 | 0.0026039 | 1.7997e-06 | 0 | 0 | 0 | 0 | 0 | 1 | -90 | 90 | -4.4208 | -1.636 | 4.4211 | 1.6364
94 | 93 | 0.00034841 | 0.00019619 | 3.4006e-05 | 0 | 0 | 0 | 0 | 0 | 1 | -90 | 90 | 4.4199 | 1.6755 | -4.4198 | -1.6788
221 | 83 | 0.00051627 | 0.00029072 | 5.039e-05 | 0 | 0 | 0 | 0 | 0 | 1 | -90 | 90 | 0.71649 | 0.25706 | -0.71649 | -0.26208
221 | 190 | 0.00070097 | 0.00039472 | 6.8416e-05 | 0 | 0 | 0 | 0 | 0 | 1 | -90 | 90 | -5.3985 | -2.0199 | 5.3988 | 2.0132
93 | 75 | 0.0046154 | 0.012411 | 8.5781e-06 | 0 | 0 | 0 | 0 | 0 | 1 | -90 | 90 | 3.2869 | 1.1509 | -3.2863 | -1.1502
190 | 188 | 0.0032782 | 0.001846 | 0.00031996 | 0 | 0 | 0 | 0 | 0 | 1 | -90 | 90 | -5.3988 | -2.0132 | 5.3999 | 1.9819
188 | 189 | 4.2101e-06 | 2.3708e-06 | 4.1092e-07 | 0 | 0 | 0 | 0 | 0 | 1 | -90 | 90 | 0.10195 | 0.038893 | -0.10195 | -0.038934
188 | 187 | 0.00020333 | 0.00011449 | 1.9845e-05 | 0 | 0 | 0 | 0 | 0 | 1 | -90 | 90 | -5.5018 | -2.0208 | 5.5019 | 2.0189
76 | 78 | 0.0018612 | 0.0010481 | 0.00018166 | 0 | 0 | 0 | 0 | 0 | 1 | -90 | 90 | 1.3576 | 0.58922 | -1.3576 | -0.60728
76 | 75 | 0.0012669 | 0.0034067 | 2.3546e-06 | 0 | 0 | 0 | 0 | 0 | 1 | -90 | 90 | -2.8903 | -0.95838 | 2.8904 | 0.95847
78 | 195 | 0.00060952 | 0.00034322 | 5.9491e-05 | 0 | 0 | 0 | 0 | 0 | 1 | -90 | 90 | 1.3576 | 0.60728 | -1.3575 | -0.61319
195 | 186 | 0.00058504 | 0.00032944 | 5.7102e-05 | 0 | 0 | 0 | 0 | 0 | 1 | -90 | 90 | 1.1056 | 0.49116 | -1.1056 | -0.49684
186 | 185 | 0.0017453 | 0.00098277 | 0.00017034 | 0 | 0 | 0 | 0 | 0 | 1 | -90 | 90 | 1.1056 | 0.49684 | -1.1056 | -0.51377
200 | 98 | 0.0019658 | 0.00058311 | 4.2189e-06 | 0 | 0 | 0 | 0 | 0 | 1 | -90 | 90 | -0.1829 | -0.088582 | 0.1829 | 0.088161
98 | 96 | 0.018433 | 0.0054677 | 3.956e-05 | 0 | 0 | 0 | 0 | 0 | 1 | -90 | 90 | -0.1829 | -0.088161 | 0.18291 | 0.084209
163 | 101 | 0.019289 | 0.027927 | 1.6813e-05 | 0 | 0 | 0 | 0 | 0 | 1 | -90 | 90 | 0.061096 | 0.027821 | -0.061095 | -0.029493
90 | 91 | 0.0011428 | 0.00064355 | 0.00011155 | 0 | 0 | 0 | 0 | 0 | 1 | -90 | 90 | -0.96855 | -0.46688 | 0.96856 | 0.45576
90 | 218 | 0.0067726 | 0.0098055 | 5.9031e-06 | 0 | 0 | 0 | 0 | 0 | 1 | -90 | 90 | 0.63877 | 0.30717 | -0.63874 | -0.3077
91 | 115 | 0.0033341 | 0.0089655 | 6.1965e-06 | 0 | 0 | 0 | 0 | 0 | 1 | -90 | 90 | -0.96856 | -0.45576 | 0.9686 | 0.45525
218 | 120 | 0.0192 | 0.027798 | 1.6735e-05 | 0 | 0 | 0 | 0 | 0 | 1 | -90 | 90 | 0.28486 | 0.13631 | -0.28484 | -0.13795
115 | 113 | 0.00066441 | 0.00037414 | 6.4849e-05 | 0 | 0 | 0 | 0 | 0 | 1 | -90 | 90 | -6.7999 | -2.6234 | 6.8003 | 2.6172
115 | 92 | 0.0026617 | 0.0071576 | 4.947e-06 | 0 | 0 | 0 | 0 | 0 | 1 | -90 | 90 | 5.5846 | 2.0487 | -5.5837 | -2.0466
92 | 187 | 0.0012191 | 0.0006865 | 0.00011899 | 0 | 0 | 0 | 0 | 0 | 1 | -90 | 90 | 5.5837 | 2.0466 | -5.5832 | -2.0583
113 | 109 | 0.00090537 | 0.00050982 | 8.8367e-05 | 0 | 0 | 0 | 0 | 0 | 1 | -90 | 90 | -6.8003 | -2.6172 | 6.8008 | 2.6086
96 | 99 | 0.028606 | 0.0084855 | 6.1394e-05 | 0 | 0 | 0 | 0 | 0 | 1 | -90 | 90 | -0.55764 | -0.26567 | 0.55775 | 0.25956
96 | 95 | 0.0040747 | 0.0025523 | 3.2763e-07 | 0 | 0 | 0 | 0 | 0 | 1 | -90 | 90 | 0.37473 | 0.18146 | -0.37473 | -0.18149
121 | 122 | 0.01077 | 0.0067461 | 8.6597e-07 | 0 | 0 | 0 | 0 | 0 | 1 | -90 | 90 | -0.33306 | -0.16131 | 0.33308 | 0.16123
122 | 185 | 0.00024282 | 0.00013673 | 2.37e-05 | 0 | 0 | 0 | 0 | 0 | 1 | -90 | 90 | -0.59712 | -0.28912 | 0.59712 | 0.28676
185 | 184 | 0.00060423 | 0.00034025 | 5.8975e-05 | 0 | 0 | 0 | 0 | 0 | 1 | -90 | 90 | 0.50844 | 0.22701 | -0.50844 | -0.23288
136 | 137 | 0.00024174 | 0.00013613 | 2.3595e-05 | 0 | 0 | 0 | 0 | 0 | 1 | -90 | 90 | -0.26214 | -0.12696 | 0.26214 | 0.12461
137 | 138 | 0.00027664 | 0.00015578 | 2.7001e-05 | 0 | 0 | 0 | 0 | 0 | 1 | -90 | 90 | -0.26214 | -0.12461 | 0.26214 | 0.12193
138 | 183 | 0.00036913 | 0.00020786 | 3.6028e-05 | 0 | 0 | 0 | 0 | 0 | 1 | -90 | 90 | -0.34576 | -0.16054 | 0.34576 | 0.15695
138 | 182 | 0.00019467 | 0.00010962 | 1.9e-05 | 0 | 0 | 0 | 0 | 0 | 1 | -90 | 90 | 0.083617 | 0.038607 | -0.083617 | -0.040498
183 | 184 | 0.00029432 | 0.00016574 | 2.8727e-05 | 0 | 0 | 0 | 0 | 0 | 1 | -90 | 90 | -0.43383 | -0.19961 | 0.43383 | 0.19675
101 | 100 | 0.012056 | 0.0075513 | 9.6933e-07 | 0 | 0 | 0 | 0 | 0 | 1 | -90 | 90 | 0.061095 | 0.029493 | -0.061094 | -0.029589
99 | 166 | 0.0002427 | 0.00013667 | 2.3689e-05 | 0 | 0 | 0 | 0 | 0 | 1 | -90 | 90 | 15.4041 | 6.5421 | -15.4034 | -6.5441
99 | 97 | 0.02907 | 0.008623 | 6.2389e-05 | 0 | 0 | 0 | 0 | 0 | 1 | -90 | 90 | 0.74095 | 0.35103 | -0.74076 | -0.35721
109 | 114 | 0.00079027 | 0.00044501 | 7.7133e-05 | 0 | 0 | 0 | 0 | 0 | 1 | -90 | 90 | 5.1528 | 2.3558 | -5.1526 | -2.3634
109 | 107 | 5.9856e-05 | 3.3705e-05 | 5.8421e-06 | 0 | 0 | 0 | 0 | 0 | 1 | -90 | 90 | -11.9536 | -4.9645 | 11.9537 | 4.9639
114 | 161 | 1.8064e-05 | 1.0172e-05 | 1.7631e-06 | 0 | 0 | 0 | 0 | 0 | 1 | -90 | 90 | 5.1526 | 2.3634 | -5.1526 | -2.3636
107 | 108 | 0.00073009 | 0.0019633 | 1.3569e-06 | 0 | 0 | 0 | 0 | 0 | 1 | -90 | 90 | -12.8062 | -5.3563 | 12.8076 | 5.3599
107 | 128 | 0.0018414 | 0.0049516 | 3.4223e-06 | 0 | 0 | 0 | 0 | 0 | 1 | -90 | 90 | 0.66895 | 0.30343 | -0.66894 | -0.30375
97 | 133 | 0.0022994 | 0.00068208 | 4.935e-06 | 0 | 0 | 0 | 0 | 0 | 1 | -90 | 90 | 0.74076 | 0.35721 | -0.74074 | -0.3577
133 | 134 | 0.0049119 | 0.001457 | 1.0542e-05 | 0 | 0 | 0 | 0 | 0 | 1 | -90 | 90 | 0.41607 | 0.20045 | -0.41605 | -0.2015
166 | 170 | 0.00046458 | 0.0012493 | 8.6346e-07 | 0 | 0 | 0 | 0 | 0 | 1 | -90 | 90 | 15.0864 | 6.3911 | -15.0851 | -6.3878
166 | 165 | 0.0025929 | 0.00076914 | 5.5648e-06 | 0 | 0 | 0 | 0 | 0 | 1 | -90 | 90 | 0.15897 | 0.076434 | -0.15897 | -0.07699
181 | 193 | 0.0013805 | 0.0037124 | 2.5658e-06 | 0 | 0 | 0 | 0 | 0 | 1 | -90 | 90 | 0.19854 | 0.088389 | -0.19854 | -0.088643
181 | 180 | 0.00060638 | 0.00034146 | 5.9185e-05 | 0 | 0 | 0 | 0 | 0 | 1 | -90 | 90 | -0.27814 | -0.12694 | 0.27814 | 0.12104
193 | 194 | 0.00072758 | 0.00040971 | 7.1014e-05 | 0 | 0 | 0 | 0 | 0 | 1 | -90 | 90 | 0.084798 | 0.03356 | -0.084797 | -0.040645
193 | 192 | 2.7932e-05 | 8.2855e-06 | 5.9947e-08 | 0 | 0 | 0 | 0 | 0 | 1 | -90 | 90 | 0.11374 | 0.055083 | -0.11374 | -0.055089
180 | 162 | 0.0012386 | 0.00069746 | 0.00012089 | 0 | 0 | 0 | 0 | 0 | 1 | -90 | 90 | -4.8084 | -2.2094 | 4.8087 | 2.1976
180 | 160 | 0.0073743 | 0.004619 | 5.9293e-07 | 0 | 0 | 0 | 0 | 0 | 1 | -90 | 90 | 0.074426 | 0.035987 | -0.074426 | -0.036046
170 | 167 | 0.00031141 | 0.00017536 | 3.0394e-05 | 0 | 0 | 0 | 0 | 0 | 1 | -90 | 90 | 14.894 | 6.2953 | -14.8932 | -6.2979
108 | 112 | 0.0010781 | 0.0006071 | 0.00010523 | 0 | 0 | 0 | 0 | 0 | 1 | -90 | 90 | -12.8076 | -5.3599 | 12.8097 | 5.3506
128 | 199 | 0.00032884 | 0.00018517 | 3.2096e-05 | 0 | 0 | 0 | 0 | 0 | 1 | -90 | 90 | 0.29595 | 0.14013 | -0.29595 | -0.14334
128 | 126 | 0.00058365 | 0.00032866 | 5.6966e-05 | 0 | 0 | 0 | 0 | 0 | 1 | -90 | 90 | 0.37299 | 0.16361 | -0.37299 | -0.1693
112 | 173 | 3.6341e-05 | 2.0464e-05 | 3.547e-06 | 0 | 0 | 0 | 0 | 0 | 1 | -90 | 90 | -12.8097 | -5.3506 | 12.8098 | 5.3503
124 | 125 | 0.00021817 | 0.00012285 | 2.1294e-05 | 0 | 0 | 0 | 0 | 0 | 1 | -90 | 90 | 0.072711 | 0.028506 | -0.072711 | -0.03063
124 | 126 | 0.00047626 | 0.00026818 | 4.6484e-05 | 0 | 0 | 0 | 0 | 0 | 1 | -90 | 90 | -0.37299 | -0.17394 | 0.37299 | 0.1693
125 | 127 | 0.00013445 | 7.5712e-05 | 1.3123e-05 | 0 | 0 | 0 | 0 | 0 | 1 | -90 | 90 | 0.072711 | 0.03063 | -0.072711 | -0.03194
127 | 177 | 0.0003363 | 0.00018937 | 3.2824e-05 | 0 | 0 | 0 | 0 | 0 | 1 | -90 | 90 | 0.072711 | 0.03194 | -0.072711 | -0.035216
173 | 175 | 0.00041494 | 0.0011158 | 7.7119e-07 | 0 | 0 | 0 | 0 | 0 | 1 | -90 | 90 | -12.8799 | -5.3843 | 12.8807 | 5.3864
161 | 162 | 5.1925e-05 | 2.9239e-05 | 5.068e-06 | 0 | 0 | 0 | 0 | 0 | 1 | -90 | 90 | 4.8088 | 2.1971 | -4.8087 | -2.1976
167 | 169 | 0.0003929 | 0.00022124 | 3.8348e-05 | 0 | 0 | 0 | 0 | 0 | 1 | -90 | 90 | 14.5854 | 6.1488 | -14.5844 | -6.1521
169 | 175 | 0.0011682 | 0.00065781 | 0.00011402 | 0 | 0 | 0 | 0 | 0 | 1 | -90 | 90 | 13.1476 | 5.5013 | -13.1452 | -5.5114
169 | 171 | 0.00061882 | 0.0016641 | 1.1501e-06 | 0 | 0 | 0 | 0 | 0 | 1 | -90 | 90 | 1.4368 | 0.65071 | -1.4368 | -0.65078
175 | 217 | 0.00031143 | 0.00017537 | 3.0397e-05 | 0 | 0 | 0 | 0 | 0 | 1 | -90 | 90 | 0.26445 | 0.12504 | -0.26445 | -0.12808
171 | 168 | 0.00018965 | 0.00010679 | 1.8511e-05 | 0 | 0 | 0 | 0 | 0 | 1 | -90 | 90 | 1.1723 | 0.52269 | -1.1723 | -0.52454
196 | 194 | 4.3534e-05 | 2.4514e-05 | 4.249e-06 | 0 | 0 | 0 | 0 | 0 | 1 | -90 | 90 | -0.084797 | -0.041069 | 0.084797 | 0.040645
189 | 191 | 0.0010733 | 0.00060437 | 0.00010475 | 0 | 0 | 0 | 0 | 0 | 1 | -90 | 90 | 0.10195 | 0.038934 | -0.10195 | -0.049377
129 | 130 | 7.5139e-05 | 4.2311e-05 | 7.3337e-06 | 0 | 0 | 0 | 0 | 0 | 1 | -90 | 90 | -0.27828 | -0.13478 | 0.27828 | 0.13404
130 | 131 | 0.0016691 | 0.00093989 | 0.00016291 | 0 | 0 | 0 | 0 | 0 | 1 | -90 | 90 | -0.27828 | -0.13404 | 0.27828 | 0.11777
131 | 132 | 0.00079751 | 0.00044908 | 7.7839e-05 | 0 | 0 | 0 | 0 | 0 | 1 | -90 | 90 | -0.89319 | -0.40697 | 0.89319 | 0.39919
131 | 158 | 0.00017732 | 9.9847e-05 | 1.7306e-05 | 0 | 0 | 0 | 0 | 0 | 1 | -90 | 90 | 0.6149 | 0.2892 | -0.6149 | -0.29093
132 | 174 | 0.00028273 | 0.0001592 | 2.7595e-05 | 0 | 0 | 0 | 0 | 0 | 1 | -90 | 90 | -0.89319 | -0.39919 | 0.8932 | 0.39644
158 | 157 | 5.867e-05 | 3.3037e-05 | 5.7263e-06 | 0 | 0 | 0 | 0 | 0 | 1 | -90 | 90 | 0.42503 | 0.19897 | -0.42503 | -0.19954
174 | 172 | 0.00023554 | 0.00013263 | 2.2989e-05 | 0 | 0 | 0 | 0 | 0 | 1 | -90 | 90 | -1.1723 | -0.53162 | 1.1723 | 0.52933
157 | 156 | 0.00024078 | 0.00013558 | 2.35e-05 | 0 | 0 | 0 | 0 | 0 | 1 | -90 | 90 | 0.42503 | 0.19954 | -0.42503 | -0.20189
172 | 168 | 0.00049135 | 0.00027668 | 4.7957e-05 | 0 | 0 | 0 | 0 | 0 | 1 | -90 | 90 | -1.1723 | -0.52933 | 1.1723 | 0.52454
155 | 156 | 0.00040633 | 0.00022881 | 3.9659e-05 | 0 | 0 | 0 | 0 | 0 | 1 | -90 | 90 | -0.42503 | -0.20585 | 0.42503 | 0.20189