## bus_data
BUS_I | BUS_TYPE | Pd | Qd | Gs | Bs | area | Vm | Va | baseKV | zone | Vmax | Vmin
1 | 1 | 0.19607 | 0.094962 | 0 | 0 | 1 | 0.9906 | -0.041549 | 20 | 1 | 1.05 | 0.95
3 | 1 | 0 | 0 | 0 | 0 | 1 | 0.99061 | -0.041588 | 20 | 1 | 1.05 | 0.95
5 | 1 | 0 | 0 | 0 | 0 | 1 | 0.99064 | -0.041877 | 20 | 1 | 1.05 | 0.95
7 | 1 | 0 | 0 | 0 | 0 | 1 | 0.99078 | -0.043048 | 20 | 1 | 1.05 | 0.95
101 | 1 | 0.23209 | 0.11241 | 0 | 0 | 1 | 0.99059 | -0.041403 | 20 | 1 | 1.05 | 0.95
6 | 1 | 0 | 0 | 0 | 0 | 1 | 0.99143 | -0.048348 | 20 | 1 | 1.05 | 0.95
8 | 1 | 0 | 0 | 0 | 0 | 1 | 0.99119 | -0.046371 | 20 | 1 | 1.05 | 0.95
9 | 1 | 0 | 0 | 0 | 0 | 1 | 0.9917 | -0.05052 | 20 | 1 | 1.05 | 0.95
95 | 1 | 0.1318 | 0.063833 | 0 | 0 | 1 | 0.99143 | -0.048346 | 20 | 1 | 1.05 | 0.95
12 | 1 | 0 | 0 | 0 | 0 | 1 | 0.99033 | -0.039258 | 20 | 1 | 1.05 | 0.95
99 | 1 | 0.13021 | 0.063062 | 0 | 0 | 1 | 0.99077 | -0.042973 | 20 | 1 | 1.05 | 0.95
100 | 1 | 0.11775 | 0.05703 | 0 | 0 | 1 | 0.99118 | -0.046329 | 20 | 1 | 1.05 | 0.95
157 | 1 | 0.31353 | 0.15185 | 0 | 0 | 1 | 0.99188 | -0.051958 | 20 | 1 | 1.05 | 0.95
10 | 1 | 0 | 0 | 0 | 0 | 1 | 0.99169 | -0.050427 | 20 | 1 | 1.05 | 0.95
98 | 1 | 0.089483 | 0.043339 | 0 | 0 | 1 | 0.99168 | -0.050378 | 20 | 1 | 1.05 | 0.95
13 | 1 | 0 | 0 | 0 | 0 | 1 | 0.9901 | -0.037405 | 20 | 1 | 1.05 | 0.95
11 | 1 | 0.41286 | 0.19996 | 0 | 0 | 1 | 0.99028 | -0.03954 | 20 | 1 | 1.05 | 0.95
156 | 1 | 0.11392 | 0.055173 | 0 | 0 | 1 | 0.99207 | -0.050459 | 20 | 1 | 1.05 | 0.95
14 | 1 | 0 | 0 | 0 | 0 | 1 | 0.98995 | -0.036139 | 20 | 1 | 1.05 | 0.95
97 | 1 | 0 | 0 | 0 | 0 | 1 | 0.99007 | -0.03713 | 20 | 1 | 1.05 | 0.95
188 | 1 | 0.27372 | 0.13257 | 0 | 0 | 1 | 0.99006 | -0.037639 | 20 | 1 | 1.05 | 0.95
15 | 1 | 0.25745 | 0.12469 | 0 | 0 | 1 | 0.98994 | -0.036085 | 20 | 1 | 1.05 | 0.95
96 | 1 | 0.19447 | 0.094184 | 0 | 0 | 1 | 0.99004 | -0.036879 | 20 | 1 | 1.05 | 0.95
16 | 1 | 0.32479 | 0.1573 | 0 | 0 | 1 | 0.98777 | -0.014787 | 20 | 1 | 1.05 | 0.95
17 | 1 | 0 | 0 | 0 | 0 | 1 | 0.9877 | -0.014181 | 20 | 1 | 1.05 | 0.95
18 | 1 | 0 | 0 | 0 | 0 | 1 | 0.98791 | -0.015952 | 20 | 1 | 1.05 | 0.95
19 | 1 | 0 | 0 | 0 | 0 | 1 | 0.98665 | -0.0052746 | 20 | 1 | 1.05 | 0.95
182 | 1 | 0 | 0 | 0 | 0 | 1 | 0.98729 | -0.016907 | 20 | 1 | 1.05 | 0.95
90 | 1 | 0.27077 | 0.13114 | 0 | 0 | 1 | 0.99492 | 0.036574 | 20 | 1 | 1.05 | 0.95
74 | 1 | 0 | 0 | 0 | 0 | 1 | 0.99527 | 0.039113 | 20 | 1 | 1.05 | 0.95
26 | 1 | 0 | 0 | 0 | 0 | 1 | 0.98655 | -0.0045022 | 20 | 1 | 1.05 | 0.95
25 | 1 | 0.27072 | 0.13112 | 0 | 0 | 1 | 0.98656 | -0.0058605 | 20 | 1 | 1.05 | 0.95
183 | 1 | 0.14375 | 0.069624 | 0 | 0 | 1 | 0.98729 | -0.01689 | 20 | 1 | 1.05 | 0.95
27 | 1 | 0.18873 | 0.091404 | 0 | 0 | 1 | 0.98654 | -0.004422 | 20 | 1 | 1.05 | 0.95
22 | 1 | 0.36251 | 0.17557 | 0 | 0 | 1 | 0.9864 | -0.005727 | 20 | 1 | 1.05 | 0.95
23 | 1 | 0 | 0 | 0 | 0 | 1 | 0.98648 | -0.0051685 | 20 | 1 | 1.05 | 0.95
21 | 1 | 0 | 0 | 0 | 0 | 1 | 0.98623 | -0.006808 | 20 | 1 | 1.05 | 0.95
24 | 1 | 0 | 0 | 0 | 0 | 1 | 0.98654 | -0.0057472 | 20 | 1 | 1.05 | 0.95
20 | 1 | 0.20756 | 0.10053 | 0 | 0 | 1 | 0.98622 | -0.0067542 | 20 | 1 | 1.05 | 0.95
47 | 1 | 0.25976 | 0.12581 | 0 | 0 | 1 | 0.99626 | -0.054599 | 20 | 1 | 1.05 | 0.95
48 | 1 | 0 | 0 | 0 | 0 | 1 | 0.99623 | -0.054373 | 20 | 1 | 1.05 | 0.95
49 | 1 | 0 | 0 | 0 | 0 | 1 | 0.99632 | -0.055102 | 20 | 1 | 1.05 | 0.95
50 | 1 | 0 | 0 | 0 | 0 | 1 | 0.99618 | -0.053905 | 20 | 1 | 1.05 | 0.95
51 | 1 | 0 | 0 | 0 | 0 | 1 | 0.99599 | -0.052367 | 20 | 1 | 1.05 | 0.95
56 | 1 | 0 | 0 | 0 | 0 | 1 | 0.99629 | -0.054851 | 20 | 1 | 1.05 | 0.95
57 | 1 | 0 | 0 | 0 | 0 | 1 | 0.9966 | -0.057436 | 20 | 1 | 1.05 | 0.95
184 | 1 | 0.2274 | 0.11013 | 0 | 0 | 1 | 0.99615 | -0.054072 | 20 | 1 | 1.05 | 0.95
189 | 1 | 0.34942 | 0.16923 | 0 | 0 | 1 | 0.99595 | -0.052003 | 20 | 1 | 1.05 | 0.95
52 | 1 | 0 | 0 | 0 | 0 | 1 | 0.99755 | -0.032801 | 20 | 1 | 1.05 | 0.95
54 | 1 | 0 | 0 | 0 | 0 | 1 | 0.99748 | -0.032513 | 20 | 1 | 1.05 | 0.95
53 | 1 | 0 | 0 | 0 | 0 | 1 | 0.99771 | -0.033902 | 20 | 1 | 1.05 | 0.95
89 | 1 | 0.32993 | 0.15979 | 0 | 0 | 1 | 0.99753 | -0.032565 | 20 | 1 | 1.05 | 0.95
55 | 1 | 0 | 0 | 0 | 0 | 1 | 0.99794 | -0.035614 | 20 | 1 | 1.05 | 0.95
173 | 1 | 0.35201 | 0.17049 | 0 | 0 | 1 | 0.9977 | -0.033986 | 20 | 1 | 1.05 | 0.95
169 | 1 | 0.095933 | 0.046462 | 0 | 0 | 1 | 0.99746 | -0.032364 | 20 | 1 | 1.05 | 0.95
84 | 1 | 0.2257 | 0.10931 | 0 | 0 | 1 | 0.99795 | -0.035705 | 20 | 1 | 1.05 | 0.95
91 | 1 | 0.19237 | 0.09317 | 0 | 0 | 1 | 0.99628 | -0.054771 | 20 | 1 | 1.05 | 0.95
58 | 1 | 0.26906 | 0.13031 | 0 | 0 | 1 | 0.99658 | -0.057258 | 20 | 1 | 1.05 | 0.95
167 | 1 | 0 | 0 | 0 | 0 | 1 | 0.99698 | -0.054678 | 20 | 1 | 1.05 | 0.95
94 | 1 | 0 | 0 | 0 | 0 | 1 | 0.99595 | -0.051965 | 20 | 1 | 1.05 | 0.95
86 | 1 | 0 | 0 | 0 | 0 | 1 | 0.99808 | -0.03512 | 20 | 1 | 1.05 | 0.95
85 | 1 | 0 | 0 | 0 | 0 | 1 | 0.99767 | -0.051572 | 20 | 1 | 1.05 | 0.95
168 | 1 | 0 | 0 | 0 | 0 | 1 | 0.99677 | -0.055628 | 20 | 1 | 1.05 | 0.95
166 | 1 | 0.52934 | 0.25637 | 0 | 0 | 1 | 0.99721 | -0.053639 | 20 | 1 | 1.05 | 0.95
87 | 1 | 0 | 0 | 0 | 0 | 1 | 0.99739 | -0.052819 | 20 | 1 | 1.05 | 0.95
59 | 1 | 0.41077 | 0.19894 | 0 | 0 | 1 | 0.99514 | -0.074512 | 20 | 1 | 1.05 | 0.95
60 | 1 | 0.26431 | 0.12801 | 0 | 0 | 1 | 0.99518 | -0.074871 | 20 | 1 | 1.05 | 0.95
65 | 1 | 0.13868 | 0.067164 | 0 | 0 | 1 | 0.99524 | -0.075412 | 20 | 1 | 1.05 | 0.95
62 | 1 | 0.76644 | 0.37121 | 0 | 0 | 1 | 0.99544 | -0.074147 | 20 | 1 | 1.05 | 0.95
63 | 1 | 0 | 0 | 0 | 0 | 1 | 0.99554 | -0.075089 | 20 | 1 | 1.05 | 0.95
165 | 1 | 0.22659 | 0.10974 | 0 | 0 | 1 | 0.99523 | -0.075292 | 20 | 1 | 1.05 | 0.95
66 | 1 | 0 | 0 | 0 | 0 | 1 | 0.99899 | -0.010553 | 20 | 1 | 1.05 | 0.95
172 | 1 | 0 | 0 | 0 | 0 | 1 | 0.99989 | -0.0064341 | 20 | 1 | 1.05 | 0.95
171 | 1 | 0.40507 | 0.19618 | 0 | 0 | 1 | 0.99861 | -0.032684 | 20 | 1 | 1.05 | 0.95
64 | 1 | 0.13376 | 0.064784 | 0 | 0 | 1 | 0.99558 | -0.075467 | 20 | 1 | 1.05 | 0.95
163 | 1 | 0 | 0 | 0 | 0 | 1 | 0.99566 | -0.076225 | 20 | 1 | 1.05 | 0.95
164 | 1 | 0 | 0 | 0 | 0 | 1 | 0.99644 | -0.067495 | 20 | 1 | 1.05 | 0.95
162 | 1 | 0 | 0 | 0 | 0 | 1 | 0.99407 | -0.063028 | 20 | 1 | 1.05 | 0.95
73 | 3 | 0 | 0 | 0 | 0 | 1 | 1 | 0 | 20 | 1 | 1.05 | 0.95
88 | 1 | 0 | 0 | 0 | 0 | 1 | 0.99856 | -0.032879 | 20 | 1 | 1.05 | 0.95
67 | 1 | 0.2746 | 0.133 | 0 | 0 | 1 | 0.99789 | 0.017448 | 20 | 1 | 1.05 | 0.95
68 | 1 | 0 | 0 | 0 | 0 | 1 | 0.99789 | 0.017382 | 20 | 1 | 1.05 | 0.95
69 | 1 | 0 | 0 | 0 | 0 | 1 | 0.99792 | 0.017097 | 20 | 1 | 1.05 | 0.95
72 | 1 | 0 | 0 | 0 | 0 | 1 | 0.9961 | 0.032189 | 20 | 1 | 1.05 | 0.95
83 | 1 | 0.23908 | 0.11579 | 0 | 0 | 1 | 0.9979 | 0.016915 | 20 | 1 | 1.05 | 0.95
70 | 1 | 0 | 0 | 0 | 0 | 1 | 0.99989 | 0.00099364 | 20 | 1 | 1.05 | 0.95
79 | 1 | 0.36339 | 0.176 | 0 | 0 | 1 | 0.99988 | 0.0010429 | 20 | 1 | 1.05 | 0.95
71 | 1 | 0 | 0 | 0 | 0 | 1 | 0.99575 | 0.035153 | 20 | 1 | 1.05 | 0.95
80 | 1 | 0.393 | 0.19034 | 0 | 0 | 1 | 0.99573 | 0.035343 | 20 | 1 | 1.05 | 0.95
78 | 1 | 0 | 0 | 0 | 0 | 1 | 0.99588 | 0.034274 | 20 | 1 | 1.05 | 0.95
175 | 1 | 0.26908 | 0.13032 | 0 | 0 | 1 | 0.99999 | -7.9281e-05 | 20 | 1 | 1.05 | 0.95
81 | 1 | 0 | 0 | 0 | 0 | 1 | 0.99573 | 0.035351 | 20 | 1 | 1.05 | 0.95
174 | 1 | 0.2145 | 0.10389 | 0 | 0 | 1 | 0.99575 | 0.033456 | 20 | 1 | 1.05 | 0.95
77 | 1 | 0.19584 | 0.094848 | 0 | 0 | 1 | 0.99585 | 0.034082 | 20 | 1 | 1.05 | 0.95
75 | 1 | 0.40064 | 0.19404 | 0 | 0 | 1 | 0.99557 | 0.032346 | 20 | 1 | 1.05 | 0.95
82 | 1 | 0 | 0 | 0 | 0 | 1 | 0.99573 | 0.035392 | 20 | 1 | 1.05 | 0.95
145 | 1 | 0.0787 | 0.038116 | 0 | 0 | 1 | 0.9957 | 0.035593 | 20 | 1 | 1.05 | 0.95
146 | 1 | 0.12745 | 0.061725 | 0 | 0 | 1 | 0.99568 | 0.035782 | 20 | 1 | 1.05 | 0.95
92 | 1 | 0.16569 | 0.080247 | 0 | 0 | 1 | 0.9959 | -0.051545 | 20 | 1 | 1.05 | 0.95
93 | 1 | 0 | 0 | 0 | 0 | 1 | 0.99591 | -0.051619 | 20 | 1 | 1.05 | 0.95
147 | 1 | 0.10455 | 0.050634 | 0 | 0 | 1 | 0.99357 | -0.058819 | 20 | 1 | 1.05 | 0.95
148 | 1 | 0 | 0 | 0 | 0 | 1 | 0.99358 | -0.058874 | 20 | 1 | 1.05 | 0.95
149 | 1 | 0 | 0 | 0 | 0 | 1 | 0.99362 | -0.059257 | 20 | 1 | 1.05 | 0.95
150 | 1 | 0 | 0 | 0 | 0 | 1 | 0.99329 | -0.056458 | 20 | 1 | 1.05 | 0.95
158 | 1 | 0 | 0 | 0 | 0 | 1 | 0.99233 | -0.048544 | 20 | 1 | 1.05 | 0.95
152 | 1 | 0.21607 | 0.10465 | 0 | 0 | 1 | 0.99373 | -0.06017 | 20 | 1 | 1.05 | 0.95
151 | 1 | 0.17062 | 0.082634 | 0 | 0 | 1 | 0.9931 | -0.054882 | 20 | 1 | 1.05 | 0.95
161 | 1 | 0 | 0 | 0 | 0 | 1 | 0.99386 | -0.061218 | 20 | 1 | 1.05 | 0.95
153 | 1 | 0.13429 | 0.065042 | 0 | 0 | 1 | 0.99303 | -0.05436 | 20 | 1 | 1.05 | 0.95
154 | 1 | 0 | 0 | 0 | 0 | 1 | 0.99286 | -0.052945 | 20 | 1 | 1.05 | 0.95
160 | 1 | 0.090836 | 0.043994 | 0 | 0 | 1 | 0.99394 | -0.061882 | 20 | 1 | 1.05 | 0.95
155 | 1 | 0 | 0 | 0 | 0 | 1 | 0.99262 | -0.050948 | 20 | 1 | 1.05 | 0.95
159 | 1 | 0.19151 | 0.092752 | 0 | 0 | 1 | 0.99261 | -0.050799 | 20 | 1 | 1.05 | 0.95
186 | 1 | 0.41542 | 0.2012 | 0 | 0 | 1 | 0.99657 | -0.066931 | 20 | 1 | 1.05 | 0.95

## generator_data
GEN_BUS | PG | QG | QMAX | QMIN | VG | MBASE | GEN_STATUS | PMAX | PMIN
73 | 13.5289 | 6.2334 | 10 | -10 | 1 | 100 | 1 | 10 | 0

## branch_data
F_BUS | T_BUS | BR_R | BR_X | BR_B | RATE_A | RATE_B | RATE_C | TAP | SHIFT | BR_STATUS | ANGMIN | ANGMAX | P_in | Q_in | P_out | Q_out
1 | 3 | 0.0018133 | 0.00053787 | 3.8916e-06 | 0 | 0 | 0 | 0 | 0 | 1 | -90 | 90 | -0.19607 | -0.094962 | 0.19607 | 0.094581
3 | 5 | 0.014204 | 0.0042133 | 3.0484e-05 | 0 | 0 | 0 | 0 | 0 | 1 | -90 | 90 | -0.19607 | -0.094581 | 0.19608 | 0.091591
5 | 7 | 0.028726 | 0.0085211 | 6.1652e-05 | 0 | 0 | 0 | 0 | 0 | 1 | -90 | 90 | -0.42819 | -0.19988 | 0.42825 | 0.19385
5 | 101 | 0.019582 | 0.0058087 | 4.2027e-05 | 0 | 0 | 0 | 0 | 0 | 1 | -90 | 90 | 0.23211 | 0.10829 | -0.23209 | -0.11241
7 | 8 | 0.020957 | 0.0062166 | 4.4978e-05 | 0 | 0 | 0 | 0 | 0 | 1 | -90 | 90 | -1.6978 | -0.77754 | 1.6985 | 0.77334
7 | 12 | 0.034626 | 0.010271 | 7.4312e-05 | 0 | 0 | 0 | 0 | 0 | 1 | -90 | 90 | 1.1393 | 0.52177 | -1.1388 | -0.52889
7 | 99 | 0.0053883 | 0.0015983 | 1.1564e-05 | 0 | 0 | 0 | 0 | 0 | 1 | -90 | 90 | 0.13021 | 0.061927 | -0.13021 | -0.063062
6 | 8 | 0.011706 | 0.0034723 | 2.5123e-05 | 0 | 0 | 0 | 0 | 0 | 1 | -90 | 90 | 1.8167 | 0.82736 | -1.8163 | -0.82969
6 | 9 | 0.01195 | 0.0035449 | 2.5648e-05 | 0 | 0 | 0 | 0 | 0 | 1 | -90 | 90 | -1.9485 | -0.89116 | 1.9491 | 0.88881
6 | 95 | 0.00012326 | 3.6563e-05 | 2.6454e-07 | 0 | 0 | 0 | 0 | 0 | 1 | -90 | 90 | 0.1318 | 0.063807 | -0.1318 | -0.063833
8 | 100 | 0.0032693 | 0.00096978 | 7.0166e-06 | 0 | 0 | 0 | 0 | 0 | 1 | -90 | 90 | 0.11775 | 0.056341 | -0.11775 | -0.05703
9 | 157 | 0.0076362 | 0.0022651 | 1.6389e-05 | 0 | 0 | 0 | 0 | 0 | 1 | -90 | 90 | -2.0386 | -0.92874 | 2.039 | 0.92724
9 | 10 | 0.011001 | 0.0032632 | 2.361e-05 | 0 | 0 | 0 | 0 | 0 | 1 | -90 | 90 | 0.089485 | 0.039928 | -0.089484 | -0.04225
12 | 13 | 0.027217 | 0.0080735 | 5.8413e-05 | 0 | 0 | 0 | 0 | 0 | 1 | -90 | 90 | 0.72588 | 0.32899 | -0.7257 | -0.33466
12 | 11 | 0.0082215 | 0.0051497 | 6.6104e-07 | 0 | 0 | 0 | 0 | 0 | 1 | -90 | 90 | 0.41288 | 0.1999 | -0.41286 | -0.19996
157 | 156 | 0.0065264 | 0.0040879 | 5.2475e-07 | 0 | 0 | 0 | 0 | 0 | 1 | -90 | 90 | -2.3525 | -1.0791 | 2.3529 | 1.0793
10 | 98 | 0.0051595 | 0.0015305 | 1.1073e-05 | 0 | 0 | 0 | 0 | 0 | 1 | -90 | 90 | 0.089484 | 0.04225 | -0.089483 | -0.043339
13 | 14 | 0.050859 | 0.015086 | 0.00010915 | 0 | 0 | 0 | 0 | 0 | 1 | -90 | 90 | 0.2575 | 0.1136 | -0.25746 | -0.12428
13 | 97 | 0.014496 | 0.0042998 | 3.111e-05 | 0 | 0 | 0 | 0 | 0 | 1 | -90 | 90 | 0.19448 | 0.088573 | -0.19447 | -0.09162
13 | 188 | 0.010295 | 0.0064484 | 8.2775e-07 | 0 | 0 | 0 | 0 | 0 | 1 | -90 | 90 | 0.27373 | 0.13249 | -0.27372 | -0.13257
156 | 158 | 0.0080104 | 0.0050174 | 6.4407e-07 | 0 | 0 | 0 | 0 | 0 | 1 | -90 | 90 | -2.4669 | -1.1345 | 2.4675 | 1.1348
14 | 15 | 0.0019357 | 0.0005742 | 4.1544e-06 | 0 | 0 | 0 | 0 | 0 | 1 | -90 | 90 | 0.25746 | 0.12428 | -0.25745 | -0.12469
97 | 96 | 0.012193 | 0.0036168 | 2.6168e-05 | 0 | 0 | 0 | 0 | 0 | 1 | -90 | 90 | 0.19447 | 0.09162 | -0.19447 | -0.094184
16 | 17 | 0.0055483 | 0.0016458 | 1.1907e-05 | 0 | 0 | 0 | 0 | 0 | 1 | -90 | 90 | 1.1748 | 0.53372 | -1.1747 | -0.53485
16 | 18 | 0.0080912 | 0.0024001 | 1.7365e-05 | 0 | 0 | 0 | 0 | 0 | 1 | -90 | 90 | -1.4996 | -0.69102 | 1.4998 | 0.6894
17 | 19 | 0.088795 | 0.026339 | 0.00019057 | 0 | 0 | 0 | 0 | 0 | 1 | -90 | 90 | 1.0309 | 0.46711 | -1.0297 | -0.48533
17 | 182 | 0.21591 | 0.13524 | 1.736e-05 | 0 | 0 | 0 | 0 | 0 | 1 | -90 | 90 | 0.14381 | 0.067746 | -0.14375 | -0.069404
18 | 90 | 0.35834 | 0.22446 | 2.8812e-05 | 0 | 0 | 0 | 0 | 0 | 1 | -90 | 90 | -1.4998 | -0.6894 | 1.5098 | 0.69283
19 | 26 | 0.043672 | 0.012954 | 9.3726e-05 | 0 | 0 | 0 | 0 | 0 | 1 | -90 | 90 | 0.18875 | 0.081474 | -0.18873 | -0.090591
19 | 25 | 0.0081003 | 0.0050738 | 6.513e-07 | 0 | 0 | 0 | 0 | 0 | 1 | -90 | 90 | 0.84099 | 0.40386 | -0.84092 | -0.40388
182 | 183 | 0.0010491 | 0.00031119 | 2.2515e-06 | 0 | 0 | 0 | 0 | 0 | 1 | -90 | 90 | 0.14375 | 0.069404 | -0.14375 | -0.069624
90 | 74 | 0.015059 | 0.0094328 | 1.2108e-06 | 0 | 0 | 0 | 0 | 0 | 1 | -90 | 90 | -1.7806 | -0.82397 | 1.7812 | 0.82421
74 | 72 | 0.041098 | 0.012191 | 8.8204e-05 | 0 | 0 | 0 | 0 | 0 | 1 | -90 | 90 | -1.7812 | -0.82421 | 1.7828 | 0.81594
26 | 27 | 0.0038917 | 0.0011544 | 8.3523e-06 | 0 | 0 | 0 | 0 | 0 | 1 | -90 | 90 | 0.18873 | 0.090591 | -0.18873 | -0.091404
25 | 24 | 0.0018539 | 0.00054991 | 3.9787e-06 | 0 | 0 | 0 | 0 | 0 | 1 | -90 | 90 | 0.5702 | 0.27276 | -0.57019 | -0.27314
22 | 23 | 0.011569 | 0.0072465 | 9.3021e-07 | 0 | 0 | 0 | 0 | 0 | 1 | -90 | 90 | -0.5701 | -0.27515 | 0.57015 | 0.27509
22 | 21 | 0.060747 | 0.03805 | 4.8843e-06 | 0 | 0 | 0 | 0 | 0 | 1 | -90 | 90 | 0.2076 | 0.09958 | -0.20756 | -0.10003
23 | 24 | 0.0093631 | 0.0027774 | 2.0095e-05 | 0 | 0 | 0 | 0 | 0 | 1 | -90 | 90 | -0.57015 | -0.27509 | 0.57019 | 0.27314
21 | 20 | 0.0023596 | 0.00069993 | 5.0641e-06 | 0 | 0 | 0 | 0 | 0 | 1 | -90 | 90 | 0.20756 | 0.10003 | -0.20756 | -0.10053
47 | 48 | 0.0033141 | 0.00098307 | 7.1127e-06 | 0 | 0 | 0 | 0 | 0 | 1 | -90 | 90 | 0.74271 | 0.33842 | -0.74269 | -0.33912
47 | 49 | 0.0052326 | 0.0015522 | 1.123e-05 | 0 | 0 | 0 | 0 | 0 | 1 | -90 | 90 | -1.0025 | -0.46423 | 1.0025 | 0.46314
48 | 50 | 0.02002 | 0.0059384 | 4.2966e-05 | 0 | 0 | 0 | 0 | 0 | 1 | -90 | 90 | 0.22742 | 0.10581 | -0.2274 | -0.11007
48 | 51 | 0.040946 | 0.012146 | 8.7877e-05 | 0 | 0 | 0 | 0 | 0 | 1 | -90 | 90 | 0.51527 | 0.23332 | -0.51514 | -0.242
49 | 56 | 0.012792 | 0.0037944 | 2.7453e-05 | 0 | 0 | 0 | 0 | 0 | 1 | -90 | 90 | 0.19238 | 0.089624 | -0.19237 | -0.092347
49 | 57 | 0.02063 | 0.0061195 | 4.4276e-05 | 0 | 0 | 0 | 0 | 0 | 1 | -90 | 90 | -1.1949 | -0.55276 | 1.1953 | 0.54847
50 | 184 | 0.0089469 | 0.005604 | 7.1937e-07 | 0 | 0 | 0 | 0 | 0 | 1 | -90 | 90 | 0.2274 | 0.11007 | -0.2274 | -0.11013
51 | 189 | 0.0070075 | 0.0020786 | 1.5039e-05 | 0 | 0 | 0 | 0 | 0 | 1 | -90 | 90 | 0.51514 | 0.242 | -0.51512 | -0.24348
56 | 91 | 0.0038668 | 0.001147 | 8.2989e-06 | 0 | 0 | 0 | 0 | 0 | 1 | -90 | 90 | 0.19237 | 0.092347 | -0.19237 | -0.09317
57 | 58 | 0.0061922 | 0.0018368 | 1.329e-05 | 0 | 0 | 0 | 0 | 0 | 1 | -90 | 90 | 0.26907 | 0.12899 | -0.26906 | -0.13031
57 | 167 | 0.019942 | 0.012491 | 1.6035e-06 | 0 | 0 | 0 | 0 | 0 | 1 | -90 | 90 | -1.4643 | -0.67747 | 1.4649 | 0.67763
189 | 94 | 0.002569 | 0.00076204 | 5.5135e-06 | 0 | 0 | 0 | 0 | 0 | 1 | -90 | 90 | 0.1657 | 0.074251 | -0.1657 | -0.074797
52 | 54 | 0.068047 | 0.020185 | 0.00014604 | 0 | 0 | 0 | 0 | 0 | 1 | -90 | 90 | 0.095942 | 0.028533 | -0.095935 | -0.043062
52 | 53 | 0.033575 | 0.0099593 | 7.2057e-05 | 0 | 0 | 0 | 0 | 0 | 1 | -90 | 90 | -0.42588 | -0.1869 | 0.42595 | 0.17975
52 | 89 | 0.0066787 | 0.0019811 | 1.4334e-05 | 0 | 0 | 0 | 0 | 0 | 1 | -90 | 90 | 0.32994 | 0.15837 | -0.32993 | -0.15979
54 | 169 | 0.015925 | 0.0047238 | 3.4177e-05 | 0 | 0 | 0 | 0 | 0 | 1 | -90 | 90 | 0.095935 | 0.043062 | -0.095933 | -0.046462
53 | 55 | 0.025487 | 0.0075603 | 5.47e-05 | 0 | 0 | 0 | 0 | 0 | 1 | -90 | 90 | -0.77797 | -0.35022 | 0.77815 | 0.34483
53 | 173 | 0.0029206 | 0.0018294 | 2.3483e-07 | 0 | 0 | 0 | 0 | 0 | 1 | -90 | 90 | 0.35201 | 0.17047 | -0.35201 | -0.17049
55 | 84 | 0.0013804 | 0.00040946 | 2.9625e-06 | 0 | 0 | 0 | 0 | 0 | 1 | -90 | 90 | -0.77815 | -0.34483 | 0.77816 | 0.34453
84 | 86 | 0.0011552 | 0.00065053 | 2.8189e-05 | 0 | 0 | 0 | 0 | 0 | 1 | -90 | 90 | -8.7537 | -4.0506 | 8.7548 | 4.0484
84 | 85 | 0.001599 | 0.0042999 | 7.4297e-07 | 0 | 0 | 0 | 0 | 0 | 1 | -90 | 90 | 7.7499 | 3.5967 | -7.7487 | -3.5936
167 | 168 | 0.0029429 | 0.0016572 | 7.1809e-05 | 0 | 0 | 0 | 0 | 0 | 1 | -90 | 90 | 5.7494 | 2.6743 | -5.7482 | -2.6808
167 | 166 | 0.0025263 | 0.0014226 | 6.1644e-05 | 0 | 0 | 0 | 0 | 0 | 1 | -90 | 90 | -7.2143 | -3.352 | 7.2159 | 3.3467
94 | 93 | 0.021429 | 0.0063564 | 4.5989e-05 | 0 | 0 | 0 | 0 | 0 | 1 | -90 | 90 | 0.1657 | 0.074797 | -0.16569 | -0.079357
86 | 88 | 0.0043943 | 0.0024745 | 0.00010722 | 0 | 0 | 0 | 0 | 0 | 1 | -90 | 90 | -8.7548 | -4.0484 | 8.7589 | 4.04
85 | 87 | 0.0028262 | 0.0015914 | 6.8961e-05 | 0 | 0 | 0 | 0 | 0 | 1 | -90 | 90 | 7.7487 | 3.5936 | -7.7466 | -3.5993
168 | 186 | 0.0015337 | 0.0041243 | 7.1263e-07 | 0 | 0 | 0 | 0 | 0 | 1 | -90 | 90 | 5.7482 | 2.6808 | -5.7476 | -2.6792
166 | 87 | 0.0018724 | 0.0010544 | 4.5689e-05 | 0 | 0 | 0 | 0 | 0 | 1 | -90 | 90 | -7.7453 | -3.6031 | 7.7466 | 3.5993
59 | 60 | 0.0081413 | 0.0024149 | 1.7472e-05 | 0 | 0 | 0 | 0 | 0 | 1 | -90 | 90 | -0.41077 | -0.19894 | 0.41078 | 0.19722
60 | 65 | 0.0075316 | 0.0022341 | 1.6164e-05 | 0 | 0 | 0 | 0 | 0 | 1 | -90 | 90 | -0.6751 | -0.32523 | 0.67514 | 0.32364
65 | 165 | 0.0049288 | 0.001462 | 1.0578e-05 | 0 | 0 | 0 | 0 | 0 | 1 | -90 | 90 | 0.22659 | 0.1087 | -0.22659 | -0.10974
65 | 62 | 0.014366 | 0.0089986 | 1.1551e-06 | 0 | 0 | 0 | 0 | 0 | 1 | -90 | 90 | -1.0404 | -0.4995 | 1.0406 | 0.49951
62 | 63 | 0.0048745 | 0.0014459 | 1.0461e-05 | 0 | 0 | 0 | 0 | 0 | 1 | -90 | 90 | -1.807 | -0.87071 | 1.8072 | 0.86974
63 | 64 | 0.0019642 | 0.00058264 | 4.2155e-06 | 0 | 0 | 0 | 0 | 0 | 1 | -90 | 90 | -1.8072 | -0.86974 | 1.8073 | 0.86934
66 | 172 | 0.0077183 | 0.0043462 | 0.00018833 | 0 | 0 | 0 | 0 | 0 | 1 | -90 | 90 | -9.1663 | -4.2405 | 9.1741 | 4.2262
66 | 171 | 0.0018881 | 0.0050773 | 8.7729e-07 | 0 | 0 | 0 | 0 | 0 | 1 | -90 | 90 | 9.1663 | 4.2405 | -9.1643 | -4.2354
172 | 73 | 0.00054923 | 0.0014769 | 2.5519e-07 | 0 | 0 | 0 | 0 | 0 | 1 | -90 | 90 | -9.1741 | -4.2262 | 9.1747 | 4.2276
171 | 88 | 0.00038077 | 0.00021441 | 9.2909e-06 | 0 | 0 | 0 | 0 | 0 | 1 | -90 | 90 | 8.7593 | 4.0393 | -8.7589 | -4.04
64 | 163 | 0.0036652 | 0.0010872 | 7.8662e-06 | 0 | 0 | 0 | 0 | 0 | 1 | -90 | 90 | -1.9411 | -0.93413 | 1.9413 | 0.9334
163 | 164 | 0.010894 | 0.0079166 | 9.285e-05 | 0 | 0 | 0 | 0 | 0 | 1 | -90 | 90 | -5.3277 | -2.4886 | 5.3315 | 2.4822
163 | 162 | 0.041073 | 0.012183 | 8.8149e-05 | 0 | 0 | 0 | 0 | 0 | 1 | -90 | 90 | 3.3865 | 1.5552 | -3.3807 | -1.5622
164 | 186 | 0.0018732 | 0.0010548 | 4.5708e-05 | 0 | 0 | 0 | 0 | 0 | 1 | -90 | 90 | -5.3315 | -2.4822 | 5.3322 | 2.478
162 | 160 | 0.0035299 | 0.0010471 | 7.5757e-06 | 0 | 0 | 0 | 0 | 0 | 1 | -90 | 90 | 3.3807 | 1.5622 | -3.3802 | -1.5628
73 | 175 | 0.0036188 | 0.0022667 | 2.9097e-07 | 0 | 0 | 0 | 0 | 0 | 1 | -90 | 90 | 0.26908 | 0.13029 | -0.26908 | -0.13032
73 | 69 | 0.049081 | 0.014559 | 0.00010534 | 0 | 0 | 0 | 0 | 0 | 1 | -90 | 90 | 3.7217 | 1.7054 | -3.7134 | -1.7135
73 | 70 | 0.026646 | 0.0079041 | 5.7188e-05 | 0 | 0 | 0 | 0 | 0 | 1 | -90 | 90 | 0.36343 | 0.17002 | -0.36339 | -0.17573
67 | 68 | 0.0022349 | 0.00066294 | 4.7965e-06 | 0 | 0 | 0 | 0 | 0 | 1 | -90 | 90 | -0.2746 | -0.133 | 0.2746 | 0.13252
68 | 69 | 0.0098937 | 0.0029348 | 2.1234e-05 | 0 | 0 | 0 | 0 | 0 | 1 | -90 | 90 | -0.2746 | -0.13252 | 0.27461 | 0.13041
69 | 72 | 0.050011 | 0.014835 | 0.00010733 | 0 | 0 | 0 | 0 | 0 | 1 | -90 | 90 | 3.1997 | 1.4673 | -3.1935 | -1.4762
69 | 83 | 0.0093338 | 0.0058464 | 7.5048e-07 | 0 | 0 | 0 | 0 | 0 | 1 | -90 | 90 | 0.23909 | 0.11572 | -0.23908 | -0.11579
72 | 78 | 0.024192 | 0.0071761 | 5.192e-05 | 0 | 0 | 0 | 0 | 0 | 1 | -90 | 90 | 0.81132 | 0.38728 | -0.81113 | -0.39237
72 | 71 | 0.051007 | 0.01513 | 0.00010947 | 0 | 0 | 0 | 0 | 0 | 1 | -90 | 90 | 0.5994 | 0.27294 | -0.59917 | -0.28373
70 | 79 | 0.0012629 | 0.00037462 | 2.7104e-06 | 0 | 0 | 0 | 0 | 0 | 1 | -90 | 90 | 0.36339 | 0.17573 | -0.36339 | -0.176
71 | 80 | 0.0031028 | 0.00092037 | 6.659e-06 | 0 | 0 | 0 | 0 | 0 | 1 | -90 | 90 | 0.59917 | 0.28373 | -0.59916 | -0.28439
80 | 81 | 0.00041407 | 0.00012283 | 8.8867e-07 | 0 | 0 | 0 | 0 | 0 | 1 | -90 | 90 | 0.20616 | 0.094047 | -0.20616 | -0.094135
78 | 174 | 0.016151 | 0.010116 | 1.2986e-06 | 0 | 0 | 0 | 0 | 0 | 1 | -90 | 90 | 0.61528 | 0.29762 | -0.61521 | -0.2977
78 | 77 | 0.011956 | 0.0074888 | 9.6131e-07 | 0 | 0 | 0 | 0 | 0 | 1 | -90 | 90 | 0.19584 | 0.094756 | -0.19584 | -0.094848
81 | 82 | 0.0021418 | 0.00063532 | 4.5966e-06 | 0 | 0 | 0 | 0 | 0 | 1 | -90 | 90 | 0.20616 | 0.094135 | -0.20615 | -0.094591
174 | 75 | 0.033652 | 0.021079 | 2.7058e-06 | 0 | 0 | 0 | 0 | 0 | 1 | -90 | 90 | 0.40071 | 0.19381 | -0.40064 | -0.19404
82 | 145 | 0.010068 | 0.0029866 | 2.1608e-05 | 0 | 0 | 0 | 0 | 0 | 1 | -90 | 90 | 0.20615 | 0.094591 | -0.20615 | -0.096732
145 | 146 | 0.014619 | 0.0043365 | 3.1376e-05 | 0 | 0 | 0 | 0 | 0 | 1 | -90 | 90 | 0.12745 | 0.058615 | -0.12745 | -0.061725
92 | 93 | 0.004184 | 0.0012411 | 8.9796e-06 | 0 | 0 | 0 | 0 | 0 | 1 | -90 | 90 | -0.16569 | -0.080247 | 0.16569 | 0.079357
147 | 148 | 0.0049416 | 0.0014658 | 1.0605e-05 | 0 | 0 | 0 | 0 | 0 | 1 | -90 | 90 | -0.10455 | -0.050634 | 0.10455 | 0.049587
148 | 149 | 0.0013087 | 0.00038821 | 2.8088e-06 | 0 | 0 | 0 | 0 | 0 | 1 | -90 | 90 | -3.0721 | -1.4159 | 3.0722 | 1.4157
148 | 150 | 0.0085451 | 0.0025347 | 1.8339e-05 | 0 | 0 | 0 | 0 | 0 | 1 | -90 | 90 | 2.9676 | 1.3663 | -2.9666 | -1.3679
149 | 152 | 0.0031214 | 0.00092591 | 6.6991e-06 | 0 | 0 | 0 | 0 | 0 | 1 | -90 | 90 | -3.0722 | -1.4157 | 3.0726 | 1.4151
150 | 151 | 0.0055536 | 0.0016474 | 1.1919e-05 | 0 | 0 | 0 | 0 | 0 | 1 | -90 | 90 | 2.9666 | 1.3679 | -2.966 | -1.3689
158 | 155 | 0.010287 | 0.0030513 | 2.2077e-05 | 0 | 0 | 0 | 0 | 0 | 1 | -90 | 90 | -2.4675 | -1.1348 | 2.4682 | 1.1329
152 | 161 | 0.0033206 | 0.00098499 | 7.1266e-06 | 0 | 0 | 0 | 0 | 0 | 1 | -90 | 90 | -3.2887 | -1.5198 | 3.2891 | 1.5192
151 | 153 | 0.0019664 | 0.0005833 | 4.2203e-06 | 0 | 0 | 0 | 0 | 0 | 1 | -90 | 90 | 2.7954 | 1.2862 | -2.7952 | -1.2866
161 | 160 | 0.0021087 | 0.00062551 | 4.5257e-06 | 0 | 0 | 0 | 0 | 0 | 1 | -90 | 90 | -3.2891 | -1.5192 | 3.2894 | 1.5188
153 | 154 | 0.0056257 | 0.0016687 | 1.2074e-05 | 0 | 0 | 0 | 0 | 0 | 1 | -90 | 90 | 2.6609 | 1.2215 | -2.6604 | -1.2226
154 | 155 | 0.0079089 | 0.002346 | 1.6974e-05 | 0 | 0 | 0 | 0 | 0 | 1 | -90 | 90 | 2.6604 | 1.2226 | -2.6597 | -1.2241
155 | 159 | 0.0072982 | 0.0021649 | 1.5663e-05 | 0 | 0 | 0 | 0 | 0 | 1 | -90 | 90 | 0.19151 | 0.09121 | -0.19151 | -0.092752