## bus_data
BUS_I | BUS_TYPE | Pd | Qd | Gs | Bs | area | Vm | Va | baseKV | zone | Vmax | Vmin
1 | 1 | 0.35808 | 0.17342 | 0 | 0 | 1 | 0.99633 | 0.00909 | 20 | 1 | 1.05 | 0.95
2 | 1 | 0 | 0 | 0 | 0 | 1 | 0.99634 | 0.0090086 | 20 | 1 | 1.05 | 0.95
3 | 1 | 0 | 0 | 0 | 0 | 1 | 0.9963 | 0.0093669 | 20 | 1 | 1.05 | 0.95
5 | 1 | 0 | 0 | 0 | 0 | 1 | 0.99663 | 0.0064919 | 20 | 1 | 1.05 | 0.95
127 | 1 | 0.22057 | 0.10683 | 0 | 0 | 1 | 0.99628 | 0.0092226 | 20 | 1 | 1.05 | 0.95
4 | 1 | 0 | 0 | 0 | 0 | 1 | 0.99646 | 0.0080234 | 20 | 1 | 1.05 | 0.95
7 | 1 | 0.41328 | 0.20016 | 0 | 0 | 1 | 0.99631 | 0.0071266 | 20 | 1 | 1.05 | 0.95
6 | 1 | 0 | 0 | 0 | 0 | 1 | 0.9986 | -0.010304 | 20 | 1 | 1.05 | 0.95
123 | 1 | 0.21102 | 0.1022 | 0 | 0 | 1 | 0.99661 | 0.0066249 | 20 | 1 | 1.05 | 0.95
47 | 1 | 0 | 0 | 0 | 0 | 1 | 0.99881 | -0.01213 | 20 | 1 | 1.05 | 0.95
79 | 1 | 0.15259 | 0.073903 | 0 | 0 | 1 | 0.99857 | -0.010464 | 20 | 1 | 1.05 | 0.95
14 | 1 | 0.23275 | 0.11272 | 0 | 0 | 1 | 0.99702 | -0.011826 | 20 | 1 | 1.05 | 0.95
15 | 1 | 0 | 0 | 0 | 0 | 1 | 0.99706 | -0.012165 | 20 | 1 | 1.05 | 0.95
124 | 1 | 0.31949 | 0.15474 | 0 | 0 | 1 | 0.99616 | 0.0035782 | 20 | 1 | 1.05 | 0.95
80 | 1 | 0.28433 | 0.13771 | 0 | 0 | 1 | 0.99799 | -0.017764 | 20 | 1 | 1.05 | 0.95
45 | 1 | 0 | 0 | 0 | 0 | 1 | 0.99984 | -0.00073685 | 20 | 1 | 1.05 | 0.95
30 | 1 | 0.40347 | 0.19541 | 0 | 0 | 1 | 0.99773 | -0.01662 | 20 | 1 | 1.05 | 0.95
31 | 1 | 0 | 0 | 0 | 0 | 1 | 0.99781 | -0.016151 | 20 | 1 | 1.05 | 0.95
32 | 1 | 0 | 0 | 0 | 0 | 1 | 0.99787 | -0.016752 | 20 | 1 | 1.05 | 0.95
76 | 1 | 0 | 0 | 0 | 0 | 1 | 0.99712 | -0.011761 | 20 | 1 | 1.05 | 0.95
68 | 1 | 0 | 0 | 0 | 0 | 1 | 0.99704 | -0.011181 | 20 | 1 | 1.05 | 0.95
75 | 1 | 0.35502 | 0.17194 | 0 | 0 | 1 | 0.99725 | -0.01074 | 20 | 1 | 1.05 | 0.95
8 | 1 | 0.24882 | 0.12051 | 0 | 0 | 1 | 0.9999 | 0.00096187 | 20 | 1 | 1.05 | 0.95
10 | 1 | 0 | 0 | 0 | 0 | 1 | 0.99991 | 0.0008351 | 20 | 1 | 1.05 | 0.95
11 | 1 | 0.080753 | 0.03911 | 0 | 0 | 1 | 0.99989 | 0.0010031 | 20 | 1 | 1.05 | 0.95
9 | 1 | 0.75896 | 0.36758 | 0 | 0 | 1 | 0.99988 | 0.00082717 | 20 | 1 | 1.05 | 0.95
12 | 1 | 0.068437 | 0.033145 | 0 | 0 | 1 | 0.99991 | 0.00085434 | 20 | 1 | 1.05 | 0.95
13 | 3 | 0.25516 | 0.12358 | 0 | 0 | 1 | 1 | 0 | 20 | 1 | 1.05 | 0.95
120 | 1 | 0.078395 | 0.037969 | 0 | 0 | 1 | 0.99991 | 0.00085585 | 20 | 1 | 1.05 | 0.95
67 | 1 | 0 | 0 | 0 | 0 | 1 | 0.99936 | -0.013242 | 20 | 1 | 1.05 | 0.95
116 | 1 | 0.13444 | 0.065111 | 0 | 0 | 1 | 0.99939 | -0.01311 | 20 | 1 | 1.05 | 0.95
65 | 1 | 0 | 0 | 0 | 0 | 1 | 0.99904 | -0.014889 | 20 | 1 | 1.05 | 0.95
43 | 1 | 0 | 0 | 0 | 0 | 1 | 0.99974 | -0.0012246 | 20 | 1 | 1.05 | 0.95
16 | 1 | 0 | 0 | 0 | 0 | 1 | 0.99754 | -0.01321 | 20 | 1 | 1.05 | 0.95
17 | 1 | 0 | 0 | 0 | 0 | 1 | 0.99728 | -0.011024 | 20 | 1 | 1.05 | 0.95
41 | 1 | 0.23902 | 0.11576 | 0 | 0 | 1 | 0.99764 | -0.012489 | 20 | 1 | 1.05 | 0.95
128 | 1 | 0.18211 | 0.088198 | 0 | 0 | 1 | 0.99852 | -0.0061773 | 20 | 1 | 1.05 | 0.95
77 | 1 | 0.18349 | 0.088869 | 0 | 0 | 1 | 0.99703 | -0.011031 | 20 | 1 | 1.05 | 0.95
46 | 1 | 0 | 0 | 0 | 0 | 1 | 0.9986 | -0.0068919 | 20 | 1 | 1.05 | 0.95
18 | 1 | 0.11583 | 0.0561 | 0 | 0 | 1 | 0.99582 | 0.0025591 | 20 | 1 | 1.05 | 0.95
19 | 1 | 0 | 0 | 0 | 0 | 1 | 0.99583 | 0.002522 | 20 | 1 | 1.05 | 0.95
20 | 1 | 0.12484 | 0.060464 | 0 | 0 | 1 | 0.99585 | 0.0022993 | 20 | 1 | 1.05 | 0.95
21 | 1 | 0 | 0 | 0 | 0 | 1 | 0.99588 | 0.0020649 | 20 | 1 | 1.05 | 0.95
40 | 1 | 0 | 0 | 0 | 0 | 1 | 0.99591 | 0.0018605 | 20 | 1 | 1.05 | 0.95
39 | 1 | 0.37826 | 0.1832 | 0 | 0 | 1 | 0.99591 | 0.0018328 | 20 | 1 | 1.05 | 0.95
22 | 1 | 0.40383 | 0.19559 | 0 | 0 | 1 | 0.99368 | -0.032246 | 20 | 1 | 1.05 | 0.95
23 | 1 | 0 | 0 | 0 | 0 | 1 | 0.99376 | -0.031704 | 20 | 1 | 1.05 | 0.95
24 | 1 | 0 | 0 | 0 | 0 | 1 | 0.99417 | -0.035076 | 20 | 1 | 1.05 | 0.95
25 | 1 | 0 | 0 | 0 | 0 | 1 | 0.99339 | -0.028612 | 20 | 1 | 1.05 | 0.95
26 | 1 | 0 | 0 | 0 | 0 | 1 | 0.99361 | -0.030433 | 20 | 1 | 1.05 | 0.95
122 | 1 | 0 | 0 | 0 | 0 | 1 | 0.99415 | -0.034858 | 20 | 1 | 1.05 | 0.95
121 | 1 | 0.74191 | 0.35932 | 0 | 0 | 1 | 0.99422 | -0.035484 | 20 | 1 | 1.05 | 0.95
81 | 1 | 0.40492 | 0.19611 | 0 | 0 | 1 | 0.99335 | -0.028221 | 20 | 1 | 1.05 | 0.95
126 | 1 | 0.27072 | 0.13111 | 0 | 0 | 1 | 0.99358 | -0.03017 | 20 | 1 | 1.05 | 0.95
130 | 1 | 0.17341 | 0.083987 | 0 | 0 | 1 | 0.99414 | -0.034806 | 20 | 1 | 1.05 | 0.95
63 | 1 | 0 | 0 | 0 | 0 | 1 | 0.9944 | -0.037025 | 20 | 1 | 1.05 | 0.95
82 | 1 | 0 | 0 | 0 | 0 | 1 | 0.99333 | -0.028104 | 20 | 1 | 1.05 | 0.95
27 | 1 | 0.16916 | 0.081928 | 0 | 0 | 1 | 0.99319 | -0.027198 | 20 | 1 | 1.05 | 0.95
28 | 1 | 0 | 0 | 0 | 0 | 1 | 0.99321 | -0.027061 | 20 | 1 | 1.05 | 0.95
29 | 1 | 0 | 0 | 0 | 0 | 1 | 0.99325 | -0.027379 | 20 | 1 | 1.05 | 0.95
119 | 1 | 0.14734 | 0.071361 | 0 | 0 | 1 | 0.99328 | -0.027615 | 20 | 1 | 1.05 | 0.95
118 | 1 | 0.11008 | 0.053316 | 0 | 0 | 1 | 0.99324 | -0.027282 | 20 | 1 | 1.05 | 0.95
84 | 1 | 0 | 0 | 0 | 0 | 1 | 0.99328 | -0.027666 | 20 | 1 | 1.05 | 0.95
34 | 1 | 0 | 0 | 0 | 0 | 1 | 0.99683 | -0.0075166 | 20 | 1 | 1.05 | 0.95
33 | 1 | 0 | 0 | 0 | 0 | 1 | 0.99644 | -0.0040487 | 20 | 1 | 1.05 | 0.95
78 | 1 | 0.29195 | 0.1414 | 0 | 0 | 1 | 0.99642 | -0.0038541 | 20 | 1 | 1.05 | 0.95
125 | 1 | 0.32129 | 0.15561 | 0 | 0 | 1 | 0.99679 | -0.0072059 | 20 | 1 | 1.05 | 0.95
85 | 1 | 0 | 0 | 0 | 0 | 1 | 0.99618 | -0.0054685 | 20 | 1 | 1.05 | 0.95
86 | 1 | 0 | 0 | 0 | 0 | 1 | 0.99615 | -0.0052541 | 20 | 1 | 1.05 | 0.95
92 | 1 | 0.30739 | 0.14888 | 0 | 0 | 1 | 0.99595 | -0.0069955 | 20 | 1 | 1.05 | 0.95
99 | 1 | 0.3361 | 0.16278 | 0 | 0 | 1 | 0.99613 | -0.0058053 | 20 | 1 | 1.05 | 0.95
52 | 1 | 0 | 0 | 0 | 0 | 1 | 0.99679 | -0.0071548 | 20 | 1 | 1.05 | 0.95
35 | 1 | 0.39481 | 0.19122 | 0 | 0 | 1 | 0.99594 | -0.020677 | 20 | 1 | 1.05 | 0.95
36 | 1 | 0 | 0 | 0 | 0 | 1 | 0.99607 | -0.019845 | 20 | 1 | 1.05 | 0.95
38 | 1 | 0 | 0 | 0 | 0 | 1 | 0.99636 | -0.022356 | 20 | 1 | 1.05 | 0.95
54 | 1 | 0.14943 | 0.072374 | 0 | 0 | 1 | 0.99646 | -0.021564 | 20 | 1 | 1.05 | 0.95
57 | 1 | 0 | 0 | 0 | 0 | 1 | 0.99624 | -0.023132 | 20 | 1 | 1.05 | 0.95
56 | 1 | 0 | 0 | 0 | 0 | 1 | 0.9972 | -0.01605 | 20 | 1 | 1.05 | 0.95
132 | 1 | 0.084465 | 0.040908 | 0 | 0 | 1 | 0.99623 | -0.023232 | 20 | 1 | 1.05 | 0.95
42 | 1 | 0.30739 | 0.14887 | 0 | 0 | 1 | 0.99954 | -0.012286 | 20 | 1 | 1.05 | 0.95
44 | 1 | 0 | 0 | 0 | 0 | 1 | 0.99951 | -0.012476 | 20 | 1 | 1.05 | 0.95
48 | 1 | 0 | 0 | 0 | 0 | 1 | 0.99948 | -0.012583 | 20 | 1 | 1.05 | 0.95
49 | 1 | 0 | 0 | 0 | 0 | 1 | 0.99881 | -0.0061785 | 20 | 1 | 1.05 | 0.95
106 | 1 | 2.7042 | 1.3097 | 0 | 0 | 1 | 0.99876 | -0.0057219 | 20 | 1 | 1.05 | 0.95
113 | 1 | 0.11716 | 0.056744 | 0 | 0 | 1 | 0.99944 | -0.01284 | 20 | 1 | 1.05 | 0.95
114 | 1 | 0 | 0 | 0 | 0 | 1 | 0.99941 | -0.012974 | 20 | 1 | 1.05 | 0.95
115 | 1 | 0 | 0 | 0 | 0 | 1 | 0.99939 | -0.013087 | 20 | 1 | 1.05 | 0.95
50 | 1 | 0.2956 | 0.14316 | 0 | 0 | 1 | 0.99669 | -0.0069379 | 20 | 1 | 1.05 | 0.95
51 | 1 | 0 | 0 | 0 | 0 | 1 | 0.99673 | -0.0066632 | 20 | 1 | 1.05 | 0.95
53 | 1 | 0 | 0 | 0 | 0 | 1 | 0.99674 | -0.0066975 | 20 | 1 | 1.05 | 0.95
98 | 1 | 0.089582 | 0.043387 | 0 | 0 | 1 | 0.99672 | -0.0065779 | 20 | 1 | 1.05 | 0.95
117 | 1 | 0.07556 | 0.036596 | 0 | 0 | 1 | 0.99674 | -0.0066872 | 20 | 1 | 1.05 | 0.95
97 | 1 | 0 | 0 | 0 | 0 | 1 | 0.99672 | -0.0065686 | 20 | 1 | 1.05 | 0.95
55 | 1 | 0.1454 | 0.070418 | 0 | 0 | 1 | 0.99718 | -0.01622 | 20 | 1 | 1.05 | 0.95
58 | 1 | 0 | 0 | 0 | 0 | 1 | 0.99761 | -0.01935 | 20 | 1 | 1.05 | 0.95
69 | 1 | 0.19853 | 0.096151 | 0 | 0 | 1 | 0.99696 | -0.016617 | 20 | 1 | 1.05 | 0.95
70 | 1 | 0 | 0 | 0 | 0 | 1 | 0.99698 | -0.016811 | 20 | 1 | 1.05 | 0.95
71 | 1 | 0 | 0 | 0 | 0 | 1 | 0.99729 | -0.018454 | 20 | 1 | 1.05 | 0.95
74 | 1 | 0 | 0 | 0 | 0 | 1 | 0.99753 | -0.01888 | 20 | 1 | 1.05 | 0.95
112 | 1 | 0.070799 | 0.03429 | 0 | 0 | 1 | 0.99765 | -0.019638 | 20 | 1 | 1.05 | 0.95
109 | 1 | 0.068158 | 0.03301 | 0 | 0 | 1 | 0.99751 | -0.018703 | 20 | 1 | 1.05 | 0.95
73 | 1 | 0 | 0 | 0 | 0 | 1 | 0.99735 | -0.018583 | 20 | 1 | 1.05 | 0.95
111 | 1 | 0 | 0 | 0 | 0 | 1 | 0.99768 | -0.019791 | 20 | 1 | 1.05 | 0.95
105 | 1 | 0.12878 | 0.062373 | 0 | 0 | 1 | 0.99691 | -0.058432 | 20 | 1 | 1.05 | 0.95
66 | 1 | 0 | 0 | 0 | 0 | 1 | 0.99827 | -0.02382 | 20 | 1 | 1.05 | 0.95
104 | 1 | 0.25147 | 0.12179 | 0 | 0 | 1 | 0.99686 | -0.058064 | 20 | 1 | 1.05 | 0.95
59 | 1 | 0.40085 | 0.19414 | 0 | 0 | 1 | 0.99488 | -0.041095 | 20 | 1 | 1.05 | 0.95
60 | 1 | 0 | 0 | 0 | 0 | 1 | 0.9949 | -0.041281 | 20 | 1 | 1.05 | 0.95
62 | 1 | 0 | 0 | 0 | 0 | 1 | 0.99567 | -0.047828 | 20 | 1 | 1.05 | 0.95
61 | 1 | 0 | 0 | 0 | 0 | 1 | 0.99589 | -0.049712 | 20 | 1 | 1.05 | 0.95
103 | 1 | 0 | 0 | 0 | 0 | 1 | 0.99647 | -0.054709 | 20 | 1 | 1.05 | 0.95
102 | 1 | 0.47464 | 0.22988 | 0 | 0 | 1 | 0.99585 | -0.049349 | 20 | 1 | 1.05 | 0.95
129 | 1 | 0.12713 | 0.061572 | 0 | 0 | 1 | 0.99566 | -0.047763 | 20 | 1 | 1.05 | 0.95
64 | 1 | 0.17174 | 0.083179 | 0 | 0 | 1 | 0.99901 | -0.015051 | 20 | 1 | 1.05 | 0.95
72 | 1 | 0.079258 | 0.038386 | 0 | 0 | 1 | 0.99732 | -0.018484 | 20 | 1 | 1.05 | 0.95
108 | 1 | 0 | 0 | 0 | 0 | 1 | 0.9975 | -0.018594 | 20 | 1 | 1.05 | 0.95
83 | 1 | 0 | 0 | 0 | 0 | 1 | 0.9933 | -0.027843 | 20 | 1 | 1.05 | 0.95
131 | 1 | 0.10539 | 0.051044 | 0 | 0 | 1 | 0.9933 | -0.027833 | 20 | 1 | 1.05 | 0.95
133 | 1 | 0.083456 | 0.040419 | 0 | 0 | 1 | 0.99614 | -0.0051834 | 20 | 1 | 1.05 | 0.95
87 | 1 | 0 | 0 | 0 | 0 | 1 | 0.99567 | -0.0063334 | 20 | 1 | 1.05 | 0.95
88 | 1 | 0 | 0 | 0 | 0 | 1 | 0.99569 | -0.0065456 | 20 | 1 | 1.05 | 0.95
100 | 1 | 0.38688 | 0.18737 | 0 | 0 | 1 | 0.99564 | -0.0060202 | 20 | 1 | 1.05 | 0.95
101 | 1 | 0.10237 | 0.049582 | 0 | 0 | 1 | 0.9957 | -0.0066234 | 20 | 1 | 1.05 | 0.95
90 | 1 | 0 | 0 | 0 | 0 | 1 | 0.99589 | -0.0064328 | 20 | 1 | 1.05 | 0.95
91 | 1 | 0 | 0 | 0 | 0 | 1 | 0.9959 | -0.0066029 | 20 | 1 | 1.05 | 0.95
89 | 1 | 0.30192 | 0.14623 | 0 | 0 | 1 | 0.99582 | -0.0058392 | 20 | 1 | 1.05 | 0.95
93 | 1 | 0.21634 | 0.10478 | 0 | 0 | 1 | 0.99669 | -0.0062861 | 20 | 1 | 1.05 | 0.95
95 | 1 | 0 | 0 | 0 | 0 | 1 | 0.99671 | -0.0064345 | 20 | 1 | 1.05 | 0.95
107 | 1 | 0.078837 | 0.038182 | 0 | 0 | 1 | 0.99747 | -0.018387 | 20 | 1 | 1.05 | 0.95
110 | 1 | 0.2584 | 0.12515 | 0 | 0 | 1 | 0.99743 | -0.018629 | 20 | 1 | 1.05 | 0.95

## generator_data
GEN_BUS | PG | QG | QMAX | QMIN | VG | MBASE | GEN_STATUS | PMAX | PMIN
13 | 17.3981 | 8.0519 | 10 | -10 | 1 | 100 | 1 | 10 | 0

## branch_data
F_BUS | T_BUS | BR_R | BR_X | BR_B | RATE_A | RATE_B | RATE_C | TAP | SHIFT | BR_STATUS | ANGMIN | ANGMAX | P_in | Q_in | P_out | Q_out
1 | 2 | 0.0021054 | 0.00062453 | 4.5186e-06 | 0 | 0 | 0 | 0 | 0 | 1 | -90 | 90 | -0.35808 | -0.17342 | 0.35808 | 0.17298
2 | 3 | 0.015644 | 0.0046406 | 3.3575e-05 | 0 | 0 | 0 | 0 | 0 | 1 | -90 | 90 | 0.22058 | 0.10344 | -0.22057 | -0.10677
2 | 5 | 0.043564 | 0.012922 | 9.3495e-05 | 0 | 0 | 0 | 0 | 0 | 1 | -90 | 90 | -0.57866 | -0.27641 | 0.57884 | 0.26718
3 | 127 | 0.0079666 | 0.0049901 | 6.4055e-07 | 0 | 0 | 0 | 0 | 0 | 1 | -90 | 90 | 0.22057 | 0.10677 | -0.22057 | -0.10683
5 | 6 | 0.080544 | 0.023892 | 0.00017286 | 0 | 0 | 0 | 0 | 0 | 1 | -90 | 90 | -2.1423 | -1.0063 | 2.1468 | 0.99041
5 | 123 | 0.001121 | 0.00033251 | 2.4058e-06 | 0 | 0 | 0 | 0 | 0 | 1 | -90 | 90 | 1.15 | 0.54678 | -1.15 | -0.54701
5 | 4 | 0.036102 | 0.010709 | 7.7481e-05 | 0 | 0 | 0 | 0 | 0 | 1 | -90 | 90 | 0.41341 | 0.19231 | -0.41333 | -0.19998
4 | 7 | 0.026422 | 0.01655 | 2.1245e-06 | 0 | 0 | 0 | 0 | 0 | 1 | -90 | 90 | 0.41333 | 0.19998 | -0.41328 | -0.20016
6 | 47 | 0.0083357 | 0.0024726 | 1.789e-05 | 0 | 0 | 0 | 0 | 0 | 1 | -90 | 90 | -2.2994 | -1.0642 | 2.2999 | 1.0626
6 | 79 | 0.012794 | 0.0080141 | 1.0287e-06 | 0 | 0 | 0 | 0 | 0 | 1 | -90 | 90 | 0.15259 | 0.073802 | -0.15259 | -0.073903
123 | 124 | 0.036865 | 0.023091 | 2.9641e-06 | 0 | 0 | 0 | 0 | 0 | 1 | -90 | 90 | 0.939 | 0.44481 | -0.9386 | -0.44485
47 | 80 | 0.018148 | 0.011367 | 1.4592e-06 | 0 | 0 | 0 | 0 | 0 | 1 | -90 | 90 | 3.5043 | 1.6548 | -3.5016 | -1.6532
47 | 45 | 0.013184 | 0.0095807 | 0.00011237 | 0 | 0 | 0 | 0 | 0 | 1 | -90 | 90 | -5.8042 | -2.7174 | 5.8097 | 2.7101
14 | 15 | 0.01393 | 0.0041321 | 2.9897e-05 | 0 | 0 | 0 | 0 | 0 | 1 | -90 | 90 | -0.23275 | -0.11272 | 0.23276 | 0.10976
15 | 76 | 0.019421 | 0.012165 | 1.5615e-06 | 0 | 0 | 0 | 0 | 0 | 1 | -90 | 90 | -0.23276 | -0.10976 | 0.23277 | 0.10961
124 | 39 | 0.030982 | 0.019406 | 2.4911e-06 | 0 | 0 | 0 | 0 | 0 | 1 | -90 | 90 | 0.6191 | 0.29012 | -0.61896 | -0.29027
80 | 32 | 0.003134 | 0.00092964 | 6.7261e-06 | 0 | 0 | 0 | 0 | 0 | 1 | -90 | 90 | 3.2172 | 1.5155 | -3.2168 | -1.516
45 | 43 | 0.00080924 | 0.00045569 | 7.8984e-05 | 0 | 0 | 0 | 0 | 0 | 1 | -90 | 90 | 10.0953 | 4.6292 | -10.0943 | -4.6365
45 | 13 | 0.00079334 | 0.00044673 | 7.7432e-05 | 0 | 0 | 0 | 0 | 0 | 1 | -90 | 90 | -15.905 | -7.3393 | 15.9074 | 7.3329
30 | 31 | 0.014208 | 0.0088993 | 1.1424e-06 | 0 | 0 | 0 | 0 | 0 | 1 | -90 | 90 | -0.40347 | -0.19541 | 0.4035 | 0.19531
31 | 32 | 0.01409 | 0.0041795 | 3.0239e-05 | 0 | 0 | 0 | 0 | 0 | 1 | -90 | 90 | -0.4035 | -0.19531 | 0.40353 | 0.19231
32 | 34 | 0.032541 | 0.0096527 | 6.9839e-05 | 0 | 0 | 0 | 0 | 0 | 1 | -90 | 90 | 2.8133 | 1.3237 | -2.8102 | -1.3297
76 | 68 | 0.034583 | 0.010258 | 7.422e-05 | 0 | 0 | 0 | 0 | 0 | 1 | -90 | 90 | 0.18351 | 0.07985 | -0.18349 | -0.087224
76 | 75 | 0.024816 | 0.015544 | 1.9953e-06 | 0 | 0 | 0 | 0 | 0 | 1 | -90 | 90 | -0.41628 | -0.18946 | 0.41633 | 0.18929
68 | 77 | 0.0077131 | 0.0022879 | 1.6554e-05 | 0 | 0 | 0 | 0 | 0 | 1 | -90 | 90 | 0.18349 | 0.087224 | -0.18349 | -0.088869
75 | 17 | 0.0037325 | 0.0011072 | 8.0107e-06 | 0 | 0 | 0 | 0 | 0 | 1 | -90 | 90 | -0.77135 | -0.36124 | 0.77138 | 0.36045
8 | 10 | 0.001089 | 0.00032304 | 2.3372e-06 | 0 | 0 | 0 | 0 | 0 | 1 | -90 | 90 | -1.0885 | -0.52613 | 1.0886 | 0.5259
8 | 11 | 0.00492 | 0.0014594 | 1.0559e-05 | 0 | 0 | 0 | 0 | 0 | 1 | -90 | 90 | 0.080753 | 0.038055 | -0.080753 | -0.03911
8 | 9 | 0.00218 | 0.0013655 | 1.7528e-07 | 0 | 0 | 0 | 0 | 0 | 1 | -90 | 90 | 0.75897 | 0.36757 | -0.75896 | -0.36758
10 | 12 | 0.0012258 | 0.0003636 | 2.6307e-06 | 0 | 0 | 0 | 0 | 0 | 1 | -90 | 90 | 0.14683 | 0.070812 | -0.14683 | -0.071075
10 | 13 | 0.006348 | 0.001883 | 1.3624e-05 | 0 | 0 | 0 | 0 | 0 | 1 | -90 | 90 | -1.2354 | -0.59672 | 1.2355 | 0.59539
12 | 120 | 0.00017932 | 5.3191e-05 | 3.8485e-07 | 0 | 0 | 0 | 0 | 0 | 1 | -90 | 90 | 0.078395 | 0.03793 | -0.078395 | -0.037969
67 | 116 | 0.00035214 | 0.00019829 | 3.437e-05 | 0 | 0 | 0 | 0 | 0 | 1 | -90 | 90 | -5.6318 | -2.521 | 5.632 | 2.5176
67 | 65 | 0.0045706 | 0.0025737 | 0.0004461 | 0 | 0 | 0 | 0 | 0 | 1 | -90 | 90 | 5.6318 | 2.521 | -5.6301 | -2.5645
116 | 115 | 5.9244e-05 | 3.3361e-05 | 5.7824e-06 | 0 | 0 | 0 | 0 | 0 | 1 | -90 | 90 | -5.7664 | -2.5827 | 5.7664 | 2.5822
65 | 66 | 0.010499 | 0.0076299 | 8.9488e-05 | 0 | 0 | 0 | 0 | 0 | 1 | -90 | 90 | 5.4583 | 2.4815 | -5.4546 | -2.4876
65 | 64 | 0.011536 | 0.0072257 | 9.2753e-07 | 0 | 0 | 0 | 0 | 0 | 1 | -90 | 90 | 0.17175 | 0.083089 | -0.17174 | -0.083179
43 | 42 | 0.00085716 | 0.002305 | 1.5931e-06 | 0 | 0 | 0 | 0 | 0 | 1 | -90 | 90 | 10.0943 | 4.6365 | -10.0932 | -4.6338
16 | 17 | 0.029539 | 0.0087622 | 6.3396e-05 | 0 | 0 | 0 | 0 | 0 | 1 | -90 | 90 | 0.77159 | 0.35421 | -0.77138 | -0.36045
16 | 41 | 0.0096959 | 0.0060732 | 7.7959e-07 | 0 | 0 | 0 | 0 | 0 | 1 | -90 | 90 | -0.77159 | -0.35421 | 0.77166 | 0.35417
41 | 128 | 0.06716 | 0.042067 | 5.4e-06 | 0 | 0 | 0 | 0 | 0 | 1 | -90 | 90 | -1.0107 | -0.46993 | 1.0115 | 0.46992
128 | 46 | 0.0061142 | 0.0018136 | 1.3122e-05 | 0 | 0 | 0 | 0 | 0 | 1 | -90 | 90 | -1.1936 | -0.55812 | 1.1937 | 0.55684
46 | 106 | 0.010668 | 0.0066821 | 8.5775e-07 | 0 | 0 | 0 | 0 | 0 | 1 | -90 | 90 | -1.1937 | -0.55684 | 1.1939 | 0.55687
18 | 19 | 0.0029973 | 0.00088909 | 6.4327e-06 | 0 | 0 | 0 | 0 | 0 | 1 | -90 | 90 | -0.11583 | -0.0561 | 0.11583 | 0.055463
19 | 20 | 0.020349 | 0.0060362 | 4.3673e-05 | 0 | 0 | 0 | 0 | 0 | 1 | -90 | 90 | -0.11583 | -0.055463 | 0.11584 | 0.051132
20 | 21 | 0.010377 | 0.0030781 | 2.2271e-05 | 0 | 0 | 0 | 0 | 0 | 1 | -90 | 90 | -0.24068 | -0.1116 | 0.24069 | 0.10939
21 | 40 | 0.0095712 | 0.0028391 | 2.0541e-05 | 0 | 0 | 0 | 0 | 0 | 1 | -90 | 90 | -0.24069 | -0.10939 | 0.24069 | 0.10735
40 | 39 | 0.0013363 | 0.0003964 | 2.868e-06 | 0 | 0 | 0 | 0 | 0 | 1 | -90 | 90 | -0.24069 | -0.10735 | 0.24069 | 0.10707
22 | 23 | 0.016294 | 0.010206 | 1.3101e-06 | 0 | 0 | 0 | 0 | 0 | 1 | -90 | 90 | -0.40383 | -0.19559 | 0.40387 | 0.19548
23 | 24 | 0.022139 | 0.0065671 | 4.7514e-05 | 0 | 0 | 0 | 0 | 0 | 1 | -90 | 90 | -1.612 | -0.74322 | 1.6127 | 0.73873
23 | 25 | 0.034413 | 0.010208 | 7.3856e-05 | 0 | 0 | 0 | 0 | 0 | 1 | -90 | 90 | 0.93738 | 0.42919 | -0.93701 | -0.43637
23 | 26 | 0.05027 | 0.014912 | 0.00010789 | 0 | 0 | 0 | 0 | 0 | 1 | -90 | 90 | 0.27077 | 0.11855 | -0.27072 | -0.12919
24 | 122 | 0.012312 | 0.003652 | 2.6423e-05 | 0 | 0 | 0 | 0 | 0 | 1 | -90 | 90 | 0.17342 | 0.080786 | -0.17341 | -0.083397
24 | 121 | 0.0024312 | 0.00072116 | 5.2177e-06 | 0 | 0 | 0 | 0 | 0 | 1 | -90 | 90 | -1.7861 | -0.81952 | 1.7862 | 0.81903
25 | 81 | 0.0042343 | 0.001256 | 9.0875e-06 | 0 | 0 | 0 | 0 | 0 | 1 | -90 | 90 | 0.93701 | 0.43637 | -0.93696 | -0.43725
26 | 126 | 0.0090921 | 0.002697 | 1.9513e-05 | 0 | 0 | 0 | 0 | 0 | 1 | -90 | 90 | 0.27072 | 0.12919 | -0.27072 | -0.13111
122 | 130 | 0.0027857 | 0.00082632 | 5.9786e-06 | 0 | 0 | 0 | 0 | 0 | 1 | -90 | 90 | 0.17341 | 0.083397 | -0.17341 | -0.083987
121 | 63 | 0.0062166 | 0.001844 | 1.3342e-05 | 0 | 0 | 0 | 0 | 0 | 1 | -90 | 90 | -2.5281 | -1.1784 | 2.5286 | 1.1772
81 | 82 | 0.0024271 | 0.00071996 | 5.209e-06 | 0 | 0 | 0 | 0 | 0 | 1 | -90 | 90 | 0.53204 | 0.24114 | -0.53203 | -0.24165
63 | 60 | 0.017278 | 0.005125 | 3.7081e-05 | 0 | 0 | 0 | 0 | 0 | 1 | -90 | 90 | -2.5286 | -1.1772 | 2.53 | 1.1739
82 | 83 | 0.026754 | 0.0079361 | 5.7419e-05 | 0 | 0 | 0 | 0 | 0 | 1 | -90 | 90 | 0.1054 | 0.045186 | -0.10539 | -0.05085
82 | 84 | 0.010604 | 0.0031454 | 2.2757e-05 | 0 | 0 | 0 | 0 | 0 | 1 | -90 | 90 | 0.42663 | 0.19647 | -0.42661 | -0.19871
27 | 28 | 0.0098064 | 0.0061424 | 7.8848e-07 | 0 | 0 | 0 | 0 | 0 | 1 | -90 | 90 | -0.16916 | -0.081928 | 0.16916 | 0.081853
28 | 29 | 0.018434 | 0.0054681 | 3.9562e-05 | 0 | 0 | 0 | 0 | 0 | 1 | -90 | 90 | -0.16916 | -0.081853 | 0.16917 | 0.077952
29 | 119 | 0.0088837 | 0.0026352 | 1.9066e-05 | 0 | 0 | 0 | 0 | 0 | 1 | -90 | 90 | -0.27926 | -0.12948 | 0.27927 | 0.1276
29 | 118 | 0.0084482 | 0.002506 | 1.8131e-05 | 0 | 0 | 0 | 0 | 0 | 1 | -90 | 90 | 0.11009 | 0.051528 | -0.11008 | -0.053316
119 | 84 | 0.0012166 | 0.00036089 | 2.6111e-06 | 0 | 0 | 0 | 0 | 0 | 1 | -90 | 90 | -0.42661 | -0.19896 | 0.42661 | 0.19871
34 | 125 | 0.0030426 | 0.00090252 | 6.5299e-06 | 0 | 0 | 0 | 0 | 0 | 1 | -90 | 90 | 0.99848 | 0.47291 | -0.99844 | -0.47355
34 | 33 | 0.018703 | 0.005548 | 4.014e-05 | 0 | 0 | 0 | 0 | 0 | 1 | -90 | 90 | 1.8117 | 0.85683 | -1.8109 | -0.8606
33 | 78 | 0.0010423 | 0.00030918 | 2.237e-06 | 0 | 0 | 0 | 0 | 0 | 1 | -90 | 90 | 1.8109 | 0.8606 | -1.8109 | -0.86081
78 | 85 | 0.012058 | 0.0075528 | 9.6952e-07 | 0 | 0 | 0 | 0 | 0 | 1 | -90 | 90 | 1.5189 | 0.71941 | -1.5186 | -0.71929
125 | 52 | 0.0007565 | 0.0002244 | 1.6236e-06 | 0 | 0 | 0 | 0 | 0 | 1 | -90 | 90 | 0.67715 | 0.31794 | -0.67715 | -0.3181
85 | 86 | 0.037474 | 0.011116 | 8.0426e-05 | 0 | 0 | 0 | 0 | 0 | 1 | -90 | 90 | 0.083459 | 0.030675 | -0.083456 | -0.038655
85 | 92 | 0.016282 | 0.010199 | 1.3092e-06 | 0 | 0 | 0 | 0 | 0 | 1 | -90 | 90 | 1.099 | 0.52592 | -1.0988 | -0.5259
85 | 99 | 0.012205 | 0.0076449 | 9.8135e-07 | 0 | 0 | 0 | 0 | 0 | 1 | -90 | 90 | 0.33612 | 0.16269 | -0.3361 | -0.16278
86 | 133 | 0.0082865 | 0.002458 | 1.7784e-05 | 0 | 0 | 0 | 0 | 0 | 1 | -90 | 90 | 0.083456 | 0.038655 | -0.083456 | -0.040419
92 | 91 | 0.0047603 | 0.001412 | 1.0216e-05 | 0 | 0 | 0 | 0 | 0 | 1 | -90 | 90 | 0.79136 | 0.37702 | -0.79133 | -0.37802
52 | 53 | 0.011927 | 0.0035379 | 2.5597e-05 | 0 | 0 | 0 | 0 | 0 | 1 | -90 | 90 | 0.38152 | 0.1784 | -0.3815 | -0.18093
52 | 51 | 0.015874 | 0.0047087 | 3.4068e-05 | 0 | 0 | 0 | 0 | 0 | 1 | -90 | 90 | 0.29563 | 0.1397 | -0.29561 | -0.14308
35 | 36 | 0.025658 | 0.016071 | 2.063e-06 | 0 | 0 | 0 | 0 | 0 | 1 | -90 | 90 | -0.39481 | -0.19122 | 0.39486 | 0.19104
36 | 38 | 0.064934 | 0.019261 | 0.00013936 | 0 | 0 | 0 | 0 | 0 | 1 | -90 | 90 | -0.39486 | -0.19104 | 0.39499 | 0.17725
38 | 54 | 0.016515 | 0.010344 | 1.3279e-06 | 0 | 0 | 0 | 0 | 0 | 1 | -90 | 90 | -0.47946 | -0.21719 | 0.47951 | 0.21709
38 | 57 | 0.10711 | 0.067093 | 8.6125e-06 | 0 | 0 | 0 | 0 | 0 | 1 | -90 | 90 | 0.084476 | 0.039946 | -0.084467 | -0.040794
54 | 56 | 0.091194 | 0.057121 | 7.3324e-06 | 0 | 0 | 0 | 0 | 0 | 1 | -90 | 90 | -0.62894 | -0.28947 | 0.62938 | 0.28901
57 | 132 | 0.014375 | 0.0090043 | 1.1559e-06 | 0 | 0 | 0 | 0 | 0 | 1 | -90 | 90 | 0.084467 | 0.040794 | -0.084465 | -0.040908
56 | 58 | 0.04599 | 0.013642 | 9.8702e-05 | 0 | 0 | 0 | 0 | 0 | 1 | -90 | 90 | -0.77478 | -0.35932 | 0.77512 | 0.3496
56 | 55 | 0.014219 | 0.0089063 | 1.1433e-06 | 0 | 0 | 0 | 0 | 0 | 1 | -90 | 90 | 0.1454 | 0.070307 | -0.1454 | -0.070418
42 | 44 | 0.00032265 | 0.00018169 | 3.1491e-05 | 0 | 0 | 0 | 0 | 0 | 1 | -90 | 90 | 9.7858 | 4.485 | -9.7855 | -4.4879
44 | 48 | 0.00027232 | 0.00015334 | 2.6579e-05 | 0 | 0 | 0 | 0 | 0 | 1 | -90 | 90 | 5.8842 | 2.624 | -5.8841 | -2.6265
44 | 49 | 0.01549 | 0.0045947 | 3.3243e-05 | 0 | 0 | 0 | 0 | 0 | 1 | -90 | 90 | 3.9012 | 1.8639 | -3.8983 | -1.8664
48 | 113 | 0.0006553 | 0.000369 | 6.3959e-05 | 0 | 0 | 0 | 0 | 0 | 1 | -90 | 90 | 5.8841 | 2.6265 | -5.8838 | -2.6328
49 | 106 | 0.0011194 | 0.00033205 | 2.4025e-06 | 0 | 0 | 0 | 0 | 0 | 1 | -90 | 90 | 3.8983 | 1.8664 | -3.8981 | -1.8666
113 | 114 | 0.00034933 | 0.00019671 | 3.4095e-05 | 0 | 0 | 0 | 0 | 0 | 1 | -90 | 90 | 5.7667 | 2.576 | -5.7665 | -2.5794
114 | 115 | 0.00029512 | 0.00016618 | 2.8805e-05 | 0 | 0 | 0 | 0 | 0 | 1 | -90 | 90 | 5.7665 | 2.5794 | -5.7664 | -2.5822
50 | 51 | 0.011329 | 0.007096 | 9.1088e-07 | 0 | 0 | 0 | 0 | 0 | 1 | -90 | 90 | -0.2956 | -0.14316 | 0.29561 | 0.14308
53 | 98 | 0.0038199 | 0.0011331 | 8.1982e-06 | 0 | 0 | 0 | 0 | 0 | 1 | -90 | 90 | 0.30594 | 0.14461 | -0.30593 | -0.14542
53 | 117 | 0.0012633 | 0.00037473 | 2.7112e-06 | 0 | 0 | 0 | 0 | 0 | 1 | -90 | 90 | 0.07556 | 0.036326 | -0.07556 | -0.036596
98 | 97 | 0.00042502 | 0.00012607 | 9.1216e-07 | 0 | 0 | 0 | 0 | 0 | 1 | -90 | 90 | 0.21635 | 0.10203 | -0.21635 | -0.10212
97 | 95 | 0.0060277 | 0.001788 | 1.2937e-05 | 0 | 0 | 0 | 0 | 0 | 1 | -90 | 90 | 0.21635 | 0.10212 | -0.21635 | -0.10341
58 | 74 | 0.010909 | 0.0032358 | 2.3412e-05 | 0 | 0 | 0 | 0 | 0 | 1 | -90 | 90 | 0.6834 | 0.2764 | -0.68334 | -0.27871
58 | 112 | 0.0025831 | 0.00076624 | 5.5439e-06 | 0 | 0 | 0 | 0 | 0 | 1 | -90 | 90 | -1.4585 | -0.626 | 1.4586 | 0.62547
69 | 70 | 0.0093006 | 0.0027588 | 1.9961e-05 | 0 | 0 | 0 | 0 | 0 | 1 | -90 | 90 | -0.19853 | -0.096151 | 0.19853 | 0.094168
70 | 71 | 0.14048 | 0.04167 | 0.00030149 | 0 | 0 | 0 | 0 | 0 | 1 | -90 | 90 | -0.19853 | -0.094168 | 0.1986 | 0.064211
71 | 72 | 0.013129 | 0.0038946 | 2.8178e-05 | 0 | 0 | 0 | 0 | 0 | 1 | -90 | 90 | -0.1986 | -0.064211 | 0.1986 | 0.06141
74 | 109 | 0.0041707 | 0.0012371 | 8.951e-06 | 0 | 0 | 0 | 0 | 0 | 1 | -90 | 90 | 0.40542 | 0.19348 | -0.40542 | -0.19437
74 | 73 | 0.057753 | 0.017131 | 0.00012395 | 0 | 0 | 0 | 0 | 0 | 1 | -90 | 90 | 0.27792 | 0.085228 | -0.27787 | -0.097544
112 | 111 | 0.001291 | 0.00038294 | 2.7706e-06 | 0 | 0 | 0 | 0 | 0 | 1 | -90 | 90 | -1.5294 | -0.65976 | 1.5294 | 0.65949
109 | 108 | 0.0030719 | 0.00091123 | 6.5929e-06 | 0 | 0 | 0 | 0 | 0 | 1 | -90 | 90 | 0.33726 | 0.16136 | -0.33725 | -0.16202
73 | 72 | 0.010564 | 0.0031335 | 2.2671e-05 | 0 | 0 | 0 | 0 | 0 | 1 | -90 | 90 | 0.27787 | 0.097544 | -0.27786 | -0.099797
111 | 66 | 0.034656 | 0.01028 | 7.4377e-05 | 0 | 0 | 0 | 0 | 0 | 1 | -90 | 90 | -1.5294 | -0.65949 | 1.5304 | 0.65237
105 | 66 | 0.022661 | 0.025919 | 3.7224e-06 | 0 | 0 | 0 | 0 | 0 | 1 | -90 | 90 | -3.9199 | -1.8307 | 3.9242 | 1.8353
105 | 104 | 0.00099246 | 0.00029439 | 2.13e-06 | 0 | 0 | 0 | 0 | 0 | 1 | -90 | 90 | 3.7911 | 1.7684 | -3.7909 | -1.7685
104 | 103 | 0.0097263 | 0.0028851 | 2.0874e-05 | 0 | 0 | 0 | 0 | 0 | 1 | -90 | 90 | 3.5395 | 1.6467 | -3.538 | -1.6484
59 | 60 | 0.0042862 | 0.0012714 | 9.199e-06 | 0 | 0 | 0 | 0 | 0 | 1 | -90 | 90 | -0.40085 | -0.19414 | 0.40086 | 0.19323
60 | 62 | 0.022851 | 0.0067783 | 4.9042e-05 | 0 | 0 | 0 | 0 | 0 | 1 | -90 | 90 | -2.9308 | -1.3671 | 2.9333 | 1.363
62 | 129 | 0.0048093 | 0.0014266 | 1.0322e-05 | 0 | 0 | 0 | 0 | 0 | 1 | -90 | 90 | 0.12713 | 0.060549 | -0.12713 | -0.061572
62 | 61 | 0.0063317 | 0.0018782 | 1.3589e-05 | 0 | 0 | 0 | 0 | 0 | 1 | -90 | 90 | -3.0604 | -1.4236 | 3.0611 | 1.4224
61 | 103 | 0.014415 | 0.0042758 | 3.0936e-05 | 0 | 0 | 0 | 0 | 0 | 1 | -90 | 90 | -3.5358 | -1.6508 | 3.538 | 1.6484
61 | 102 | 0.0071288 | 0.0021146 | 1.53e-05 | 0 | 0 | 0 | 0 | 0 | 1 | -90 | 90 | 0.47466 | 0.22837 | -0.47464 | -0.22988
108 | 107 | 0.0057654 | 0.0017102 | 1.2374e-05 | 0 | 0 | 0 | 0 | 0 | 1 | -90 | 90 | 0.33725 | 0.16202 | -0.33725 | -0.16325
83 | 131 | 0.00091447 | 0.00027126 | 1.9626e-06 | 0 | 0 | 0 | 0 | 0 | 1 | -90 | 90 | 0.10539 | 0.05085 | -0.10539 | -0.051044
87 | 88 | 0.0052112 | 0.0015458 | 1.1184e-05 | 0 | 0 | 0 | 0 | 0 | 1 | -90 | 90 | -0.38689 | -0.18577 | 0.3869 | 0.18467
87 | 100 | 0.0075462 | 0.0022384 | 1.6195e-05 | 0 | 0 | 0 | 0 | 0 | 1 | -90 | 90 | 0.38689 | 0.18577 | -0.38688 | -0.18737
88 | 101 | 0.0019317 | 0.00057301 | 4.1458e-06 | 0 | 0 | 0 | 0 | 0 | 1 | -90 | 90 | -0.3869 | -0.18467 | 0.38691 | 0.18426
101 | 89 | 0.018665 | 0.011691 | 1.5007e-06 | 0 | 0 | 0 | 0 | 0 | 1 | -90 | 90 | -0.48928 | -0.23384 | 0.48934 | 0.23373
90 | 91 | 0.0020508 | 0.00060832 | 4.4013e-06 | 0 | 0 | 0 | 0 | 0 | 1 | -90 | 90 | -0.79131 | -0.37845 | 0.79133 | 0.37802
90 | 89 | 0.0071111 | 0.0021094 | 1.5262e-05 | 0 | 0 | 0 | 0 | 0 | 1 | -90 | 90 | 0.79131 | 0.37845 | -0.79126 | -0.37995
93 | 95 | 0.0064437 | 0.0019114 | 1.3829e-05 | 0 | 0 | 0 | 0 | 0 | 1 | -90 | 90 | -0.21634 | -0.10478 | 0.21635 | 0.10341
107 | 110 | 0.01144 | 0.0071658 | 9.1984e-07 | 0 | 0 | 0 | 0 | 0 | 1 | -90 | 90 | 0.25841 | 0.12506 | -0.2584 | -0.12515