## bus_data
BUS_I | BUS_TYPE | Pd | Qd | Gs | Bs | area | Vm | Va | baseKV | zone | Vmax | Vmin
1 | 1 | 0.17331 | 0.083936 | 0 | 0 | 1 | 0.98836 | -0.03253 | 20 | 1 | 1.05 | 0.95
94 | 1 | 0.087601 | 0.042427 | 0 | 0 | 1 | 0.98863 | -0.030812 | 20 | 1 | 1.05 | 0.95
9 | 1 | 0 | 0 | 0 | 0 | 1 | 0.98865 | -0.030981 | 20 | 1 | 1.05 | 0.95
19 | 1 | 0 | 0 | 0 | 0 | 1 | 0.98814 | -0.038186 | 20 | 1 | 1.05 | 0.95
95 | 1 | 0.23857 | 0.11555 | 0 | 0 | 1 | 0.98811 | -0.038383 | 20 | 1 | 1.05 | 0.95
4 | 1 | 0 | 0 | 0 | 0 | 1 | 0.98888 | -0.033042 | 20 | 1 | 1.05 | 0.95
18 | 1 | 0 | 0 | 0 | 0 | 1 | 0.98775 | -0.034688 | 20 | 1 | 1.05 | 0.95
2 | 1 | 0.26798 | 0.12979 | 0 | 0 | 1 | 0.98934 | -0.037042 | 20 | 1 | 1.05 | 0.95
56 | 1 | 0.097151 | 0.047053 | 0 | 0 | 1 | 0.99106 | -0.025036 | 20 | 1 | 1.05 | 0.95
5 | 1 | 0 | 0 | 0 | 0 | 1 | 0.98872 | -0.031591 | 20 | 1 | 1.05 | 0.95
21 | 1 | 0 | 0 | 0 | 0 | 1 | 0.99133 | -0.027429 | 20 | 1 | 1.05 | 0.95
6 | 1 | 0.37658 | 0.18239 | 0 | 0 | 1 | 0.98871 | -0.03154 | 20 | 1 | 1.05 | 0.95
7 | 1 | 0 | 0 | 0 | 0 | 1 | 0.98806 | -0.037912 | 20 | 1 | 1.05 | 0.95
8 | 1 | 0 | 0 | 0 | 0 | 1 | 0.98811 | -0.038363 | 20 | 1 | 1.05 | 0.95
25 | 1 | 0.26255 | 0.12716 | 0 | 0 | 1 | 0.98804 | -0.038029 | 20 | 1 | 1.05 | 0.95
10 | 1 | 0.32952 | 0.15959 | 0 | 0 | 1 | 0.99182 | -0.034208 | 20 | 1 | 1.05 | 0.95
11 | 1 | 0 | 0 | 0 | 0 | 1 | 0.99182 | -0.034222 | 20 | 1 | 1.05 | 0.95
12 | 1 | 0 | 0 | 0 | 0 | 1 | 0.99161 | -0.032345 | 20 | 1 | 1.05 | 0.95
14 | 1 | 0 | 0 | 0 | 0 | 1 | 0.99157 | -0.032516 | 20 | 1 | 1.05 | 0.95
15 | 1 | 0 | 0 | 0 | 0 | 1 | 0.99378 | -0.048899 | 20 | 1 | 1.05 | 0.95
13 | 1 | 0 | 0 | 0 | 0 | 1 | 0.99157 | -0.031992 | 20 | 1 | 1.05 | 0.95
50 | 1 | 0.30698 | 0.14868 | 0 | 0 | 1 | 0.9916 | -0.032241 | 20 | 1 | 1.05 | 0.95
46 | 1 | 0.10202 | 0.049409 | 0 | 0 | 1 | 0.99155 | -0.031842 | 20 | 1 | 1.05 | 0.95
100 | 1 | 0.17403 | 0.084285 | 0 | 0 | 1 | 0.99157 | -0.032453 | 20 | 1 | 1.05 | 0.95
49 | 1 | 0 | 0 | 0 | 0 | 1 | 0.99157 | -0.032452 | 20 | 1 | 1.05 | 0.95
20 | 1 | 0 | 0 | 0 | 0 | 1 | 0.992 | -0.033303 | 20 | 1 | 1.05 | 0.95
23 | 1 | 0 | 0 | 0 | 0 | 1 | 0.99641 | -0.018385 | 20 | 1 | 1.05 | 0.95
42 | 1 | 0.11382 | 0.055123 | 0 | 0 | 1 | 0.99365 | -0.047735 | 20 | 1 | 1.05 | 0.95
47 | 1 | 0.19916 | 0.096459 | 0 | 0 | 1 | 0.99155 | -0.031815 | 20 | 1 | 1.05 | 0.95
48 | 1 | 0.074335 | 0.036002 | 0 | 0 | 1 | 0.99156 | -0.032411 | 20 | 1 | 1.05 | 0.95
45 | 1 | 0 | 0 | 0 | 0 | 1 | 0.98772 | -0.034405 | 20 | 1 | 1.05 | 0.95
99 | 1 | 0.2995 | 0.14505 | 0 | 0 | 1 | 0.98767 | -0.035172 | 20 | 1 | 1.05 | 0.95
17 | 1 | 0 | 0 | 0 | 0 | 1 | 0.98765 | -0.033886 | 20 | 1 | 1.05 | 0.95
16 | 1 | 0.24175 | 0.11708 | 0 | 0 | 1 | 0.98764 | -0.033718 | 20 | 1 | 1.05 | 0.95
52 | 1 | 0.47135 | 0.22828 | 0 | 0 | 1 | 0.99197 | -0.032997 | 20 | 1 | 1.05 | 0.95
53 | 1 | 0.15027 | 0.072778 | 0 | 0 | 1 | 0.99128 | -0.026934 | 20 | 1 | 1.05 | 0.95
24 | 1 | 0 | 0 | 0 | 0 | 1 | 0.9971 | -0.01493 | 20 | 1 | 1.05 | 0.95
58 | 1 | 0.11386 | 0.055144 | 0 | 0 | 1 | 0.99721 | -0.014341 | 20 | 1 | 1.05 | 0.95
41 | 1 | 0 | 0 | 0 | 0 | 1 | 0.99363 | -0.047616 | 20 | 1 | 1.05 | 0.95
44 | 1 | 0.61669 | 0.29868 | 0 | 0 | 1 | 0.98768 | -0.034064 | 20 | 1 | 1.05 | 0.95
54 | 1 | 0.21734 | 0.10526 | 0 | 0 | 1 | 0.99127 | -0.026833 | 20 | 1 | 1.05 | 0.95
22 | 1 | 0.063107 | 0.030564 | 0 | 0 | 1 | 0.99752 | -0.011325 | 20 | 1 | 1.05 | 0.95
82 | 1 | 0.070197 | 0.033998 | 0 | 0 | 1 | 0.99754 | -0.011212 | 20 | 1 | 1.05 | 0.95
32 | 1 | 0 | 0 | 0 | 0 | 1 | 0.99755 | -0.011297 | 20 | 1 | 1.05 | 0.95
59 | 1 | 0.49926 | 0.2418 | 0 | 0 | 1 | 0.99719 | -0.01413 | 20 | 1 | 1.05 | 0.95
33 | 1 | 0 | 0 | 0 | 0 | 1 | 0.99738 | -0.013495 | 20 | 1 | 1.05 | 0.95
26 | 1 | 0.085777 | 0.041544 | 0 | 0 | 1 | 0.99815 | -0.0026278 | 20 | 1 | 1.05 | 0.95
27 | 1 | 0 | 0 | 0 | 0 | 1 | 0.99818 | -0.0028584 | 20 | 1 | 1.05 | 0.95
28 | 1 | 0 | 0 | 0 | 0 | 1 | 0.9982 | -0.0029366 | 20 | 1 | 1.05 | 0.95
70 | 1 | 0 | 0 | 0 | 0 | 1 | 0.99769 | 0.0017517 | 20 | 1 | 1.05 | 0.95
71 | 1 | 0.22544 | 0.10919 | 0 | 0 | 1 | 0.99836 | -0.0043743 | 20 | 1 | 1.05 | 0.95
69 | 1 | 0.84442 | 0.40897 | 0 | 0 | 1 | 0.99754 | 0.0031272 | 20 | 1 | 1.05 | 0.95
37 | 1 | 0 | 0 | 0 | 0 | 1 | 0.99865 | -0.0068806 | 20 | 1 | 1.05 | 0.95
29 | 1 | 0.17853 | 0.086468 | 0 | 0 | 1 | 0.99764 | -0.011924 | 20 | 1 | 1.05 | 0.95
30 | 1 | 0 | 0 | 0 | 0 | 1 | 0.99764 | -0.011895 | 20 | 1 | 1.05 | 0.95
31 | 1 | 0 | 0 | 0 | 0 | 1 | 0.99766 | -0.012054 | 20 | 1 | 1.05 | 0.95
34 | 1 | 0 | 0 | 0 | 0 | 1 | 0.99958 | -0.0020599 | 20 | 1 | 1.05 | 0.95
92 | 1 | 0.10234 | 0.049563 | 0 | 0 | 1 | 0.99958 | -0.0020169 | 20 | 1 | 1.05 | 0.95
35 | 1 | 0 | 0 | 0 | 0 | 1 | 0.99958 | -0.0020719 | 20 | 1 | 1.05 | 0.95
74 | 3 | 1.6052 | 0.77743 | 0 | 0 | 1 | 1 | 0 | 20 | 1 | 1.05 | 0.95
80 | 1 | 1.3197 | 0.63915 | 0 | 0 | 1 | 0.99943 | -0.0006222 | 20 | 1 | 1.05 | 0.95
36 | 1 | 0 | 0 | 0 | 0 | 1 | 0.9985 | -0.0056071 | 20 | 1 | 1.05 | 0.95
51 | 1 | 0.3732 | 0.18075 | 0 | 0 | 1 | 0.99846 | -0.0052348 | 20 | 1 | 1.05 | 0.95
38 | 1 | 0 | 0 | 0 | 0 | 1 | 0.9986 | -0.0064303 | 20 | 1 | 1.05 | 0.95
43 | 1 | 0.24651 | 0.11939 | 0 | 0 | 1 | 0.99859 | -0.0063824 | 20 | 1 | 1.05 | 0.95
73 | 1 | 0 | 0 | 0 | 0 | 1 | 0.99972 | -0.0011034 | 20 | 1 | 1.05 | 0.95
39 | 1 | 0.072443 | 0.035086 | 0 | 0 | 1 | 0.99354 | -0.046792 | 20 | 1 | 1.05 | 0.95
40 | 1 | 0.46655 | 0.22596 | 0 | 0 | 1 | 0.99356 | -0.04692 | 20 | 1 | 1.05 | 0.95
55 | 1 | 0 | 0 | 0 | 0 | 1 | 0.99123 | -0.026543 | 20 | 1 | 1.05 | 0.95
57 | 1 | 0 | 0 | 0 | 0 | 1 | 0.99122 | -0.026412 | 20 | 1 | 1.05 | 0.95
101 | 1 | 0.23696 | 0.11476 | 0 | 0 | 1 | 0.99121 | -0.026343 | 20 | 1 | 1.05 | 0.95
60 | 1 | 3.1075 | 1.5051 | 0 | 0 | 1 | 0.99527 | -0.0090653 | 20 | 1 | 1.05 | 0.95
61 | 1 | 0 | 0 | 0 | 0 | 1 | 0.99594 | -0.01538 | 20 | 1 | 1.05 | 0.95
62 | 1 | 0 | 0 | 0 | 0 | 1 | 0.99613 | -0.01716 | 20 | 1 | 1.05 | 0.95
63 | 1 | 0.17242 | 0.083506 | 0 | 0 | 1 | 0.9959 | -0.015007 | 20 | 1 | 1.05 | 0.95
97 | 1 | 0.33783 | 0.16362 | 0 | 0 | 1 | 0.99826 | -0.0081343 | 20 | 1 | 1.05 | 0.95
66 | 1 | 0 | 0 | 0 | 0 | 1 | 0.99741 | -0.02896 | 20 | 1 | 1.05 | 0.95
87 | 1 | 0 | 0 | 0 | 0 | 1 | 0.99846 | -0.0060404 | 20 | 1 | 1.05 | 0.95
64 | 1 | 0.25576 | 0.12387 | 0 | 0 | 1 | 0.99648 | -0.020401 | 20 | 1 | 1.05 | 0.95
67 | 1 | 0 | 0 | 0 | 0 | 1 | 0.99685 | -0.023765 | 20 | 1 | 1.05 | 0.95
65 | 1 | 0.52173 | 0.25269 | 0 | 0 | 1 | 0.99739 | -0.028724 | 20 | 1 | 1.05 | 0.95
79 | 1 | 0 | 0 | 0 | 0 | 1 | 0.99863 | -0.0047499 | 20 | 1 | 1.05 | 0.95
93 | 1 | 0.58187 | 0.28181 | 0 | 0 | 1 | 0.99852 | -0.0036659 | 20 | 1 | 1.05 | 0.95
96 | 1 | 0.14142 | 0.068494 | 0 | 0 | 1 | 0.99881 | -0.0036185 | 20 | 1 | 1.05 | 0.95
68 | 1 | 0.53458 | 0.25891 | 0 | 0 | 1 | 0.99754 | 0.0031538 | 20 | 1 | 1.05 | 0.95
72 | 1 | 0.11839 | 0.05734 | 0 | 0 | 1 | 0.99972 | -0.0010588 | 20 | 1 | 1.05 | 0.95
77 | 1 | 0 | 0 | 0 | 0 | 1 | 0.99951 | -0.0019279 | 20 | 1 | 1.05 | 0.95
75 | 1 | 0 | 0 | 0 | 0 | 1 | 0.99903 | -0.0038481 | 20 | 1 | 1.05 | 0.95
86 | 1 | 0 | 0 | 0 | 0 | 1 | 0.99889 | -0.0043898 | 20 | 1 | 1.05 | 0.95
76 | 1 | 0 | 0 | 0 | 0 | 1 | 0.99932 | -0.0026934 | 20 | 1 | 1.05 | 0.95
83 | 1 | 0.098081 | 0.047503 | 0 | 0 | 1 | 0.99901 | -0.0037117 | 20 | 1 | 1.05 | 0.95
89 | 1 | 0.15916 | 0.077083 | 0 | 0 | 1 | 0.99931 | -0.002567 | 20 | 1 | 1.05 | 0.95
90 | 1 | 0.2164 | 0.10481 | 0 | 0 | 1 | 0.9993 | -0.0025112 | 20 | 1 | 1.05 | 0.95
88 | 1 | 0.10761 | 0.05212 | 0 | 0 | 1 | 0.99931 | -0.0025813 | 20 | 1 | 1.05 | 0.95
81 | 1 | 2.0106 | 0.9738 | 0 | 0 | 1 | 0.99938 | -0.00069829 | 20 | 1 | 1.05 | 0.95
98 | 1 | 0.74253 | 0.35962 | 0 | 0 | 1 | 0.99839 | -0.006454 | 20 | 1 | 1.05 | 0.95
84 | 1 | 0 | 0 | 0 | 0 | 1 | 0.99901 | -0.003658 | 20 | 1 | 1.05 | 0.95
91 | 1 | 0.1199 | 0.05807 | 0 | 0 | 1 | 0.9993 | -0.0024828 | 20 | 1 | 1.05 | 0.95
85 | 1 | 0.15443 | 0.074794 | 0 | 0 | 1 | 0.999 | -0.003613 | 20 | 1 | 1.05 | 0.95

## generator_data
GEN_BUS | PG | QG | QMAX | QMIN | VG | MBASE | GEN_STATUS | PMAX | PMIN
74 | 20.7677 | 9.6584 | 10 | -10 | 1 | 100 | 1 | 10 | 0

## branch_data
F_BUS | T_BUS | BR_R | BR_X | BR_B | RATE_A | RATE_B | RATE_C | TAP | SHIFT | BR_STATUS | ANGMIN | ANGMAX | P_in | Q_in | P_out | Q_out
1 | 94 | 0.11683 | 0.07318 | 9.3938e-06 | 0 | 0 | 0 | 0 | 0 | 1 | -90 | 90 | -0.17331 | -0.083936 | 0.17335 | 0.083046
94 | 9 | 0.0060622 | 0.0017982 | 1.3011e-05 | 0 | 0 | 0 | 0 | 0 | 1 | -90 | 90 | -0.26095 | -0.12547 | 0.26096 | 0.1242
9 | 5 | 0.023482 | 0.0069655 | 5.0397e-05 | 0 | 0 | 0 | 0 | 0 | 1 | -90 | 90 | -0.26096 | -0.1242 | 0.26098 | 0.11928
19 | 95 | 0.0044791 | 0.0028056 | 3.6014e-07 | 0 | 0 | 0 | 0 | 0 | 1 | -90 | 90 | 0.50116 | 0.2391 | -0.50114 | -0.23913
19 | 4 | 0.034243 | 0.021449 | 2.7533e-06 | 0 | 0 | 0 | 0 | 0 | 1 | -90 | 90 | -1.6597 | -0.78349 | 1.6609 | 0.78396
19 | 18 | 0.029244 | 0.0086745 | 6.2762e-05 | 0 | 0 | 0 | 0 | 0 | 1 | -90 | 90 | 1.1585 | 0.54439 | -1.158 | -0.55037
95 | 8 | 0.00074293 | 0.00022037 | 1.5944e-06 | 0 | 0 | 0 | 0 | 0 | 1 | -90 | 90 | 0.26257 | 0.12358 | -0.26257 | -0.12374
4 | 5 | 0.02252 | 0.0066801 | 4.8332e-05 | 0 | 0 | 0 | 0 | 0 | 1 | -90 | 90 | 0.63767 | 0.29672 | -0.63756 | -0.30141
4 | 2 | 0.017202 | 0.0051026 | 3.6918e-05 | 0 | 0 | 0 | 0 | 0 | 1 | -90 | 90 | -2.2985 | -1.0807 | 2.2997 | 1.0774
18 | 45 | 0.0042204 | 0.0012519 | 9.0576e-06 | 0 | 0 | 0 | 0 | 0 | 1 | -90 | 90 | 0.61673 | 0.29675 | -0.61671 | -0.29763
18 | 99 | 0.019329 | 0.012107 | 1.5541e-06 | 0 | 0 | 0 | 0 | 0 | 1 | -90 | 90 | 0.29952 | 0.14492 | -0.2995 | -0.14505
18 | 17 | 0.033707 | 0.0099986 | 7.2342e-05 | 0 | 0 | 0 | 0 | 0 | 1 | -90 | 90 | 0.24177 | 0.1087 | -0.24175 | -0.11575
2 | 56 | 0.051197 | 0.032068 | 4.1165e-06 | 0 | 0 | 0 | 0 | 0 | 1 | -90 | 90 | -2.5676 | -1.2072 | 2.5719 | 1.2094
56 | 21 | 0.0088459 | 0.002624 | 1.8985e-05 | 0 | 0 | 0 | 0 | 0 | 1 | -90 | 90 | -2.669 | -1.2565 | 2.6698 | 1.2548
5 | 6 | 0.00124 | 0.00036782 | 2.6612e-06 | 0 | 0 | 0 | 0 | 0 | 1 | -90 | 90 | 0.37658 | 0.18213 | -0.37658 | -0.18239
21 | 53 | 0.0078523 | 0.0023292 | 1.6852e-05 | 0 | 0 | 0 | 0 | 0 | 1 | -90 | 90 | 0.60463 | 0.28654 | -0.60459 | -0.28818
21 | 20 | 0.017742 | 0.0052628 | 3.8077e-05 | 0 | 0 | 0 | 0 | 0 | 1 | -90 | 90 | -3.2744 | -1.5414 | 3.2768 | 1.5383
7 | 8 | 0.01616 | 0.0047935 | 3.4682e-05 | 0 | 0 | 0 | 0 | 0 | 1 | -90 | 90 | -0.26255 | -0.12712 | 0.26257 | 0.12374
7 | 25 | 0.0053471 | 0.0033492 | 4.2993e-07 | 0 | 0 | 0 | 0 | 0 | 1 | -90 | 90 | 0.26255 | 0.12712 | -0.26255 | -0.12716
10 | 11 | 0.0003738 | 0.00011088 | 8.0224e-07 | 0 | 0 | 0 | 0 | 0 | 1 | -90 | 90 | -0.32952 | -0.15959 | 0.32952 | 0.15952
11 | 12 | 0.030186 | 0.0089539 | 6.4783e-05 | 0 | 0 | 0 | 0 | 0 | 1 | -90 | 90 | 0.60832 | 0.28397 | -0.60818 | -0.2903
11 | 14 | 0.086918 | 0.025782 | 0.00018654 | 0 | 0 | 0 | 0 | 0 | 1 | -90 | 90 | 0.24843 | 0.098196 | -0.24836 | -0.11652
11 | 15 | 0.14468 | 0.042915 | 0.0003105 | 0 | 0 | 0 | 0 | 0 | 1 | -90 | 90 | -1.1863 | -0.54168 | 1.1887 | 0.51181
12 | 13 | 0.011201 | 0.0033227 | 2.404e-05 | 0 | 0 | 0 | 0 | 0 | 1 | -90 | 90 | 0.3012 | 0.14228 | -0.30119 | -0.14464
12 | 50 | 0.0031194 | 0.0009253 | 6.6947e-06 | 0 | 0 | 0 | 0 | 0 | 1 | -90 | 90 | 0.30698 | 0.14802 | -0.30698 | -0.14868
14 | 100 | 0.0033323 | 0.00098845 | 7.1516e-06 | 0 | 0 | 0 | 0 | 0 | 1 | -90 | 90 | 0.17403 | 0.083582 | -0.17403 | -0.084285
14 | 49 | 0.0093283 | 0.002767 | 2.002e-05 | 0 | 0 | 0 | 0 | 0 | 1 | -90 | 90 | 0.074336 | 0.032941 | -0.074336 | -0.034909
15 | 20 | 0.041336 | 0.012262 | 8.8714e-05 | 0 | 0 | 0 | 0 | 0 | 1 | -90 | 90 | 3.7553 | 1.7588 | -3.7481 | -1.7654
15 | 23 | 0.035011 | 0.025443 | 0.00029841 | 0 | 0 | 0 | 0 | 0 | 1 | -90 | 90 | -5.597 | -2.5759 | 5.6105 | 2.5561
15 | 42 | 0.017665 | 0.0052399 | 3.7911e-05 | 0 | 0 | 0 | 0 | 0 | 1 | -90 | 90 | 0.65296 | 0.30535 | -0.65286 | -0.30907
13 | 46 | 0.0046099 | 0.0013674 | 9.8936e-06 | 0 | 0 | 0 | 0 | 0 | 1 | -90 | 90 | 0.30119 | 0.14464 | -0.30118 | -0.14561
46 | 47 | 0.0012323 | 0.00036553 | 2.6446e-06 | 0 | 0 | 0 | 0 | 0 | 1 | -90 | 90 | 0.19916 | 0.096199 | -0.19916 | -0.096459
49 | 48 | 0.0051817 | 0.001537 | 1.1121e-05 | 0 | 0 | 0 | 0 | 0 | 1 | -90 | 90 | 0.074336 | 0.034909 | -0.074335 | -0.036002
20 | 52 | 0.0059747 | 0.0017723 | 1.2823e-05 | 0 | 0 | 0 | 0 | 0 | 1 | -90 | 90 | 0.47136 | 0.22703 | -0.47135 | -0.22828
23 | 24 | 0.0097434 | 0.0054866 | 0.00023775 | 0 | 0 | 0 | 0 | 0 | 1 | -90 | 90 | -5.6105 | -2.5561 | 5.6142 | 2.5346
42 | 41 | 0.0021828 | 0.00064748 | 4.6846e-06 | 0 | 0 | 0 | 0 | 0 | 1 | -90 | 90 | 0.53905 | 0.25395 | -0.53904 | -0.25441
45 | 44 | 0.0050307 | 0.0014922 | 1.0797e-05 | 0 | 0 | 0 | 0 | 0 | 1 | -90 | 90 | 0.61671 | 0.29763 | -0.61669 | -0.29868
17 | 16 | 0.006378 | 0.0018919 | 1.3688e-05 | 0 | 0 | 0 | 0 | 0 | 1 | -90 | 90 | 0.24175 | 0.11575 | -0.24175 | -0.11708
53 | 54 | 0.0021501 | 0.00063779 | 4.6146e-06 | 0 | 0 | 0 | 0 | 0 | 1 | -90 | 90 | 0.45432 | 0.2154 | -0.45432 | -0.21586
24 | 58 | 0.0016253 | 0.00091524 | 3.9659e-05 | 0 | 0 | 0 | 0 | 0 | 1 | -90 | 90 | -5.6142 | -2.5346 | 5.6148 | 2.531
58 | 59 | 0.0039292 | 0.0011655 | 8.4326e-06 | 0 | 0 | 0 | 0 | 0 | 1 | -90 | 90 | 0.49927 | 0.24097 | -0.49926 | -0.2418
58 | 33 | 0.0021506 | 0.001211 | 5.2476e-05 | 0 | 0 | 0 | 0 | 0 | 1 | -90 | 90 | -6.2279 | -2.8271 | 6.229 | 2.8225
41 | 40 | 0.01252 | 0.0037139 | 2.6871e-05 | 0 | 0 | 0 | 0 | 0 | 1 | -90 | 90 | 0.53904 | 0.25441 | -0.539 | -0.25704
54 | 55 | 0.011957 | 0.0035468 | 2.5662e-05 | 0 | 0 | 0 | 0 | 0 | 1 | -90 | 90 | 0.23697 | 0.11059 | -0.23696 | -0.11311
22 | 82 | 0.021629 | 0.013547 | 1.739e-06 | 0 | 0 | 0 | 0 | 0 | 1 | -90 | 90 | -0.063107 | -0.030564 | 0.063108 | 0.030392
82 | 32 | 0.0061021 | 0.0018101 | 1.3096e-05 | 0 | 0 | 0 | 0 | 0 | 1 | -90 | 90 | -0.1333 | -0.06439 | 0.13331 | 0.063087
32 | 30 | 0.060905 | 0.018066 | 0.00013071 | 0 | 0 | 0 | 0 | 0 | 1 | -90 | 90 | -0.13331 | -0.063087 | 0.13332 | 0.050082
33 | 31 | 0.0036303 | 0.0020443 | 8.8582e-05 | 0 | 0 | 0 | 0 | 0 | 1 | -90 | 90 | -6.229 | -2.8225 | 6.2307 | 2.8146
26 | 27 | 0.0315 | 0.0093438 | 6.7604e-05 | 0 | 0 | 0 | 0 | 0 | 1 | -90 | 90 | -0.085777 | -0.041544 | 0.08578 | 0.034809
27 | 28 | 0.018366 | 0.0054479 | 3.9417e-05 | 0 | 0 | 0 | 0 | 0 | 1 | -90 | 90 | -0.08578 | -0.034809 | 0.085781 | 0.030882
28 | 70 | 0.03217 | 0.0095424 | 6.9041e-05 | 0 | 0 | 0 | 0 | 0 | 1 | -90 | 90 | 1.38 | 0.65922 | -1.3792 | -0.66587
28 | 71 | 0.0098349 | 0.0029173 | 2.1107e-05 | 0 | 0 | 0 | 0 | 0 | 1 | -90 | 90 | -1.4658 | -0.6901 | 1.466 | 0.68807
70 | 69 | 0.0092697 | 0.0027497 | 1.9894e-05 | 0 | 0 | 0 | 0 | 0 | 1 | -90 | 90 | 1.3792 | 0.66587 | -1.379 | -0.66778
71 | 37 | 0.014837 | 0.0044012 | 3.1844e-05 | 0 | 0 | 0 | 0 | 0 | 1 | -90 | 90 | -1.6915 | -0.79726 | 1.692 | 0.79424
69 | 68 | 0.00046116 | 0.00013679 | 9.8973e-07 | 0 | 0 | 0 | 0 | 0 | 1 | -90 | 90 | 0.53458 | 0.25881 | -0.53458 | -0.25891
37 | 38 | 0.01782 | 0.005286 | 3.8245e-05 | 0 | 0 | 0 | 0 | 0 | 1 | -90 | 90 | 0.24653 | 0.11519 | -0.24651 | -0.119
37 | 31 | 0.011999 | 0.0067565 | 0.00029277 | 0 | 0 | 0 | 0 | 0 | 1 | -90 | 90 | 6.5487 | 2.9233 | -6.5425 | -2.9489
37 | 35 | 0.0084152 | 0.0047387 | 0.00020534 | 0 | 0 | 0 | 0 | 0 | 1 | -90 | 90 | -8.8605 | -4.0041 | 8.8685 | 3.9881
37 | 36 | 0.034439 | 0.010216 | 7.3912e-05 | 0 | 0 | 0 | 0 | 0 | 1 | -90 | 90 | 0.37327 | 0.17139 | -0.37322 | -0.17875
29 | 30 | 0.0050908 | 0.0015101 | 1.0926e-05 | 0 | 0 | 0 | 0 | 0 | 1 | -90 | 90 | 0.13332 | 0.048995 | -0.13332 | -0.050082
29 | 31 | 0.0053344 | 0.0015823 | 1.1449e-05 | 0 | 0 | 0 | 0 | 0 | 1 | -90 | 90 | -0.31185 | -0.13546 | 0.31186 | 0.13433
34 | 92 | 0.0040012 | 0.0011869 | 8.5872e-06 | 0 | 0 | 0 | 0 | 0 | 1 | -90 | 90 | 0.10234 | 0.048705 | -0.10234 | -0.049563
34 | 35 | 0.0011424 | 0.00033888 | 2.4519e-06 | 0 | 0 | 0 | 0 | 0 | 1 | -90 | 90 | -0.10234 | -0.048705 | 0.10234 | 0.04846
35 | 74 | 0.0032126 | 0.0018091 | 7.839e-05 | 0 | 0 | 0 | 0 | 0 | 1 | -90 | 90 | -10.2907 | -4.6736 | 10.2948 | 4.668
35 | 80 | 0.01025 | 0.0030405 | 2.1999e-05 | 0 | 0 | 0 | 0 | 0 | 1 | -90 | 90 | 1.3199 | 0.63702 | -1.3197 | -0.63915
74 | 73 | 0.002476 | 0.0013943 | 6.0417e-05 | 0 | 0 | 0 | 0 | 0 | 1 | -90 | 90 | 8.8677 | 4.2129 | -8.8653 | -4.2176
36 | 51 | 0.0093804 | 0.0027825 | 2.0132e-05 | 0 | 0 | 0 | 0 | 0 | 1 | -90 | 90 | 0.37322 | 0.17875 | -0.3732 | -0.18075
38 | 43 | 0.0018116 | 0.00053738 | 3.8881e-06 | 0 | 0 | 0 | 0 | 0 | 1 | -90 | 90 | 0.24651 | 0.119 | -0.24651 | -0.11939
73 | 77 | 0.0018866 | 0.0010623 | 4.6034e-05 | 0 | 0 | 0 | 0 | 0 | 1 | -90 | 90 | 8.7469 | 4.161 | -8.7452 | -4.1646
73 | 72 | 0.0035646 | 0.0010574 | 7.6503e-06 | 0 | 0 | 0 | 0 | 0 | 1 | -90 | 90 | 0.11839 | 0.056575 | -0.11839 | -0.05734
39 | 40 | 0.018893 | 0.0056042 | 4.0547e-05 | 0 | 0 | 0 | 0 | 0 | 1 | -90 | 90 | -0.072443 | -0.035086 | 0.072445 | 0.031084
55 | 57 | 0.0051735 | 0.0015346 | 1.1103e-05 | 0 | 0 | 0 | 0 | 0 | 1 | -90 | 90 | 0.23696 | 0.11311 | -0.23696 | -0.1142
57 | 101 | 0.0026752 | 0.00079355 | 5.7415e-06 | 0 | 0 | 0 | 0 | 0 | 1 | -90 | 90 | 0.23696 | 0.1142 | -0.23696 | -0.11476
60 | 61 | 0.018794 | 0.0055748 | 4.0335e-05 | 0 | 0 | 0 | 0 | 0 | 1 | -90 | 90 | -3.1075 | -1.5051 | 3.1098 | 1.5017
61 | 62 | 0.0050829 | 0.0015077 | 1.0909e-05 | 0 | 0 | 0 | 0 | 0 | 1 | -90 | 90 | -3.2822 | -1.5807 | 3.2829 | 1.5798
61 | 63 | 0.02143 | 0.0063568 | 4.5993e-05 | 0 | 0 | 0 | 0 | 0 | 1 | -90 | 90 | 0.17243 | 0.078946 | -0.17242 | -0.083506
62 | 64 | 0.0092795 | 0.0027526 | 1.9915e-05 | 0 | 0 | 0 | 0 | 0 | 1 | -90 | 90 | -3.2829 | -1.5798 | 3.2842 | 1.5782
97 | 66 | 0.013405 | 0.015332 | 2.2019e-06 | 0 | 0 | 0 | 0 | 0 | 1 | -90 | 90 | 4.068 | 1.9529 | -4.0652 | -1.95
97 | 87 | 0.0033524 | 0.0024362 | 2.8573e-05 | 0 | 0 | 0 | 0 | 0 | 1 | -90 | 90 | -4.4058 | -2.1166 | 4.4066 | 2.1143
66 | 67 | 0.013899 | 0.0041228 | 2.9829e-05 | 0 | 0 | 0 | 0 | 0 | 1 | -90 | 90 | 3.5435 | 1.6982 | -3.5413 | -1.7006
66 | 65 | 0.0042084 | 0.0012483 | 9.0319e-06 | 0 | 0 | 0 | 0 | 0 | 1 | -90 | 90 | 0.52175 | 0.25179 | -0.52173 | -0.25269
87 | 98 | 0.0068217 | 0.0042729 | 5.4849e-07 | 0 | 0 | 0 | 0 | 0 | 1 | -90 | 90 | 0.74258 | 0.3596 | -0.74253 | -0.35962
87 | 86 | 0.0066249 | 0.0037305 | 0.00016165 | 0 | 0 | 0 | 0 | 0 | 1 | -90 | 90 | -5.1492 | -2.4739 | 5.1513 | 2.459
64 | 67 | 0.0089581 | 0.0026572 | 1.9226e-05 | 0 | 0 | 0 | 0 | 0 | 1 | -90 | 90 | -3.5399 | -1.7021 | 3.5413 | 1.7006
79 | 93 | 0.017576 | 0.0052135 | 3.7721e-05 | 0 | 0 | 0 | 0 | 0 | 1 | -90 | 90 | 0.58195 | 0.27808 | -0.58187 | -0.28181
79 | 96 | 0.022763 | 0.014258 | 1.8302e-06 | 0 | 0 | 0 | 0 | 0 | 1 | -90 | 90 | -0.58195 | -0.27808 | 0.58204 | 0.27795
96 | 86 | 0.010272 | 0.0030471 | 2.2046e-05 | 0 | 0 | 0 | 0 | 0 | 1 | -90 | 90 | -0.72347 | -0.34645 | 0.72353 | 0.34427
77 | 81 | 0.0056894 | 0.0016876 | 1.221e-05 | 0 | 0 | 0 | 0 | 0 | 1 | -90 | 90 | 2.0109 | 0.97266 | -2.0106 | -0.9738
77 | 76 | 0.0022338 | 0.0012578 | 5.4506e-05 | 0 | 0 | 0 | 0 | 0 | 1 | -90 | 90 | 6.7342 | 3.1919 | -6.733 | -3.1967
75 | 86 | 0.0018601 | 0.0010475 | 4.5389e-05 | 0 | 0 | 0 | 0 | 0 | 1 | -90 | 90 | 5.8756 | 2.7992 | -5.8749 | -2.8033
75 | 76 | 0.0037515 | 0.0021125 | 9.154e-05 | 0 | 0 | 0 | 0 | 0 | 1 | -90 | 90 | -6.1282 | -2.9191 | 6.1299 | 2.9109
75 | 83 | 0.0052182 | 0.0015479 | 1.1199e-05 | 0 | 0 | 0 | 0 | 0 | 1 | -90 | 90 | 0.25252 | 0.11988 | -0.25251 | -0.121
76 | 89 | 0.0043652 | 0.0012948 | 9.3684e-06 | 0 | 0 | 0 | 0 | 0 | 1 | -90 | 90 | 0.27906 | 0.13277 | -0.27906 | -0.13371
76 | 90 | 0.0079838 | 0.0023682 | 1.7135e-05 | 0 | 0 | 0 | 0 | 0 | 1 | -90 | 90 | 0.21641 | 0.1031 | -0.2164 | -0.10481
76 | 88 | 0.010226 | 0.0030332 | 2.1946e-05 | 0 | 0 | 0 | 0 | 0 | 1 | -90 | 90 | 0.10762 | 0.049928 | -0.10761 | -0.05212
83 | 84 | 0.0033347 | 0.00098916 | 7.1567e-06 | 0 | 0 | 0 | 0 | 0 | 1 | -90 | 90 | 0.15443 | 0.073496 | -0.15443 | -0.07421
89 | 91 | 0.0067383 | 0.0019988 | 1.4462e-05 | 0 | 0 | 0 | 0 | 0 | 1 | -90 | 90 | 0.1199 | 0.056626 | -0.1199 | -0.05807
84 | 85 | 0.0027299 | 0.00080978 | 5.8589e-06 | 0 | 0 | 0 | 0 | 0 | 1 | -90 | 90 | 0.15443 | 0.07421 | -0.15443 | -0.074794