## bus_data
BUS_I | BUS_TYPE | Pd | Qd | Gs | Bs | area | Vm | Va | baseKV | zone | Vmax | Vmin
1 | 1 | 0.32316 | 0.15651 | 0 | 0 | 1 | 0.99899 | 0.0037742 | 20 | 1 | 1.05 | 0.95
2 | 1 | 0 | 0 | 0 | 0 | 1 | 0.99903 | 0.0040464 | 20 | 1 | 1.05 | 0.95
3 | 1 | 0 | 0 | 0 | 0 | 1 | 0.99906 | 0.0037259 | 20 | 1 | 1.05 | 0.95
60 | 1 | 0 | 0 | 0 | 0 | 1 | 0.99896 | 0.0046147 | 20 | 1 | 1.05 | 0.95
62 | 1 | 0 | 0 | 0 | 0 | 1 | 0.99941 | 0.00079685 | 20 | 1 | 1.05 | 0.95
123 | 1 | 0.10288 | 0.049829 | 0 | 0 | 1 | 0.99904 | 0.0039593 | 20 | 1 | 1.05 | 0.95
67 | 1 | 0.20567 | 0.09961 | 0 | 0 | 1 | 0.99893 | 0.0044564 | 20 | 1 | 1.05 | 0.95
87 | 1 | 0.14049 | 0.068044 | 0 | 0 | 1 | 0.99941 | 0.00085113 | 20 | 1 | 1.05 | 0.95
63 | 1 | 0 | 0 | 0 | 0 | 1 | 0.99972 | -0.0018491 | 20 | 1 | 1.05 | 0.95
78 | 1 | 0.19953 | 0.096635 | 0 | 0 | 1 | 0.99938 | 0.0010987 | 20 | 1 | 1.05 | 0.95
88 | 1 | 0.17877 | 0.086584 | 0 | 0 | 1 | 0.99971 | -0.0017891 | 20 | 1 | 1.05 | 0.95
24 | 1 | 0 | 0 | 0 | 0 | 1 | 0.99979 | -0.002469 | 20 | 1 | 1.05 | 0.95
122 | 1 | 0 | 0 | 0 | 0 | 1 | 0.99903 | 0.0040048 | 20 | 1 | 1.05 | 0.95
4 | 1 | 0.37938 | 0.18374 | 0 | 0 | 1 | 0.99809 | 0.015452 | 20 | 1 | 1.05 | 0.95
5 | 1 | 0 | 0 | 0 | 0 | 1 | 0.9981 | 0.015351 | 20 | 1 | 1.05 | 0.95
6 | 1 | 0 | 0 | 0 | 0 | 1 | 0.99852 | 0.011999 | 20 | 1 | 1.05 | 0.95
7 | 1 | 0 | 0 | 0 | 0 | 1 | 0.99678 | 0.026022 | 20 | 1 | 1.05 | 0.95
53 | 3 | 0 | 0 | 0 | 0 | 1 | 1 | 0 | 20 | 1 | 1.05 | 0.95
124 | 1 | 0.07055 | 0.034169 | 0 | 0 | 1 | 0.99851 | 0.012027 | 20 | 1 | 1.05 | 0.95
128 | 1 | 0.27697 | 0.13414 | 0 | 0 | 1 | 0.99665 | 0.027119 | 20 | 1 | 1.05 | 0.95
52 | 1 | 0 | 0 | 0 | 0 | 1 | 0.99973 | 0.0025099 | 20 | 1 | 1.05 | 0.95
51 | 1 | 0.39681 | 0.19218 | 0 | 0 | 1 | 0.99967 | 0.0021459 | 20 | 1 | 1.05 | 0.95
89 | 1 | 0.36181 | 0.17523 | 0 | 0 | 1 | 0.99989 | -0.0013133 | 20 | 1 | 1.05 | 0.95
68 | 1 | 0.25389 | 0.12296 | 0 | 0 | 1 | 0.99603 | 0.022803 | 20 | 1 | 1.05 | 0.95
72 | 1 | 0 | 0 | 0 | 0 | 1 | 0.99613 | 0.022989 | 20 | 1 | 1.05 | 0.95
13 | 1 | 0.25399 | 0.12301 | 0 | 0 | 1 | 0.9934 | 0.022223 | 20 | 1 | 1.05 | 0.95
14 | 1 | 0 | 0 | 0 | 0 | 1 | 0.9934 | 0.022152 | 20 | 1 | 1.05 | 0.95
15 | 1 | 0 | 0 | 0 | 0 | 1 | 0.99325 | 0.02351 | 20 | 1 | 1.05 | 0.95
16 | 1 | 0 | 0 | 0 | 0 | 1 | 0.99375 | 0.019499 | 20 | 1 | 1.05 | 0.95
19 | 1 | 0 | 0 | 0 | 0 | 1 | 0.99312 | 0.024315 | 20 | 1 | 1.05 | 0.95
20 | 1 | 0 | 0 | 0 | 0 | 1 | 0.99281 | 0.026896 | 20 | 1 | 1.05 | 0.95
132 | 1 | 0.39582 | 0.1917 | 0 | 0 | 1 | 0.99325 | 0.023527 | 20 | 1 | 1.05 | 0.95
55 | 1 | 0.27627 | 0.1338 | 0 | 0 | 1 | 0.99417 | 0.022951 | 20 | 1 | 1.05 | 0.95
50 | 1 | 0.27841 | 0.13484 | 0 | 0 | 1 | 0.9931 | 0.024467 | 20 | 1 | 1.05 | 0.95
59 | 1 | 0 | 0 | 0 | 0 | 1 | 0.99272 | 0.027683 | 20 | 1 | 1.05 | 0.95
143 | 1 | 0.33966 | 0.16451 | 0 | 0 | 1 | 0.99279 | 0.026735 | 20 | 1 | 1.05 | 0.95
56 | 1 | 0.095527 | 0.046266 | 0 | 0 | 1 | 0.99423 | 0.022515 | 20 | 1 | 1.05 | 0.95
86 | 1 | 0.08507 | 0.041201 | 0 | 0 | 1 | 0.99521 | 0.030191 | 20 | 1 | 1.05 | 0.95
57 | 1 | 0.23081 | 0.11179 | 0 | 0 | 1 | 0.99272 | 0.027691 | 20 | 1 | 1.05 | 0.95
21 | 1 | 0.11645 | 0.0564 | 0 | 0 | 1 | 0.99793 | 0.011141 | 20 | 1 | 1.05 | 0.95
22 | 1 | 0 | 0 | 0 | 0 | 1 | 0.99794 | 0.011068 | 20 | 1 | 1.05 | 0.95
23 | 1 | 0 | 0 | 0 | 0 | 1 | 0.99665 | 0.020775 | 20 | 1 | 1.05 | 0.95
26 | 1 | 0 | 0 | 0 | 0 | 1 | 0.99953 | -0.00054851 | 20 | 1 | 1.05 | 0.95
45 | 1 | 0 | 0 | 0 | 0 | 1 | 0.9956 | 0.028647 | 20 | 1 | 1.05 | 0.95
54 | 1 | 0.3331 | 0.16133 | 0 | 0 | 1 | 0.99664 | 0.02092 | 20 | 1 | 1.05 | 0.95
76 | 1 | 0.39953 | 0.1935 | 0 | 0 | 1 | 0.99953 | -0.00052908 | 20 | 1 | 1.05 | 0.95
48 | 1 | 0 | 0 | 0 | 0 | 1 | 0.99536 | 0.030188 | 20 | 1 | 1.05 | 0.95
142 | 1 | 0.27049 | 0.13101 | 0 | 0 | 1 | 0.99534 | 0.030093 | 20 | 1 | 1.05 | 0.95
47 | 1 | 0 | 0 | 0 | 0 | 1 | 0.99517 | 0.031091 | 20 | 1 | 1.05 | 0.95
49 | 1 | 0 | 0 | 0 | 0 | 1 | 0.99492 | 0.033087 | 20 | 1 | 1.05 | 0.95
144 | 1 | 0.2713 | 0.1314 | 0 | 0 | 1 | 0.99491 | 0.033189 | 20 | 1 | 1.05 | 0.95
43 | 1 | 0.262 | 0.12689 | 0 | 0 | 1 | 0.99549 | 0.029565 | 20 | 1 | 1.05 | 0.95
44 | 1 | 0 | 0 | 0 | 0 | 1 | 0.99544 | 0.029985 | 20 | 1 | 1.05 | 0.95
46 | 1 | 0 | 0 | 0 | 0 | 1 | 0.99498 | 0.033887 | 20 | 1 | 1.05 | 0.95
129 | 1 | 0.31398 | 0.15207 | 0 | 0 | 1 | 0.99497 | 0.033978 | 20 | 1 | 1.05 | 0.95
130 | 1 | 0 | 0 | 0 | 0 | 1 | 0.99496 | 0.034091 | 20 | 1 | 1.05 | 0.95
145 | 1 | 0.4092 | 0.19818 | 0 | 0 | 1 | 0.99935 | 0.00012587 | 20 | 1 | 1.05 | 0.95
70 | 1 | 0 | 0 | 0 | 0 | 1 | 0.99533 | 0.029241 | 20 | 1 | 1.05 | 0.95
77 | 1 | 0.39946 | 0.19347 | 0 | 0 | 1 | 0.99938 | 0.0011258 | 20 | 1 | 1.05 | 0.95
69 | 1 | 0 | 0 | 0 | 0 | 1 | 0.996 | 0.02311 | 20 | 1 | 1.05 | 0.95
74 | 1 | 0 | 0 | 0 | 0 | 1 | 0.99577 | 0.025107 | 20 | 1 | 1.05 | 0.95
71 | 1 | 0 | 0 | 0 | 0 | 1 | 0.99598 | 0.02427 | 20 | 1 | 1.05 | 0.95
75 | 1 | 0.31263 | 0.15141 | 0 | 0 | 1 | 0.99597 | 0.024332 | 20 | 1 | 1.05 | 0.95
138 | 1 | 0.38418 | 0.18607 | 0 | 0 | 1 | 0.99574 | 0.025368 | 20 | 1 | 1.05 | 0.95
137 | 1 | 0 | 0 | 0 | 0 | 1 | 0.99567 | 0.024873 | 20 | 1 | 1.05 | 0.95
79 | 1 | 0.14585 | 0.070639 | 0 | 0 | 1 | 0.99451 | 0.034802 | 20 | 1 | 1.05 | 0.95
80 | 1 | 0 | 0 | 0 | 0 | 1 | 0.99453 | 0.034871 | 20 | 1 | 1.05 | 0.95
131 | 1 | 0 | 0 | 0 | 0 | 1 | 0.99472 | 0.036133 | 20 | 1 | 1.05 | 0.95
133 | 1 | 0.23031 | 0.11155 | 0 | 0 | 1 | 0.9946 | 0.035286 | 20 | 1 | 1.05 | 0.95
81 | 1 | 0 | 0 | 0 | 0 | 1 | 0.99448 | 0.036361 | 20 | 1 | 1.05 | 0.95
134 | 1 | 0.24613 | 0.1192 | 0 | 0 | 1 | 0.99445 | 0.036585 | 20 | 1 | 1.05 | 0.95
82 | 1 | 0 | 0 | 0 | 0 | 1 | 0.99456 | 0.035636 | 20 | 1 | 1.05 | 0.95
139 | 1 | 0.081063 | 0.039261 | 0 | 0 | 1 | 0.99443 | 0.036416 | 20 | 1 | 1.05 | 0.95
116 | 1 | 0.076154 | 0.036883 | 0 | 0 | 1 | 0.99893 | 0.004935 | 20 | 1 | 1.05 | 0.95
117 | 1 | 0 | 0 | 0 | 0 | 1 | 0.99893 | 0.0049136 | 20 | 1 | 1.05 | 0.95
118 | 1 | 0 | 0 | 0 | 0 | 1 | 0.99894 | 0.0048714 | 20 | 1 | 1.05 | 0.95
119 | 1 | 0.26538 | 0.12853 | 0 | 0 | 1 | 0.99892 | 0.0050522 | 20 | 1 | 1.05 | 0.95
120 | 1 | 0.16979 | 0.082233 | 0 | 0 | 1 | 0.99895 | 0.0047056 | 20 | 1 | 1.05 | 0.95
121 | 1 | 0 | 0 | 0 | 0 | 1 | 0.99897 | 0.0045469 | 20 | 1 | 1.05 | 0.95
135 | 1 | 0 | 0 | 0 | 0 | 1 | 0.9956 | 0.025499 | 20 | 1 | 1.05 | 0.95
136 | 1 | 0.29308 | 0.14194 | 0 | 0 | 1 | 0.99558 | 0.02572 | 20 | 1 | 1.05 | 0.95

## generator_data
GEN_BUS | PG | QG | QMAX | QMIN | VG | MBASE | GEN_STATUS | PMAX | PMIN
53 | 9.8599 | 4.5123 | 10 | -10 | 1 | 100 | 1 | 10 | 0

## branch_data
F_BUS | T_BUS | BR_R | BR_X | BR_B | RATE_A | RATE_B | RATE_C | TAP | SHIFT | BR_STATUS | ANGMIN | ANGMAX | P_in | Q_in | P_out | Q_out
1 | 2 | 0.010317 | 0.0064622 | 8.2953e-07 | 0 | 0 | 0 | 0 | 0 | 1 | -90 | 90 | -0.32316 | -0.15651 | 0.32317 | 0.15644
2 | 3 | 0.0093706 | 0.0027796 | 2.0111e-05 | 0 | 0 | 0 | 0 | 0 | 1 | -90 | 90 | -0.32317 | -0.15644 | 0.32319 | 0.15444
3 | 60 | 0.046085 | 0.01367 | 9.8905e-05 | 0 | 0 | 0 | 0 | 0 | 1 | -90 | 90 | 0.2057 | 0.089674 | -0.20567 | -0.099538
3 | 62 | 0.026641 | 0.0079025 | 5.7176e-05 | 0 | 0 | 0 | 0 | 0 | 1 | -90 | 90 | -1.1432 | -0.53355 | 1.1436 | 0.52796
3 | 123 | 0.0037773 | 0.0011204 | 8.1066e-06 | 0 | 0 | 0 | 0 | 0 | 1 | -90 | 90 | 0.61428 | 0.28944 | -0.61426 | -0.29024
60 | 67 | 0.0094233 | 0.0059025 | 7.5768e-07 | 0 | 0 | 0 | 0 | 0 | 1 | -90 | 90 | 0.20567 | 0.099538 | -0.20567 | -0.09961
62 | 87 | 0.0036422 | 0.0010804 | 7.8168e-06 | 0 | 0 | 0 | 0 | 0 | 1 | -90 | 90 | 0.14049 | 0.067264 | -0.14049 | -0.068044
62 | 63 | 0.014237 | 0.004223 | 3.0554e-05 | 0 | 0 | 0 | 0 | 0 | 1 | -90 | 90 | -1.8831 | -0.88419 | 1.8837 | 0.88132
62 | 78 | 0.0047064 | 0.0013961 | 1.0101e-05 | 0 | 0 | 0 | 0 | 0 | 1 | -90 | 90 | 0.59901 | 0.28897 | -0.59899 | -0.28997
123 | 122 | 0.00089259 | 0.00026477 | 1.9156e-06 | 0 | 0 | 0 | 0 | 0 | 1 | -90 | 90 | 0.51138 | 0.24041 | -0.51138 | -0.2406
63 | 88 | 0.003148 | 0.0009338 | 6.7562e-06 | 0 | 0 | 0 | 0 | 0 | 1 | -90 | 90 | 0.17877 | 0.085909 | -0.17877 | -0.086584
63 | 24 | 0.0030452 | 0.00090331 | 6.5356e-06 | 0 | 0 | 0 | 0 | 0 | 1 | -90 | 90 | -2.0625 | -0.96723 | 2.0626 | 0.96663
78 | 77 | 0.00063217 | 0.00018752 | 1.3567e-06 | 0 | 0 | 0 | 0 | 0 | 1 | -90 | 90 | 0.39946 | 0.19333 | -0.39946 | -0.19347
24 | 89 | 0.0015616 | 0.0011349 | 1.331e-05 | 0 | 0 | 0 | 0 | 0 | 1 | -90 | 90 | -4.7437 | -2.1568 | 4.7442 | 2.1557
24 | 26 | 0.0084637 | 0.0025106 | 1.8164e-05 | 0 | 0 | 0 | 0 | 0 | 1 | -90 | 90 | 2.6811 | 1.1901 | -2.6804 | -1.1917
122 | 121 | 0.010488 | 0.0031109 | 2.2508e-05 | 0 | 0 | 0 | 0 | 0 | 1 | -90 | 90 | 0.51138 | 0.2406 | -0.51134 | -0.24284
4 | 5 | 0.0024781 | 0.00073508 | 5.3184e-06 | 0 | 0 | 0 | 0 | 0 | 1 | -90 | 90 | -0.37938 | -0.18374 | 0.37938 | 0.18321
5 | 6 | 0.0093498 | 0.0027734 | 2.0066e-05 | 0 | 0 | 0 | 0 | 0 | 1 | -90 | 90 | -3.8685 | -1.7721 | 3.8702 | 1.7706
5 | 7 | 0.033239 | 0.0098596 | 7.1336e-05 | 0 | 0 | 0 | 0 | 0 | 1 | -90 | 90 | 3.4891 | 1.5888 | -3.4842 | -1.5945
6 | 53 | 0.033118 | 0.0098238 | 7.1077e-05 | 0 | 0 | 0 | 0 | 0 | 1 | -90 | 90 | -3.9408 | -1.8039 | 3.947 | 1.7987
6 | 124 | 0.0037968 | 0.0011262 | 8.1485e-06 | 0 | 0 | 0 | 0 | 0 | 1 | -90 | 90 | 0.070551 | 0.033357 | -0.07055 | -0.034169
7 | 128 | 0.0033886 | 0.0010051 | 7.2724e-06 | 0 | 0 | 0 | 0 | 0 | 1 | -90 | 90 | 3.4842 | 1.5945 | -3.4837 | -1.5951
53 | 89 | 0.0016604 | 0.0012066 | 1.4152e-05 | 0 | 0 | 0 | 0 | 0 | 1 | -90 | 90 | 5.1065 | 2.3299 | -5.106 | -2.331
53 | 52 | 0.029665 | 0.0087996 | 6.3666e-05 | 0 | 0 | 0 | 0 | 0 | 1 | -90 | 90 | 0.80641 | 0.38365 | -0.80617 | -0.38994
128 | 68 | 0.050945 | 0.03191 | 4.0962e-06 | 0 | 0 | 0 | 0 | 0 | 1 | -90 | 90 | 0.93195 | 0.43677 | -0.9314 | -0.43684
128 | 72 | 0.017858 | 0.011186 | 1.4358e-06 | 0 | 0 | 0 | 0 | 0 | 1 | -90 | 90 | 2.2748 | 1.0242 | -2.2737 | -1.0236
52 | 51 | 0.0055204 | 0.0034578 | 4.4387e-07 | 0 | 0 | 0 | 0 | 0 | 1 | -90 | 90 | 0.80617 | 0.38994 | -0.80613 | -0.38996
51 | 145 | 0.060345 | 0.037798 | 4.852e-06 | 0 | 0 | 0 | 0 | 0 | 1 | -90 | 90 | 0.40932 | 0.19778 | -0.4092 | -0.19818
68 | 69 | 0.0046951 | 0.0013927 | 1.0076e-05 | 0 | 0 | 0 | 0 | 0 | 1 | -90 | 90 | 0.67752 | 0.31387 | -0.67749 | -0.31486
72 | 70 | 0.035655 | 0.010576 | 7.6522e-05 | 0 | 0 | 0 | 0 | 0 | 1 | -90 | 90 | 1.961 | 0.88131 | -1.9593 | -0.88841
72 | 71 | 0.041118 | 0.012197 | 8.8246e-05 | 0 | 0 | 0 | 0 | 0 | 1 | -90 | 90 | 0.31268 | 0.14228 | -0.31263 | -0.15102
13 | 14 | 0.0025688 | 0.00076197 | 5.513e-06 | 0 | 0 | 0 | 0 | 0 | 1 | -90 | 90 | -0.25399 | -0.12301 | 0.25399 | 0.12247
14 | 15 | 0.03308 | 0.0098124 | 7.0995e-05 | 0 | 0 | 0 | 0 | 0 | 1 | -90 | 90 | 0.39588 | 0.18464 | -0.39582 | -0.19162
14 | 16 | 0.020315 | 0.006026 | 4.3599e-05 | 0 | 0 | 0 | 0 | 0 | 1 | -90 | 90 | -1.4992 | -0.67192 | 1.4998 | 0.66778
14 | 19 | 0.089212 | 0.026463 | 0.00019146 | 0 | 0 | 0 | 0 | 0 | 1 | -90 | 90 | 0.2785 | 0.11491 | -0.27841 | -0.13377
14 | 20 | 0.090564 | 0.026864 | 0.00019437 | 0 | 0 | 0 | 0 | 0 | 1 | -90 | 90 | 0.57087 | 0.24991 | -0.57051 | -0.26897
15 | 132 | 0.0003827 | 0.00011352 | 8.2134e-07 | 0 | 0 | 0 | 0 | 0 | 1 | -90 | 90 | 0.39582 | 0.19162 | -0.39582 | -0.1917
16 | 55 | 0.021905 | 0.013721 | 1.7613e-06 | 0 | 0 | 0 | 0 | 0 | 1 | -90 | 90 | -1.4998 | -0.66778 | 1.5004 | 0.66798
19 | 50 | 0.0050492 | 0.0014977 | 1.0836e-05 | 0 | 0 | 0 | 0 | 0 | 1 | -90 | 90 | 0.27841 | 0.13377 | -0.27841 | -0.13484
20 | 59 | 0.034148 | 0.010129 | 7.3287e-05 | 0 | 0 | 0 | 0 | 0 | 1 | -90 | 90 | 0.23084 | 0.10451 | -0.23081 | -0.11172
20 | 143 | 0.0057507 | 0.0036021 | 4.6238e-07 | 0 | 0 | 0 | 0 | 0 | 1 | -90 | 90 | 0.33967 | 0.16446 | -0.33966 | -0.16451
55 | 56 | 0.0027408 | 0.00081301 | 5.8823e-06 | 0 | 0 | 0 | 0 | 0 | 1 | -90 | 90 | -1.7767 | -0.80178 | 1.7768 | 0.80123
59 | 57 | 0.00031206 | 9.2565e-05 | 6.6972e-07 | 0 | 0 | 0 | 0 | 0 | 1 | -90 | 90 | 0.23081 | 0.11172 | -0.23081 | -0.11179
56 | 86 | 0.040737 | 0.025517 | 3.2755e-06 | 0 | 0 | 0 | 0 | 0 | 1 | -90 | 90 | -1.8723 | -0.8475 | 1.874 | 0.84827
86 | 70 | 0.0053325 | 0.0015818 | 1.1444e-05 | 0 | 0 | 0 | 0 | 0 | 1 | -90 | 90 | -1.9591 | -0.88947 | 1.9593 | 0.88841
21 | 22 | 0.0059643 | 0.0017692 | 1.28e-05 | 0 | 0 | 0 | 0 | 0 | 1 | -90 | 90 | -0.11645 | -0.0564 | 0.11645 | 0.055126
22 | 23 | 0.052655 | 0.015619 | 0.00011301 | 0 | 0 | 0 | 0 | 0 | 1 | -90 | 90 | 2.1606 | 0.95525 | -2.1576 | -0.96562
22 | 26 | 0.061588 | 0.018269 | 0.00013218 | 0 | 0 | 0 | 0 | 0 | 1 | -90 | 90 | -2.277 | -1.0104 | 2.2808 | 0.99833
23 | 45 | 0.050616 | 0.015014 | 0.00010863 | 0 | 0 | 0 | 0 | 0 | 1 | -90 | 90 | 1.8245 | 0.80515 | -1.8225 | -0.81533
23 | 54 | 0.0040557 | 0.001203 | 8.7043e-06 | 0 | 0 | 0 | 0 | 0 | 1 | -90 | 90 | 0.3331 | 0.16046 | -0.3331 | -0.16133
26 | 76 | 0.0004519 | 0.00013405 | 9.6985e-07 | 0 | 0 | 0 | 0 | 0 | 1 | -90 | 90 | 0.39954 | 0.19341 | -0.39953 | -0.1935
45 | 43 | 0.0074354 | 0.0022056 | 1.5958e-05 | 0 | 0 | 0 | 0 | 0 | 1 | -90 | 90 | 1.2804 | 0.59266 | -1.2802 | -0.5942
45 | 48 | 0.040282 | 0.011949 | 8.6452e-05 | 0 | 0 | 0 | 0 | 0 | 1 | -90 | 90 | 0.54207 | 0.22267 | -0.54193 | -0.23119
48 | 142 | 0.0042501 | 0.0026621 | 3.4173e-07 | 0 | 0 | 0 | 0 | 0 | 1 | -90 | 90 | 0.2705 | 0.13097 | -0.27049 | -0.13101
48 | 47 | 0.059921 | 0.017774 | 0.0001286 | 0 | 0 | 0 | 0 | 0 | 1 | -90 | 90 | 0.27143 | 0.10022 | -0.27138 | -0.11294
47 | 49 | 0.08348 | 0.024763 | 0.00017916 | 0 | 0 | 0 | 0 | 0 | 1 | -90 | 90 | 0.27138 | 0.11294 | -0.27131 | -0.13066
49 | 144 | 0.0034878 | 0.0010346 | 7.4854e-06 | 0 | 0 | 0 | 0 | 0 | 1 | -90 | 90 | 0.27131 | 0.13066 | -0.2713 | -0.1314
43 | 44 | 0.0043839 | 0.0013004 | 9.4086e-06 | 0 | 0 | 0 | 0 | 0 | 1 | -90 | 90 | 1.0182 | 0.46731 | -1.0182 | -0.46822
44 | 46 | 0.039582 | 0.011741 | 8.495e-05 | 0 | 0 | 0 | 0 | 0 | 1 | -90 | 90 | 1.0182 | 0.46822 | -1.0177 | -0.47649
46 | 129 | 0.00089234 | 0.00026469 | 1.9151e-06 | 0 | 0 | 0 | 0 | 0 | 1 | -90 | 90 | 1.0177 | 0.47649 | -1.0177 | -0.47667
129 | 130 | 0.0016968 | 0.00050332 | 3.6416e-06 | 0 | 0 | 0 | 0 | 0 | 1 | -90 | 90 | 0.70369 | 0.32461 | -0.70368 | -0.32497
130 | 131 | 0.02954 | 0.0087623 | 6.3397e-05 | 0 | 0 | 0 | 0 | 0 | 1 | -90 | 90 | 0.70368 | 0.32497 | -0.7035 | -0.33119
69 | 74 | 0.029528 | 0.0087588 | 6.3372e-05 | 0 | 0 | 0 | 0 | 0 | 1 | -90 | 90 | 0.67749 | 0.31486 | -0.67732 | -0.3211
74 | 138 | 0.0037506 | 0.0011125 | 8.0494e-06 | 0 | 0 | 0 | 0 | 0 | 1 | -90 | 90 | 0.67732 | 0.3211 | -0.6773 | -0.32189
71 | 75 | 0.0018315 | 0.00054328 | 3.9307e-06 | 0 | 0 | 0 | 0 | 0 | 1 | -90 | 90 | 0.31263 | 0.15102 | -0.31263 | -0.15141
138 | 137 | 0.017965 | 0.011253 | 1.4445e-06 | 0 | 0 | 0 | 0 | 0 | 1 | -90 | 90 | 0.29312 | 0.13583 | -0.29311 | -0.13596
137 | 135 | 0.021115 | 0.0062634 | 4.5317e-05 | 0 | 0 | 0 | 0 | 0 | 1 | -90 | 90 | 0.29311 | 0.13596 | -0.29308 | -0.14044
79 | 80 | 0.0057807 | 0.0036208 | 4.6479e-07 | 0 | 0 | 0 | 0 | 0 | 1 | -90 | 90 | -0.14585 | -0.070639 | 0.14585 | 0.070594
80 | 131 | 0.1029 | 0.064454 | 8.2737e-06 | 0 | 0 | 0 | 0 | 0 | 1 | -90 | 90 | -0.14585 | -0.070594 | 0.14588 | 0.069792
131 | 133 | 0.016653 | 0.010431 | 1.3389e-06 | 0 | 0 | 0 | 0 | 0 | 1 | -90 | 90 | 0.55762 | 0.26139 | -0.55756 | -0.26149
133 | 82 | 0.011167 | 0.0033123 | 2.3965e-05 | 0 | 0 | 0 | 0 | 0 | 1 | -90 | 90 | 0.32724 | 0.14994 | -0.32723 | -0.15231
81 | 134 | 0.0063834 | 0.0018935 | 1.37e-05 | 0 | 0 | 0 | 0 | 0 | 1 | -90 | 90 | 0.3272 | 0.15692 | -0.32719 | -0.15827
81 | 82 | 0.02175 | 0.0064517 | 4.6679e-05 | 0 | 0 | 0 | 0 | 0 | 1 | -90 | 90 | -0.3272 | -0.15692 | 0.32723 | 0.15231
134 | 139 | 0.025036 | 0.015682 | 2.013e-06 | 0 | 0 | 0 | 0 | 0 | 1 | -90 | 90 | 0.081065 | 0.039063 | -0.081063 | -0.039261
116 | 117 | 0.002662 | 0.00078964 | 5.7132e-06 | 0 | 0 | 0 | 0 | 0 | 1 | -90 | 90 | -0.076154 | -0.036883 | 0.076154 | 0.036313
117 | 118 | 0.0055964 | 0.0016601 | 1.2011e-05 | 0 | 0 | 0 | 0 | 0 | 1 | -90 | 90 | -0.076154 | -0.036313 | 0.076155 | 0.035115
118 | 119 | 0.0064076 | 0.0019007 | 1.3752e-05 | 0 | 0 | 0 | 0 | 0 | 1 | -90 | 90 | 0.26538 | 0.12716 | -0.26538 | -0.12853
118 | 120 | 0.0047784 | 0.0014174 | 1.0255e-05 | 0 | 0 | 0 | 0 | 0 | 1 | -90 | 90 | -0.34154 | -0.16227 | 0.34154 | 0.16125
120 | 121 | 0.0030213 | 0.0008962 | 6.4842e-06 | 0 | 0 | 0 | 0 | 0 | 1 | -90 | 90 | -0.51133 | -0.24348 | 0.51134 | 0.24284
135 | 136 | 0.0070608 | 0.0020944 | 1.5154e-05 | 0 | 0 | 0 | 0 | 0 | 1 | -90 | 90 | 0.29308 | 0.14044 | -0.29308 | -0.14194