## bus_data
BUS_I | BUS_TYPE | Pd | Qd | Gs | Bs | area | Vm | Va | baseKV | zone | Vmax | Vmin
8 | 1 | 0.17098 | 0.082811 | 0 | 0 | 1 | 0.99638 | 0.012843 | 20 | 1 | 1.05 | 0.95
125 | 1 | 0.25654 | 0.12425 | 0 | 0 | 1 | 0.99644 | 0.013186 | 20 | 1 | 1.05 | 0.95
9 | 1 | 0.079224 | 0.03837 | 0 | 0 | 1 | 0.99647 | 0.01288 | 20 | 1 | 1.05 | 0.95
10 | 1 | 0 | 0 | 0 | 0 | 1 | 0.99647 | 0.012845 | 20 | 1 | 1.05 | 0.95
11 | 1 | 0 | 0 | 0 | 0 | 1 | 0.99648 | 0.012764 | 20 | 1 | 1.05 | 0.95
12 | 1 | 0 | 0 | 0 | 0 | 1 | 0.99658 | 0.011927 | 20 | 1 | 1.05 | 0.95
66 | 1 | 0 | 0 | 0 | 0 | 1 | 0.99649 | 0.012732 | 20 | 1 | 1.05 | 0.95
127 | 1 | 0.4572 | 0.22143 | 0 | 0 | 1 | 0.99667 | 0.011153 | 20 | 1 | 1.05 | 0.95
140 | 1 | 0.13062 | 0.063264 | 0 | 0 | 1 | 0.99695 | 0.014764 | 20 | 1 | 1.05 | 0.95
84 | 1 | 0 | 0 | 0 | 0 | 1 | 0.99703 | 0.01529 | 20 | 1 | 1.05 | 0.95
65 | 1 | 0 | 0 | 0 | 0 | 1 | 0.99687 | 0.014272 | 20 | 1 | 1.05 | 0.95
141 | 1 | 0.21627 | 0.10475 | 0 | 0 | 1 | 0.99708 | 0.014262 | 20 | 1 | 1.05 | 0.95
61 | 1 | 0 | 0 | 0 | 0 | 1 | 0.99712 | 0.014508 | 20 | 1 | 1.05 | 0.95
17 | 1 | 0 | 0 | 0 | 0 | 1 | 0.99762 | -0.0065435 | 20 | 1 | 1.05 | 0.95
18 | 1 | 0 | 0 | 0 | 0 | 1 | 0.99753 | -0.0058096 | 20 | 1 | 1.05 | 0.95
109 | 1 | 0.17507 | 0.084789 | 0 | 0 | 1 | 0.99766 | -0.0067889 | 20 | 1 | 1.05 | 0.95
38 | 1 | 0.19318 | 0.093564 | 0 | 0 | 1 | 0.99751 | -0.0056345 | 20 | 1 | 1.05 | 0.95
146 | 1 | 0.30139 | 0.14597 | 0 | 0 | 1 | 0.99646 | 0.012555 | 20 | 1 | 1.05 | 0.95
27 | 1 | 0.35041 | 0.16971 | 0 | 0 | 1 | 0.99889 | -0.0094165 | 20 | 1 | 1.05 | 0.95
28 | 1 | 0 | 0 | 0 | 0 | 1 | 0.99875 | -0.0082202 | 20 | 1 | 1.05 | 0.95
34 | 1 | 0.10752 | 0.052076 | 0 | 0 | 1 | 0.99965 | -0.0040192 | 20 | 1 | 1.05 | 0.95
32 | 1 | 0 | 0 | 0 | 0 | 1 | 0.99862 | -0.0071222 | 20 | 1 | 1.05 | 0.95
30 | 1 | 0 | 0 | 0 | 0 | 1 | 0.99824 | -0.0039102 | 20 | 1 | 1.05 | 0.95
39 | 1 | 0.13977 | 0.067695 | 0 | 0 | 1 | 0.9984 | -0.0053021 | 20 | 1 | 1.05 | 0.95
111 | 1 | 0.28201 | 0.13659 | 0 | 0 | 1 | 0.99774 | -0.0074338 | 20 | 1 | 1.05 | 0.95
31 | 1 | 0.3354 | 0.16244 | 0 | 0 | 1 | 0.99972 | -0.0046095 | 20 | 1 | 1.05 | 0.95
33 | 1 | 0 | 0 | 0 | 0 | 1 | 0.99973 | -0.0047248 | 20 | 1 | 1.05 | 0.95
35 | 1 | 1.067 | 0.51676 | 0 | 0 | 1 | 0.99966 | -0.0060003 | 20 | 1 | 1.05 | 0.95
36 | 1 | 0 | 0 | 0 | 0 | 1 | 0.99993 | -0.0013137 | 20 | 1 | 1.05 | 0.95
112 | 1 | 0.3441 | 0.16665 | 0 | 0 | 1 | 0.99961 | -0.0068883 | 20 | 1 | 1.05 | 0.95
37 | 3 | 0 | 0 | 0 | 0 | 1 | 1 | 0 | 20 | 1 | 1.05 | 0.95
98 | 1 | 0.21009 | 0.10175 | 0 | 0 | 1 | 0.99991 | -0.0011237 | 20 | 1 | 1.05 | 0.95
92 | 1 | 0.22584 | 0.10938 | 0 | 0 | 1 | 0.99999 | 0.00011662 | 20 | 1 | 1.05 | 0.95
40 | 1 | 0.16673 | 0.080749 | 0 | 0 | 1 | 0.99926 | -0.0041654 | 20 | 1 | 1.05 | 0.95
41 | 1 | 0 | 0 | 0 | 0 | 1 | 0.99927 | -0.0042817 | 20 | 1 | 1.05 | 0.95
42 | 1 | 0 | 0 | 0 | 0 | 1 | 0.99931 | -0.0045455 | 20 | 1 | 1.05 | 0.95
105 | 1 | 0.94194 | 0.4562 | 0 | 0 | 1 | 0.99931 | -0.0046118 | 20 | 1 | 1.05 | 0.95
85 | 1 | 0 | 0 | 0 | 0 | 1 | 0.99723 | 0.013435 | 20 | 1 | 1.05 | 0.95
64 | 1 | 0.22008 | 0.10659 | 0 | 0 | 1 | 0.99687 | 0.014333 | 20 | 1 | 1.05 | 0.95
83 | 1 | 0.29633 | 0.14352 | 0 | 0 | 1 | 0.99702 | 0.015437 | 20 | 1 | 1.05 | 0.95
103 | 1 | 0 | 0 | 0 | 0 | 1 | 0.99946 | -0.0060072 | 20 | 1 | 1.05 | 0.95
126 | 1 | 0.28012 | 0.13567 | 0 | 0 | 1 | 0.99713 | 0.014345 | 20 | 1 | 1.05 | 0.95
90 | 1 | 0.09574 | 0.046369 | 0 | 0 | 1 | 0.99997 | 0.00025967 | 20 | 1 | 1.05 | 0.95
91 | 1 | 0.070377 | 0.034085 | 0 | 0 | 1 | 0.99997 | 0.00028308 | 20 | 1 | 1.05 | 0.95
93 | 1 | 0.22851 | 0.11067 | 0 | 0 | 1 | 0.99997 | 0.00032109 | 20 | 1 | 1.05 | 0.95
94 | 1 | 0.0704 | 0.034096 | 0 | 0 | 1 | 0.99997 | 0.00032155 | 20 | 1 | 1.05 | 0.95
95 | 1 | 0.31208 | 0.15115 | 0 | 0 | 1 | 0.99978 | 4.9239e-05 | 20 | 1 | 1.05 | 0.95
96 | 1 | 0.075156 | 0.0364 | 0 | 0 | 1 | 0.99979 | -4.3236e-06 | 20 | 1 | 1.05 | 0.95
97 | 1 | 0.13098 | 0.063438 | 0 | 0 | 1 | 0.99973 | 0.00053555 | 20 | 1 | 1.05 | 0.95
99 | 1 | 0 | 0 | 0 | 0 | 1 | 0.99971 | 0.00070842 | 20 | 1 | 1.05 | 0.95
100 | 1 | 0.33757 | 0.16349 | 0 | 0 | 1 | 0.99969 | 0.0009219 | 20 | 1 | 1.05 | 0.95
115 | 1 | 1.0436 | 0.50543 | 0 | 0 | 1 | 0.99966 | 0.0011303 | 20 | 1 | 1.05 | 0.95
101 | 1 | 0.44486 | 0.21546 | 0 | 0 | 1 | 0.99944 | -0.0058268 | 20 | 1 | 1.05 | 0.95
102 | 1 | 0.28322 | 0.13717 | 0 | 0 | 1 | 0.99944 | -0.0058511 | 20 | 1 | 1.05 | 0.95
104 | 1 | 0 | 0 | 0 | 0 | 1 | 0.99948 | -0.0062166 | 20 | 1 | 1.05 | 0.95
114 | 1 | 0.48495 | 0.23487 | 0 | 0 | 1 | 0.99947 | -0.0061187 | 20 | 1 | 1.05 | 0.95
113 | 1 | 0 | 0 | 0 | 0 | 1 | 0.99959 | -0.0071302 | 20 | 1 | 1.05 | 0.95
106 | 1 | 0.098629 | 0.047768 | 0 | 0 | 1 | 0.99933 | -0.0047108 | 20 | 1 | 1.05 | 0.95
107 | 1 | 0.071743 | 0.034746 | 0 | 0 | 1 | 0.99938 | -0.0052523 | 20 | 1 | 1.05 | 0.95
108 | 1 | 1.379 | 0.66788 | 0 | 0 | 1 | 0.99939 | -0.0053416 | 20 | 1 | 1.05 | 0.95
110 | 1 | 0.39722 | 0.19238 | 0 | 0 | 1 | 0.99767 | -0.0068118 | 20 | 1 | 1.05 | 0.95

## generator_data
GEN_BUS | PG | QG | QMAX | QMIN | VG | MBASE | GEN_STATUS | PMAX | PMIN
37 | 12.4863 | 5.9463 | 10 | -10 | 1 | 100 | 1 | 10 | 0

## branch_data
F_BUS | T_BUS | BR_R | BR_X | BR_B | RATE_A | RATE_B | RATE_C | TAP | SHIFT | BR_STATUS | ANGMIN | ANGMAX | P_in | Q_in | P_out | Q_out
8 | 125 | 0.024347 | 0.01525 | 1.9576e-06 | 0 | 0 | 0 | 0 | 0 | 1 | -90 | 90 | -0.17098 | -0.082811 | 0.17099 | 0.082622
125 | 11 | 0.0092552 | 0.0027454 | 1.9863e-05 | 0 | 0 | 0 | 0 | 0 | 1 | -90 | 90 | -0.42753 | -0.20687 | 0.42755 | 0.2049
9 | 10 | 0.0042556 | 0.0012623 | 9.1333e-06 | 0 | 0 | 0 | 0 | 0 | 1 | -90 | 90 | -0.079224 | -0.03837 | 0.079224 | 0.037463
10 | 11 | 0.011013 | 0.0032669 | 2.3636e-05 | 0 | 0 | 0 | 0 | 0 | 1 | -90 | 90 | -0.079224 | -0.037463 | 0.079225 | 0.035116
11 | 12 | 0.016485 | 0.0048898 | 3.5379e-05 | 0 | 0 | 0 | 0 | 0 | 1 | -90 | 90 | -0.50678 | -0.24002 | 0.50683 | 0.23652
12 | 66 | 0.025959 | 0.0077002 | 5.5712e-05 | 0 | 0 | 0 | 0 | 0 | 1 | -90 | 90 | 0.30143 | 0.14039 | -0.3014 | -0.14592
12 | 127 | 0.0098636 | 0.0029258 | 2.1169e-05 | 0 | 0 | 0 | 0 | 0 | 1 | -90 | 90 | -0.80826 | -0.37692 | 0.80834 | 0.37484
66 | 146 | 0.007163 | 0.0044867 | 5.7594e-07 | 0 | 0 | 0 | 0 | 0 | 1 | -90 | 90 | 0.3014 | 0.14592 | -0.30139 | -0.14597
127 | 126 | 0.028173 | 0.017647 | 2.2652e-06 | 0 | 0 | 0 | 0 | 0 | 1 | -90 | 90 | -1.2655 | -0.59627 | 1.2661 | 0.59639
140 | 84 | 0.017987 | 0.011267 | 1.4462e-06 | 0 | 0 | 0 | 0 | 0 | 1 | -90 | 90 | -0.35072 | -0.1691 | 0.35075 | 0.16897
140 | 65 | 0.026749 | 0.016755 | 2.1507e-06 | 0 | 0 | 0 | 0 | 0 | 1 | -90 | 90 | 0.2201 | 0.10584 | -0.22008 | -0.10604
84 | 61 | 0.011466 | 0.003401 | 2.4607e-05 | 0 | 0 | 0 | 0 | 0 | 1 | -90 | 90 | -0.64708 | -0.31151 | 0.64714 | 0.30908
84 | 83 | 0.0046336 | 0.0013745 | 9.9445e-06 | 0 | 0 | 0 | 0 | 0 | 1 | -90 | 90 | 0.29633 | 0.14253 | -0.29633 | -0.14352
65 | 64 | 0.0025737 | 0.00076342 | 5.5235e-06 | 0 | 0 | 0 | 0 | 0 | 1 | -90 | 90 | 0.22008 | 0.10604 | -0.22008 | -0.10659
141 | 61 | 0.013865 | 0.0086845 | 1.1148e-06 | 0 | 0 | 0 | 0 | 0 | 1 | -90 | 90 | -0.21627 | -0.10475 | 0.21628 | 0.10464
61 | 85 | 0.01191 | 0.0035328 | 2.556e-05 | 0 | 0 | 0 | 0 | 0 | 1 | -90 | 90 | -0.86342 | -0.41372 | 0.86353 | 0.41121
17 | 18 | 0.042685 | 0.012662 | 9.1609e-05 | 0 | 0 | 0 | 0 | 0 | 1 | -90 | 90 | 0.19321 | 0.082616 | -0.19319 | -0.091727
17 | 109 | 0.018246 | 0.0054122 | 3.9158e-05 | 0 | 0 | 0 | 0 | 0 | 1 | -90 | 90 | -0.19321 | -0.082616 | 0.19322 | 0.078721
18 | 38 | 0.0086076 | 0.0025533 | 1.8473e-05 | 0 | 0 | 0 | 0 | 0 | 1 | -90 | 90 | 0.19319 | 0.091727 | -0.19318 | -0.093564
109 | 110 | 0.00073431 | 0.00021782 | 1.5759e-06 | 0 | 0 | 0 | 0 | 0 | 1 | -90 | 90 | -0.36828 | -0.16351 | 0.36828 | 0.16335
27 | 28 | 0.010604 | 0.0031456 | 2.2759e-05 | 0 | 0 | 0 | 0 | 0 | 1 | -90 | 90 | 1.1886 | 0.54788 | -1.1885 | -0.55009
27 | 34 | 0.038147 | 0.023894 | 3.0672e-06 | 0 | 0 | 0 | 0 | 0 | 1 | -90 | 90 | -1.5391 | -0.71759 | 1.5402 | 0.71797
28 | 32 | 0.0096252 | 0.0028551 | 2.0657e-05 | 0 | 0 | 0 | 0 | 0 | 1 | -90 | 90 | 1.1885 | 0.55009 | -1.1883 | -0.5521
34 | 31 | 0.0036654 | 0.0010873 | 7.8665e-06 | 0 | 0 | 0 | 0 | 0 | 1 | -90 | 90 | -1.6477 | -0.77005 | 1.6478 | 0.7693
32 | 39 | 0.015733 | 0.0046669 | 3.3766e-05 | 0 | 0 | 0 | 0 | 0 | 1 | -90 | 90 | 1.1883 | 0.5521 | -1.188 | -0.55539
30 | 39 | 0.013587 | 0.0040303 | 2.916e-05 | 0 | 0 | 0 | 0 | 0 | 1 | -90 | 90 | -1.0481 | -0.49055 | 1.0483 | 0.4877
30 | 111 | 0.036946 | 0.023142 | 2.9707e-06 | 0 | 0 | 0 | 0 | 0 | 1 | -90 | 90 | 1.0481 | 0.49055 | -1.0476 | -0.49053
111 | 110 | 0.0084585 | 0.002509 | 1.8153e-05 | 0 | 0 | 0 | 0 | 0 | 1 | -90 | 90 | 0.76557 | 0.35395 | -0.7655 | -0.35574
31 | 33 | 0.00058576 | 0.00017375 | 1.2571e-06 | 0 | 0 | 0 | 0 | 0 | 1 | -90 | 90 | -1.9832 | -0.93174 | 1.9832 | 0.93162
33 | 35 | 0.00065485 | 0.00060118 | 3.2809e-05 | 0 | 0 | 0 | 0 | 0 | 1 | -90 | 90 | 7.6999 | 3.6696 | -7.6994 | -3.6725
33 | 36 | 0.0013868 | 0.0012731 | 6.9478e-05 | 0 | 0 | 0 | 0 | 0 | 1 | -90 | 90 | -9.6831 | -4.6013 | 9.6847 | 4.5958
35 | 112 | 0.00052823 | 0.00048494 | 2.6465e-05 | 0 | 0 | 0 | 0 | 0 | 1 | -90 | 90 | 6.6324 | 3.1557 | -6.6321 | -3.1581
36 | 37 | 0.00043968 | 0.00040364 | 2.2028e-05 | 0 | 0 | 0 | 0 | 0 | 1 | -90 | 90 | -11.7946 | -5.6146 | 11.7954 | 5.613
36 | 98 | 0.00084353 | 0.00025021 | 1.8104e-06 | 0 | 0 | 0 | 0 | 0 | 1 | -90 | 90 | 2.1099 | 1.0188 | -2.1099 | -1.0189
112 | 113 | 0.0002674 | 0.00019432 | 2.2792e-06 | 0 | 0 | 0 | 0 | 0 | 1 | -90 | 90 | 6.288 | 2.9915 | -6.2879 | -2.9916
37 | 92 | 0.0015841 | 0.00046989 | 3.3998e-06 | 0 | 0 | 0 | 0 | 0 | 1 | -90 | 90 | 0.69088 | 0.33325 | -0.69087 | -0.33359
98 | 96 | 0.0055135 | 0.0016355 | 1.1833e-05 | 0 | 0 | 0 | 0 | 0 | 1 | -90 | 90 | 1.8998 | 0.91719 | -1.8996 | -0.9183
92 | 90 | 0.0028837 | 0.0008554 | 6.189e-06 | 0 | 0 | 0 | 0 | 0 | 1 | -90 | 90 | 0.46504 | 0.22421 | -0.46503 | -0.22483
40 | 41 | 0.0066283 | 0.0019661 | 1.4225e-05 | 0 | 0 | 0 | 0 | 0 | 1 | -90 | 90 | -0.16673 | -0.080749 | 0.16673 | 0.079329
41 | 42 | 0.016351 | 0.0048503 | 3.5093e-05 | 0 | 0 | 0 | 0 | 0 | 1 | -90 | 90 | -0.16673 | -0.079329 | 0.16673 | 0.075826
42 | 105 | 0.0044616 | 0.0013234 | 9.5753e-06 | 0 | 0 | 0 | 0 | 0 | 1 | -90 | 90 | -0.16673 | -0.075826 | 0.16673 | 0.07487
105 | 106 | 0.00085351 | 0.00025318 | 1.8318e-06 | 0 | 0 | 0 | 0 | 0 | 1 | -90 | 90 | -1.1087 | -0.53107 | 1.1087 | 0.53089
85 | 103 | 0.080793 | 0.023965 | 0.00017339 | 0 | 0 | 0 | 0 | 0 | 1 | -90 | 90 | -2.4099 | -1.1421 | 2.4157 | 1.1265
85 | 126 | 0.0057921 | 0.0017181 | 1.2431e-05 | 0 | 0 | 0 | 0 | 0 | 1 | -90 | 90 | 1.5464 | 0.73087 | -1.5462 | -0.73206
103 | 104 | 0.00066884 | 0.0001984 | 1.4354e-06 | 0 | 0 | 0 | 0 | 0 | 1 | -90 | 90 | -3.1438 | -1.4786 | 3.1439 | 1.4785
103 | 102 | 0.0019956 | 0.00059197 | 4.283e-06 | 0 | 0 | 0 | 0 | 0 | 1 | -90 | 90 | 0.7281 | 0.3521 | -0.72809 | -0.35252
90 | 91 | 0.00059219 | 0.00017566 | 1.2709e-06 | 0 | 0 | 0 | 0 | 0 | 1 | -90 | 90 | 0.36929 | 0.17846 | -0.36929 | -0.17859
91 | 93 | 0.0011854 | 0.00035163 | 2.5441e-06 | 0 | 0 | 0 | 0 | 0 | 1 | -90 | 90 | 0.29891 | 0.1445 | -0.29891 | -0.14476
93 | 94 | 6.0288e-05 | 1.7883e-05 | 1.2939e-07 | 0 | 0 | 0 | 0 | 0 | 1 | -90 | 90 | 0.0704 | 0.034083 | -0.0704 | -0.034096
95 | 96 | 0.00027422 | 8.1342e-05 | 5.8853e-07 | 0 | 0 | 0 | 0 | 0 | 1 | -90 | 90 | -1.8244 | -0.88196 | 1.8244 | 0.8819
95 | 97 | 0.0030026 | 0.00089066 | 6.4441e-06 | 0 | 0 | 0 | 0 | 0 | 1 | -90 | 90 | 1.5123 | 0.73081 | -1.5122 | -0.73143
97 | 99 | 0.001167 | 0.00034616 | 2.5046e-06 | 0 | 0 | 0 | 0 | 0 | 1 | -90 | 90 | 1.3812 | 0.66799 | -1.3812 | -0.66823
99 | 100 | 0.0014395 | 0.000427 | 3.0894e-06 | 0 | 0 | 0 | 0 | 0 | 1 | -90 | 90 | 1.3812 | 0.66823 | -1.3812 | -0.66853
100 | 115 | 0.0018576 | 0.00055103 | 3.9868e-06 | 0 | 0 | 0 | 0 | 0 | 1 | -90 | 90 | 1.0436 | 0.50504 | -1.0436 | -0.50543
101 | 102 | 0.00050768 | 0.00015059 | 1.0896e-06 | 0 | 0 | 0 | 0 | 0 | 1 | -90 | 90 | -0.44486 | -0.21546 | 0.44486 | 0.21535
104 | 114 | 0.0018804 | 0.00055779 | 4.0357e-06 | 0 | 0 | 0 | 0 | 0 | 1 | -90 | 90 | 0.48496 | 0.23447 | -0.48495 | -0.23487
104 | 113 | 0.0025037 | 0.00074266 | 5.3733e-06 | 0 | 0 | 0 | 0 | 0 | 1 | -90 | 90 | -3.6288 | -1.713 | 3.6292 | 1.7125
113 | 108 | 0.0063504 | 0.0018837 | 1.3629e-05 | 0 | 0 | 0 | 0 | 0 | 1 | -90 | 90 | 2.6587 | 1.2791 | -2.6581 | -1.2802
106 | 107 | 0.0042889 | 0.0012722 | 9.2048e-06 | 0 | 0 | 0 | 0 | 0 | 1 | -90 | 90 | -1.2073 | -0.57866 | 1.2074 | 0.57776
107 | 108 | 0.000668 | 0.00019815 | 1.4336e-06 | 0 | 0 | 0 | 0 | 0 | 1 | -90 | 90 | -1.2791 | -0.61251 | 1.2791 | 0.61237