## bus_data
BUS_I | BUS_TYPE | Pd | Qd | Gs | Bs | area | Vm | Va | baseKV | zone | Vmax | Vmin
1 | 1 | 0.17974 | 0.087051 | 0 | 0 | 1 | 0.99878 | -0.0063384 | 20 | 1 | 1.05 | 0.95
2 | 1 | 0 | 0 | 0 | 0 | 1 | 0.99876 | -0.0061759 | 20 | 1 | 1.05 | 0.95
3 | 1 | 0 | 0 | 0 | 0 | 1 | 0.99883 | -0.0067074 | 20 | 1 | 1.05 | 0.95
4 | 1 | 0 | 0 | 0 | 0 | 1 | 0.99859 | -0.0047712 | 20 | 1 | 1.05 | 0.95
5 | 1 | 0 | 0 | 0 | 0 | 1 | 0.99839 | -0.0091603 | 20 | 1 | 1.05 | 0.95
6 | 1 | 0 | 0 | 0 | 0 | 1 | 0.99879 | -0.0064646 | 20 | 1 | 1.05 | 0.95
8 | 3 | 0 | 0 | 0 | 0 | 1 | 1 | 0 | 20 | 1 | 1.05 | 0.95
93 | 1 | 0.30051 | 0.14554 | 0 | 0 | 1 | 0.99857 | -0.0045699 | 20 | 1 | 1.05 | 0.95
7 | 1 | 0 | 0 | 0 | 0 | 1 | 0.99735 | -0.0147 | 20 | 1 | 1.05 | 0.95
71 | 1 | 0.10479 | 0.050753 | 0 | 0 | 1 | 0.99837 | -0.00925 | 20 | 1 | 1.05 | 0.95
92 | 1 | 0.1025 | 0.049642 | 0 | 0 | 1 | 0.99878 | -0.0063737 | 20 | 1 | 1.05 | 0.95
69 | 1 | 0 | 0 | 0 | 0 | 1 | 0.99727 | -0.013972 | 20 | 1 | 1.05 | 0.95
66 | 1 | 0.24639 | 0.11933 | 0 | 0 | 1 | 0.99725 | -0.015237 | 20 | 1 | 1.05 | 0.95
128 | 1 | 0.2177 | 0.10544 | 0 | 0 | 1 | 0.99998 | 0.00017127 | 20 | 1 | 1.05 | 0.95
38 | 1 | 0 | 0 | 0 | 0 | 1 | 0.99958 | -0.0018757 | 20 | 1 | 1.05 | 0.95
70 | 1 | 0.32044 | 0.15519 | 0 | 0 | 1 | 0.99725 | -0.013813 | 20 | 1 | 1.05 | 0.95
67 | 1 | 0 | 0 | 0 | 0 | 1 | 0.99717 | -0.015642 | 20 | 1 | 1.05 | 0.95
41 | 1 | 0 | 0 | 0 | 0 | 1 | 0.99939 | -0.0027265 | 20 | 1 | 1.05 | 0.95
36 | 1 | 0.31931 | 0.15465 | 0 | 0 | 1 | 0.99955 | -0.001611 | 20 | 1 | 1.05 | 0.95
9 | 1 | 0.24055 | 0.11651 | 0 | 0 | 1 | 0.99703 | -0.066775 | 20 | 1 | 1.05 | 0.95
130 | 1 | 0.38055 | 0.18431 | 0 | 0 | 1 | 0.99719 | -0.065776 | 20 | 1 | 1.05 | 0.95
52 | 1 | 0 | 0 | 0 | 0 | 1 | 0.9972 | -0.065887 | 20 | 1 | 1.05 | 0.95
49 | 1 | 0 | 0 | 0 | 0 | 1 | 0.99739 | -0.0676 | 20 | 1 | 1.05 | 0.95
11 | 1 | 0 | 0 | 0 | 0 | 1 | 0.99658 | -0.12904 | 20 | 1 | 1.05 | 0.95
12 | 1 | 0.32021 | 0.15508 | 0 | 0 | 1 | 0.99644 | -0.1297 | 20 | 1 | 1.05 | 0.95
46 | 1 | 0 | 0 | 0 | 0 | 1 | 0.99762 | -0.069668 | 20 | 1 | 1.05 | 0.95
13 | 1 | 0 | 0 | 0 | 0 | 1 | 0.99642 | -0.12976 | 20 | 1 | 1.05 | 0.95
44 | 1 | 0 | 0 | 0 | 0 | 1 | 0.9978 | -0.068884 | 20 | 1 | 1.05 | 0.95
42 | 1 | 0.1262 | 0.061123 | 0 | 0 | 1 | 0.99803 | -0.067859 | 20 | 1 | 1.05 | 0.95
50 | 1 | 0.2444 | 0.11837 | 0 | 0 | 1 | 0.9975 | -0.068555 | 20 | 1 | 1.05 | 0.95
47 | 1 | 0.19256 | 0.093261 | 0 | 0 | 1 | 0.99743 | -0.067956 | 20 | 1 | 1.05 | 0.95
48 | 1 | 0 | 0 | 0 | 0 | 1 | 0.99745 | -0.06812 | 20 | 1 | 1.05 | 0.95
51 | 1 | 0 | 0 | 0 | 0 | 1 | 0.99738 | -0.06751 | 20 | 1 | 1.05 | 0.95
98 | 1 | 0.15312 | 0.074158 | 0 | 0 | 1 | 0.99736 | -0.067346 | 20 | 1 | 1.05 | 0.95
14 | 1 | 0 | 0 | 0 | 0 | 1 | 0.99624 | -0.13062 | 20 | 1 | 1.05 | 0.95
16 | 1 | 0 | 0 | 0 | 0 | 1 | 0.99604 | -0.13154 | 20 | 1 | 1.05 | 0.95
99 | 1 | 0.17975 | 0.087056 | 0 | 0 | 1 | 0.99623 | -0.13059 | 20 | 1 | 1.05 | 0.95
15 | 1 | 0 | 0 | 0 | 0 | 1 | 0.99599 | -0.13115 | 20 | 1 | 1.05 | 0.95
102 | 1 | 0 | 0 | 0 | 0 | 1 | 0.99596 | -0.13087 | 20 | 1 | 1.05 | 0.95
100 | 1 | 0.13213 | 0.063992 | 0 | 0 | 1 | 0.99591 | -0.13062 | 20 | 1 | 1.05 | 0.95
111 | 1 | 0.12059 | 0.058405 | 0 | 0 | 1 | 0.99598 | -0.13178 | 20 | 1 | 1.05 | 0.95
113 | 1 | 0.36897 | 0.1787 | 0 | 0 | 1 | 0.99595 | -0.13081 | 20 | 1 | 1.05 | 0.95
112 | 1 | 0.10635 | 0.051509 | 0 | 0 | 1 | 0.99595 | -0.13085 | 20 | 1 | 1.05 | 0.95
101 | 1 | 0 | 0 | 0 | 0 | 1 | 0.9958 | -0.12977 | 20 | 1 | 1.05 | 0.95
110 | 1 | 0 | 0 | 0 | 0 | 1 | 0.99594 | -0.13193 | 20 | 1 | 1.05 | 0.95
17 | 1 | 0.23447 | 0.11356 | 0 | 0 | 1 | 0.99358 | -0.11438 | 20 | 1 | 1.05 | 0.95
18 | 1 | 0 | 0 | 0 | 0 | 1 | 0.99362 | -0.11416 | 20 | 1 | 1.05 | 0.95
20 | 1 | 0 | 0 | 0 | 0 | 1 | 0.99373 | -0.1151 | 20 | 1 | 1.05 | 0.95
19 | 1 | 0 | 0 | 0 | 0 | 1 | 0.99442 | -0.1195 | 20 | 1 | 1.05 | 0.95
57 | 1 | 0 | 0 | 0 | 0 | 1 | 0.99419 | -0.11747 | 20 | 1 | 1.05 | 0.95
131 | 1 | 0.35324 | 0.17108 | 0 | 0 | 1 | 0.99446 | -0.11979 | 20 | 1 | 1.05 | 0.95
21 | 1 | 0 | 0 | 0 | 0 | 1 | 0.99362 | -0.11447 | 20 | 1 | 1.05 | 0.95
54 | 1 | 0.11986 | 0.05805 | 0 | 0 | 1 | 0.99366 | -0.11459 | 20 | 1 | 1.05 | 0.95
22 | 1 | 0.12312 | 0.059631 | 0 | 0 | 1 | 0.9936 | -0.11432 | 20 | 1 | 1.05 | 0.95
58 | 1 | 0 | 0 | 0 | 0 | 1 | 0.99408 | -0.11642 | 20 | 1 | 1.05 | 0.95
56 | 1 | 0.13985 | 0.067731 | 0 | 0 | 1 | 0.99417 | -0.11728 | 20 | 1 | 1.05 | 0.95
103 | 1 | 0 | 0 | 0 | 0 | 1 | 0.99451 | -0.12017 | 20 | 1 | 1.05 | 0.95
53 | 1 | 0.21009 | 0.10175 | 0 | 0 | 1 | 0.99356 | -0.11543 | 20 | 1 | 1.05 | 0.95
23 | 1 | 0 | 0 | 0 | 0 | 1 | 0.9936 | -0.11431 | 20 | 1 | 1.05 | 0.95
24 | 1 | 0 | 0 | 0 | 0 | 1 | 0.99358 | -0.11419 | 20 | 1 | 1.05 | 0.95
55 | 1 | 0.071592 | 0.034674 | 0 | 0 | 1 | 0.99358 | -0.11413 | 20 | 1 | 1.05 | 0.95
25 | 1 | 0.097359 | 0.047153 | 0 | 0 | 1 | 0.99348 | -0.11498 | 20 | 1 | 1.05 | 0.95
26 | 1 | 0 | 0 | 0 | 0 | 1 | 0.99349 | -0.11509 | 20 | 1 | 1.05 | 0.95
27 | 1 | 0 | 0 | 0 | 0 | 1 | 0.99356 | -0.11543 | 20 | 1 | 1.05 | 0.95
28 | 1 | 0.21556 | 0.1044 | 0 | 0 | 1 | 0.99794 | -0.067118 | 20 | 1 | 1.05 | 0.95
29 | 1 | 0 | 0 | 0 | 0 | 1 | 0.99797 | -0.067373 | 20 | 1 | 1.05 | 0.95
30 | 1 | 0 | 0 | 0 | 0 | 1 | 0.99801 | -0.067682 | 20 | 1 | 1.05 | 0.95
43 | 1 | 0 | 0 | 0 | 0 | 1 | 0.99843 | -0.045101 | 20 | 1 | 1.05 | 0.95
31 | 1 | 0.29248 | 0.14166 | 0 | 0 | 1 | 0.9949 | -0.13784 | 20 | 1 | 1.05 | 0.95
32 | 1 | 0 | 0 | 0 | 0 | 1 | 0.9949 | -0.13786 | 20 | 1 | 1.05 | 0.95
33 | 1 | 0 | 0 | 0 | 0 | 1 | 0.99499 | -0.13861 | 20 | 1 | 1.05 | 0.95
34 | 1 | 0 | 0 | 0 | 0 | 1 | 0.99486 | -0.13754 | 20 | 1 | 1.05 | 0.95
40 | 1 | 0 | 0 | 0 | 0 | 1 | 0.9954 | -0.13418 | 20 | 1 | 1.05 | 0.95
94 | 1 | 0.10591 | 0.051292 | 0 | 0 | 1 | 0.99489 | -0.13765 | 20 | 1 | 1.05 | 0.95
35 | 1 | 0.11625 | 0.056303 | 0 | 0 | 1 | 0.99484 | -0.13768 | 20 | 1 | 1.05 | 0.95
124 | 1 | 0.40684 | 0.19704 | 0 | 0 | 1 | 0.99537 | -0.13394 | 20 | 1 | 1.05 | 0.95
39 | 1 | 0 | 0 | 0 | 0 | 1 | 0.99579 | -0.13258 | 20 | 1 | 1.05 | 0.95
108 | 1 | 0.14064 | 0.068114 | 0 | 0 | 1 | 0.99584 | -0.13238 | 20 | 1 | 1.05 | 0.95
95 | 1 | 0 | 0 | 0 | 0 | 1 | 0.99483 | -0.13715 | 20 | 1 | 1.05 | 0.95
45 | 1 | 0.28796 | 0.13947 | 0 | 0 | 1 | 0.99866 | -0.044078 | 20 | 1 | 1.05 | 0.95
109 | 1 | 0 | 0 | 0 | 0 | 1 | 0.99588 | -0.13219 | 20 | 1 | 1.05 | 0.95
107 | 1 | 0.66557 | 0.32235 | 0 | 0 | 1 | 0.99401 | -0.1158 | 20 | 1 | 1.05 | 0.95
59 | 1 | 0.32618 | 0.15798 | 0 | 0 | 1 | 0.98883 | 0.014462 | 20 | 1 | 1.05 | 0.95
60 | 1 | 0 | 0 | 0 | 0 | 1 | 0.98886 | 0.014652 | 20 | 1 | 1.05 | 0.95
61 | 1 | 0 | 0 | 0 | 0 | 1 | 0.989 | 0.013387 | 20 | 1 | 1.05 | 0.95
79 | 1 | 0 | 0 | 0 | 0 | 1 | 0.98976 | 0.009572 | 20 | 1 | 1.05 | 0.95
125 | 1 | 0.21628 | 0.10475 | 0 | 0 | 1 | 0.98931 | 0.0063326 | 20 | 1 | 1.05 | 0.95
65 | 1 | 0 | 0 | 0 | 0 | 1 | 0.99226 | -0.0091779 | 20 | 1 | 1.05 | 0.95
78 | 1 | 0.25318 | 0.12262 | 0 | 0 | 1 | 0.98964 | 0.0085387 | 20 | 1 | 1.05 | 0.95
81 | 1 | 0 | 0 | 0 | 0 | 1 | 0.98926 | 0.011278 | 20 | 1 | 1.05 | 0.95
89 | 1 | 0.13295 | 0.064389 | 0 | 0 | 1 | 0.989 | 0.013421 | 20 | 1 | 1.05 | 0.95
80 | 1 | 0 | 0 | 0 | 0 | 1 | 0.98959 | 0.0088354 | 20 | 1 | 1.05 | 0.95
85 | 1 | 0.16371 | 0.07929 | 0 | 0 | 1 | 0.98925 | 0.01141 | 20 | 1 | 1.05 | 0.95
62 | 1 | 0.27249 | 0.13197 | 0 | 0 | 1 | 0.99505 | -0.032872 | 20 | 1 | 1.05 | 0.95
63 | 1 | 0 | 0 | 0 | 0 | 1 | 0.9951 | -0.032564 | 20 | 1 | 1.05 | 0.95
64 | 1 | 0 | 0 | 0 | 0 | 1 | 0.99606 | -0.021333 | 20 | 1 | 1.05 | 0.95
68 | 1 | 0 | 0 | 0 | 0 | 1 | 0.99661 | -0.018575 | 20 | 1 | 1.05 | 0.95
72 | 1 | 0.18434 | 0.089282 | 0 | 0 | 1 | 0.99605 | -0.021247 | 20 | 1 | 1.05 | 0.95
84 | 1 | 0 | 0 | 0 | 0 | 1 | 0.99218 | -0.0084293 | 20 | 1 | 1.05 | 0.95
122 | 1 | 0.083292 | 0.04034 | 0 | 0 | 1 | 0.99199 | -0.0066663 | 20 | 1 | 1.05 | 0.95
73 | 1 | 0 | 0 | 0 | 0 | 1 | 0.99655 | -0.018071 | 20 | 1 | 1.05 | 0.95
123 | 1 | 0.37405 | 0.18116 | 0 | 0 | 1 | 0.99655 | -0.018951 | 20 | 1 | 1.05 | 0.95
129 | 1 | 0.20136 | 0.097522 | 0 | 0 | 1 | 0.99653 | -0.018202 | 20 | 1 | 1.05 | 0.95
91 | 1 | 0 | 0 | 0 | 0 | 1 | 0.99567 | -0.024853 | 20 | 1 | 1.05 | 0.95
82 | 1 | 0.38515 | 0.18654 | 0 | 0 | 1 | 0.99214 | -0.0080946 | 20 | 1 | 1.05 | 0.95
121 | 1 | 0 | 0 | 0 | 0 | 1 | 0.99186 | -0.0054532 | 20 | 1 | 1.05 | 0.95
90 | 1 | 0.056404 | 0.027318 | 0 | 0 | 1 | 0.99563 | -0.024547 | 20 | 1 | 1.05 | 0.95
127 | 1 | 0 | 0 | 0 | 0 | 1 | 0.99539 | -0.026259 | 20 | 1 | 1.05 | 0.95
126 | 1 | 0.077895 | 0.037726 | 0 | 0 | 1 | 0.99538 | -0.026246 | 20 | 1 | 1.05 | 0.95
74 | 1 | 0.3344 | 0.16196 | 0 | 0 | 1 | 0.98913 | 0.007891 | 20 | 1 | 1.05 | 0.95
75 | 1 | 0 | 0 | 0 | 0 | 1 | 0.98915 | 0.0077834 | 20 | 1 | 1.05 | 0.95
77 | 1 | 0 | 0 | 0 | 0 | 1 | 0.98928 | 0.0065809 | 20 | 1 | 1.05 | 0.95
86 | 1 | 0 | 0 | 0 | 0 | 1 | 0.98923 | 0.011243 | 20 | 1 | 1.05 | 0.95
87 | 1 | 0 | 0 | 0 | 0 | 1 | 0.98922 | 0.011357 | 20 | 1 | 1.05 | 0.95
88 | 1 | 0.075669 | 0.036648 | 0 | 0 | 1 | 0.98921 | 0.011412 | 20 | 1 | 1.05 | 0.95
83 | 1 | 0.068078 | 0.032972 | 0 | 0 | 1 | 0.99214 | -0.0080536 | 20 | 1 | 1.05 | 0.95
97 | 1 | 0 | 0 | 0 | 0 | 1 | 0.99299 | -0.12028 | 20 | 1 | 1.05 | 0.95
96 | 1 | 0 | 0 | 0 | 0 | 1 | 0.99247 | -0.11549 | 20 | 1 | 1.05 | 0.95
132 | 1 | 2.0042 | 0.97065 | 0 | 0 | 1 | 0.99236 | -0.11445 | 20 | 1 | 1.05 | 0.95
116 | 1 | 0 | 0 | 0 | 0 | 1 | 0.99243 | -0.11514 | 20 | 1 | 1.05 | 0.95
104 | 1 | 0.24774 | 0.11999 | 0 | 0 | 1 | 0.99295 | -0.11998 | 20 | 1 | 1.05 | 0.95
133 | 1 | 0.25613 | 0.12405 | 0 | 0 | 1 | 0.99236 | -0.11442 | 20 | 1 | 1.05 | 0.95
134 | 1 | 0.6738 | 0.32634 | 0 | 0 | 1 | 0.99231 | -0.11391 | 20 | 1 | 1.05 | 0.95
115 | 1 | 0.29762 | 0.14414 | 0 | 0 | 1 | 0.99241 | -0.11491 | 20 | 1 | 1.05 | 0.95
105 | 1 | 0 | 0 | 0 | 0 | 1 | 0.99292 | -0.1197 | 20 | 1 | 1.05 | 0.95
114 | 1 | 0.11562 | 0.055999 | 0 | 0 | 1 | 0.99594 | -0.13087 | 20 | 1 | 1.05 | 0.95
106 | 1 | 0 | 0 | 0 | 0 | 1 | 0.99284 | -0.11906 | 20 | 1 | 1.05 | 0.95
117 | 1 | 0.17596 | 0.085224 | 0 | 0 | 1 | 0.99279 | -0.1186 | 20 | 1 | 1.05 | 0.95
118 | 1 | 0.16685 | 0.080808 | 0 | 0 | 1 | 0.99279 | -0.11852 | 20 | 1 | 1.05 | 0.95
119 | 1 | 1.6294 | 0.78914 | 0 | 0 | 1 | 0.99179 | -0.0047551 | 20 | 1 | 1.05 | 0.95
120 | 1 | 0.09547 | 0.046238 | 0 | 0 | 1 | 0.99181 | -0.0049719 | 20 | 1 | 1.05 | 0.95

## generator_data
GEN_BUS | PG | QG | QMAX | QMIN | VG | MBASE | GEN_STATUS | PMAX | PMIN
8 | 16.8949 | 7.676 | 10 | -10 | 1 | 100 | 1 | 10 | 0

## branch_data
F_BUS | T_BUS | BR_R | BR_X | BR_B | RATE_A | RATE_B | RATE_C | TAP | SHIFT | BR_STATUS | ANGMIN | ANGMAX | P_in | Q_in | P_out | Q_out
1 | 2 | 0.0064537 | 0.0019144 | 1.3851e-05 | 0 | 0 | 0 | 0 | 0 | 1 | -90 | 90 | 0.30058 | 0.13233 | -0.30057 | -0.13371
1 | 3 | 0.0084527 | 0.0025073 | 1.8141e-05 | 0 | 0 | 0 | 0 | 0 | 1 | -90 | 90 | -0.48031 | -0.21938 | 0.48034 | 0.21758
2 | 4 | 0.049093 | 0.014562 | 0.00010536 | 0 | 0 | 0 | 0 | 0 | 1 | -90 | 90 | 0.30057 | 0.13371 | -0.30052 | -0.1442
3 | 5 | 0.0062832 | 0.0035381 | 0.00015332 | 0 | 0 | 0 | 0 | 0 | 1 | -90 | 90 | 5.6367 | 2.487 | -5.6343 | -2.5009
3 | 6 | 0.029769 | 0.0088303 | 6.3889e-05 | 0 | 0 | 0 | 0 | 0 | 1 | -90 | 90 | 0.1025 | 0.041419 | -0.1025 | -0.047791
3 | 8 | 0.015094 | 0.0084994 | 0.0003683 | 0 | 0 | 0 | 0 | 0 | 1 | -90 | 90 | -6.2196 | -2.746 | 6.2265 | 2.7131
4 | 93 | 0.0062858 | 0.0018646 | 1.349e-05 | 0 | 0 | 0 | 0 | 0 | 1 | -90 | 90 | 0.30052 | 0.1442 | -0.30051 | -0.14554
5 | 7 | 0.014918 | 0.0084005 | 0.00036401 | 0 | 0 | 0 | 0 | 0 | 1 | -90 | 90 | 5.5295 | 2.4502 | -5.524 | -2.4834
5 | 71 | 0.010449 | 0.0065451 | 8.4016e-07 | 0 | 0 | 0 | 0 | 0 | 1 | -90 | 90 | 0.10479 | 0.05067 | -0.10479 | -0.050753
6 | 92 | 0.0086459 | 0.0025646 | 1.8556e-05 | 0 | 0 | 0 | 0 | 0 | 1 | -90 | 90 | 0.1025 | 0.047791 | -0.1025 | -0.049642
8 | 128 | 0.0074616 | 0.0022133 | 1.6014e-05 | 0 | 0 | 0 | 0 | 0 | 1 | -90 | 90 | 0.2177 | 0.10384 | -0.2177 | -0.10544
8 | 38 | 0.0032021 | 0.0018031 | 7.8133e-05 | 0 | 0 | 0 | 0 | 0 | 1 | -90 | 90 | 10.4507 | 4.859 | -10.4464 | -4.8644
7 | 69 | 0.02226 | 0.006603 | 4.7774e-05 | 0 | 0 | 0 | 0 | 0 | 1 | -90 | 90 | 0.32047 | 0.14947 | -0.32044 | -0.15421
7 | 66 | 0.0015684 | 0.00088318 | 3.827e-05 | 0 | 0 | 0 | 0 | 0 | 1 | -90 | 90 | 5.2036 | 2.3339 | -5.2031 | -2.3375
69 | 70 | 0.0046228 | 0.0013712 | 9.9212e-06 | 0 | 0 | 0 | 0 | 0 | 1 | -90 | 90 | 0.32044 | 0.15421 | -0.32044 | -0.15519
66 | 67 | 0.0012303 | 0.0006928 | 3.002e-05 | 0 | 0 | 0 | 0 | 0 | 1 | -90 | 90 | 4.9567 | 2.2181 | -4.9563 | -2.2209
38 | 41 | 0.0014994 | 0.00084431 | 3.6586e-05 | 0 | 0 | 0 | 0 | 0 | 1 | -90 | 90 | 10.1271 | 4.7115 | -10.1253 | -4.7141
38 | 36 | 0.0078108 | 0.0023169 | 1.6763e-05 | 0 | 0 | 0 | 0 | 0 | 1 | -90 | 90 | 0.31931 | 0.15297 | -0.31931 | -0.15465
67 | 68 | 0.0091 | 0.0051242 | 0.00022205 | 0 | 0 | 0 | 0 | 0 | 1 | -90 | 90 | 4.9563 | 2.2209 | -4.9536 | -2.2414
41 | 45 | 0.0031995 | 0.0086036 | 1.4866e-06 | 0 | 0 | 0 | 0 | 0 | 1 | -90 | 90 | 10.1253 | 4.7141 | -10.1213 | -4.7035
9 | 130 | 0.050463 | 0.031608 | 4.0574e-06 | 0 | 0 | 0 | 0 | 0 | 1 | -90 | 90 | -0.24055 | -0.11651 | 0.24059 | 0.11612
130 | 52 | 0.0016607 | 0.00049262 | 3.5642e-06 | 0 | 0 | 0 | 0 | 0 | 1 | -90 | 90 | -0.62114 | -0.30043 | 0.62115 | 0.30008
52 | 49 | 0.026316 | 0.0078061 | 5.6479e-05 | 0 | 0 | 0 | 0 | 0 | 1 | -90 | 90 | -0.62115 | -0.30008 | 0.62127 | 0.2945
49 | 51 | 0.0060193 | 0.0017855 | 1.2918e-05 | 0 | 0 | 0 | 0 | 0 | 1 | -90 | 90 | 0.15312 | 0.070675 | -0.15312 | -0.071959
49 | 47 | 0.0045825 | 0.0013593 | 9.8348e-06 | 0 | 0 | 0 | 0 | 0 | 1 | -90 | 90 | -0.7744 | -0.36518 | 0.77443 | 0.36421
11 | 12 | 0.0013978 | 0.00078709 | 3.4106e-05 | 0 | 0 | 0 | 0 | 0 | 1 | -90 | 90 | 8.2672 | 3.8247 | -8.2661 | -3.8274
11 | 46 | 0.0055968 | 0.01505 | 2.6005e-06 | 0 | 0 | 0 | 0 | 0 | 1 | -90 | 90 | -8.2672 | -3.8247 | 8.2719 | 3.837
12 | 13 | 0.00011768 | 6.6265e-05 | 2.8714e-06 | 0 | 0 | 0 | 0 | 0 | 1 | -90 | 90 | 7.9458 | 3.6723 | -7.9458 | -3.6725
46 | 50 | 0.0090228 | 0.0026764 | 1.9364e-05 | 0 | 0 | 0 | 0 | 0 | 1 | -90 | 90 | 1.2116 | 0.57267 | -1.2115 | -0.57455
46 | 44 | 0.0014594 | 0.0008218 | 3.5611e-05 | 0 | 0 | 0 | 0 | 0 | 1 | -90 | 90 | -9.4835 | -4.4096 | 9.4851 | 4.407
13 | 14 | 0.0018743 | 0.0010554 | 4.5733e-05 | 0 | 0 | 0 | 0 | 0 | 1 | -90 | 90 | 7.9458 | 3.6725 | -7.9443 | -3.6763
44 | 42 | 0.0019028 | 0.0010715 | 4.6429e-05 | 0 | 0 | 0 | 0 | 0 | 1 | -90 | 90 | -9.4851 | -4.407 | 9.4872 | 4.4036
42 | 43 | 0.0018098 | 0.0048667 | 8.4091e-07 | 0 | 0 | 0 | 0 | 0 | 1 | -90 | 90 | -9.829 | -4.5616 | 9.8311 | 4.5672
42 | 30 | 0.0090858 | 0.0026951 | 1.95e-05 | 0 | 0 | 0 | 0 | 0 | 1 | -90 | 90 | 0.21558 | 0.0969 | -0.21558 | -0.098841
50 | 48 | 0.0044459 | 0.0013188 | 9.5416e-06 | 0 | 0 | 0 | 0 | 0 | 1 | -90 | 90 | 0.96706 | 0.45618 | -0.96701 | -0.45712
47 | 48 | 0.0016679 | 0.00049474 | 3.5795e-06 | 0 | 0 | 0 | 0 | 0 | 1 | -90 | 90 | -0.96699 | -0.45747 | 0.96701 | 0.45712
51 | 98 | 0.010304 | 0.0030565 | 2.2114e-05 | 0 | 0 | 0 | 0 | 0 | 1 | -90 | 90 | 0.15312 | 0.071959 | -0.15312 | -0.074158
14 | 16 | 0.0020359 | 0.0011464 | 4.9678e-05 | 0 | 0 | 0 | 0 | 0 | 1 | -90 | 90 | 7.7646 | 3.5896 | -7.7631 | -3.5937
14 | 99 | 0.0018655 | 0.00055337 | 4.0038e-06 | 0 | 0 | 0 | 0 | 0 | 1 | -90 | 90 | 0.17975 | 0.086659 | -0.17975 | -0.087056
16 | 111 | 0.00088428 | 0.00049795 | 2.1577e-05 | 0 | 0 | 0 | 0 | 0 | 1 | -90 | 90 | 5.0202 | 2.3577 | -5.02 | -2.3597
16 | 15 | 0.001603 | 0.00047551 | 3.4404e-06 | 0 | 0 | 0 | 0 | 0 | 1 | -90 | 90 | 2.7428 | 1.236 | -2.7427 | -1.2363
15 | 102 | 0.0043793 | 0.001299 | 9.3987e-06 | 0 | 0 | 0 | 0 | 0 | 1 | -90 | 90 | 0.59097 | 0.28466 | -0.59095 | -0.28559
15 | 100 | 0.0029236 | 0.00086721 | 6.2745e-06 | 0 | 0 | 0 | 0 | 0 | 1 | -90 | 90 | 2.1517 | 0.9516 | -2.1515 | -0.95218
102 | 113 | 0.0011502 | 0.00034119 | 2.4686e-06 | 0 | 0 | 0 | 0 | 0 | 1 | -90 | 90 | 0.4846 | 0.23441 | -0.48459 | -0.23465
102 | 112 | 0.0015469 | 0.00045885 | 3.3198e-06 | 0 | 0 | 0 | 0 | 0 | 1 | -90 | 90 | 0.10635 | 0.051179 | -0.10635 | -0.051509
100 | 101 | 0.0050789 | 0.0015065 | 1.09e-05 | 0 | 0 | 0 | 0 | 0 | 1 | -90 | 90 | 2.0194 | 0.88818 | -2.0192 | -0.88919
111 | 110 | 0.00056935 | 0.00032061 | 1.3893e-05 | 0 | 0 | 0 | 0 | 0 | 1 | -90 | 90 | 4.8994 | 2.3013 | -4.8992 | -2.3026
113 | 114 | 0.0058755 | 0.0036803 | 4.7242e-07 | 0 | 0 | 0 | 0 | 0 | 1 | -90 | 90 | 0.11562 | 0.055952 | -0.11562 | -0.055999
101 | 103 | 0.056027 | 0.016619 | 0.00012024 | 0 | 0 | 0 | 0 | 0 | 1 | -90 | 90 | 2.0192 | 0.88919 | -2.0164 | -0.90028
110 | 109 | 0.00096918 | 0.00054575 | 2.3649e-05 | 0 | 0 | 0 | 0 | 0 | 1 | -90 | 90 | 4.8992 | 2.3026 | -4.8989 | -2.3048
17 | 18 | 0.01151 | 0.0072096 | 9.2546e-07 | 0 | 0 | 0 | 0 | 0 | 1 | -90 | 90 | -0.23447 | -0.11356 | 0.23447 | 0.11347
18 | 20 | 0.041162 | 0.01221 | 8.8342e-05 | 0 | 0 | 0 | 0 | 0 | 1 | -90 | 90 | -0.23447 | -0.11347 | 0.2345 | 0.10476
20 | 21 | 0.048108 | 0.01427 | 0.00010325 | 0 | 0 | 0 | 0 | 0 | 1 | -90 | 90 | 0.19474 | 0.075237 | -0.19472 | -0.085426
20 | 54 | 0.014158 | 0.0041996 | 3.0385e-05 | 0 | 0 | 0 | 0 | 0 | 1 | -90 | 90 | 0.42738 | 0.18778 | -0.42735 | -0.19077
20 | 19 | 0.071431 | 0.021188 | 0.0001533 | 0 | 0 | 0 | 0 | 0 | 1 | -90 | 90 | -0.85662 | -0.36778 | 0.85725 | 0.35281
19 | 57 | 0.024879 | 0.00738 | 5.3396e-05 | 0 | 0 | 0 | 0 | 0 | 1 | -90 | 90 | 0.80575 | 0.37725 | -0.80555 | -0.38247
19 | 131 | 0.0021232 | 0.0006298 | 4.5568e-06 | 0 | 0 | 0 | 0 | 0 | 1 | -90 | 90 | -1.663 | -0.73006 | 1.6631 | 0.72963
57 | 58 | 0.014852 | 0.0044054 | 3.1874e-05 | 0 | 0 | 0 | 0 | 0 | 1 | -90 | 90 | 0.6657 | 0.3174 | -0.66562 | -0.32053
57 | 56 | 0.012592 | 0.003735 | 2.7024e-05 | 0 | 0 | 0 | 0 | 0 | 1 | -90 | 90 | 0.13985 | 0.065061 | -0.13985 | -0.067731
131 | 103 | 0.0021778 | 0.00064601 | 4.674e-06 | 0 | 0 | 0 | 0 | 0 | 1 | -90 | 90 | -2.0163 | -0.90071 | 2.0164 | 0.90028
21 | 22 | 0.0089699 | 0.0026607 | 1.9251e-05 | 0 | 0 | 0 | 0 | 0 | 1 | -90 | 90 | 0.19472 | 0.085426 | -0.19472 | -0.087325
54 | 53 | 0.024389 | 0.015276 | 1.961e-06 | 0 | 0 | 0 | 0 | 0 | 1 | -90 | 90 | 0.30749 | 0.13272 | -0.30746 | -0.1329
22 | 23 | 0.0023842 | 0.00070722 | 5.1169e-06 | 0 | 0 | 0 | 0 | 0 | 1 | -90 | 90 | 0.071594 | 0.027694 | -0.071594 | -0.028199
58 | 107 | 0.0086507 | 0.0025661 | 1.8566e-05 | 0 | 0 | 0 | 0 | 0 | 1 | -90 | 90 | 0.66562 | 0.32053 | -0.66557 | -0.32235
53 | 27 | 0.0011188 | 0.00033188 | 2.4012e-06 | 0 | 0 | 0 | 0 | 0 | 1 | -90 | 90 | 0.097368 | 0.031149 | -0.097367 | -0.031386
23 | 24 | 0.023115 | 0.0068567 | 4.9609e-05 | 0 | 0 | 0 | 0 | 0 | 1 | -90 | 90 | 0.071594 | 0.028199 | -0.071593 | -0.033096
24 | 55 | 0.0074455 | 0.0022086 | 1.5979e-05 | 0 | 0 | 0 | 0 | 0 | 1 | -90 | 90 | 0.071593 | 0.033096 | -0.071592 | -0.034674
25 | 26 | 0.010634 | 0.0031542 | 2.2821e-05 | 0 | 0 | 0 | 0 | 0 | 1 | -90 | 90 | -0.097359 | -0.047153 | 0.09736 | 0.044901
26 | 27 | 0.063806 | 0.018927 | 0.00013694 | 0 | 0 | 0 | 0 | 0 | 1 | -90 | 90 | -0.09736 | -0.044901 | 0.097367 | 0.031386
28 | 29 | 0.011304 | 0.0033532 | 2.4261e-05 | 0 | 0 | 0 | 0 | 0 | 1 | -90 | 90 | -0.21556 | -0.1044 | 0.21557 | 0.10199
29 | 30 | 0.014733 | 0.0043702 | 3.1619e-05 | 0 | 0 | 0 | 0 | 0 | 1 | -90 | 90 | -0.21557 | -0.10199 | 0.21558 | 0.098841
43 | 45 | 0.0018335 | 0.0010324 | 4.4738e-05 | 0 | 0 | 0 | 0 | 0 | 1 | -90 | 90 | -9.8311 | -4.5672 | 9.8333 | 4.564
31 | 32 | 0.00066394 | 0.00019694 | 1.4249e-06 | 0 | 0 | 0 | 0 | 0 | 1 | -90 | 90 | -0.29248 | -0.14166 | 0.29248 | 0.14152
32 | 33 | 0.018882 | 0.0056009 | 4.0524e-05 | 0 | 0 | 0 | 0 | 0 | 1 | -90 | 90 | -0.40874 | -0.19127 | 0.40878 | 0.18727
32 | 34 | 0.030294 | 0.0089861 | 6.5016e-05 | 0 | 0 | 0 | 0 | 0 | 1 | -90 | 90 | 0.11626 | 0.049759 | -0.11625 | -0.056193
33 | 40 | 0.0069601 | 0.005058 | 5.9323e-05 | 0 | 0 | 0 | 0 | 0 | 1 | -90 | 90 | -4.3476 | -2.0635 | 4.3492 | 2.0588
33 | 94 | 0.0023415 | 0.00069456 | 5.0253e-06 | 0 | 0 | 0 | 0 | 0 | 1 | -90 | 90 | 3.9388 | 1.8762 | -3.9383 | -1.8766
34 | 35 | 0.014081 | 0.0088202 | 1.1322e-06 | 0 | 0 | 0 | 0 | 0 | 1 | -90 | 90 | 0.11625 | 0.056193 | -0.11625 | -0.056303
40 | 124 | 0.0055814 | 0.0016556 | 1.1979e-05 | 0 | 0 | 0 | 0 | 0 | 1 | -90 | 90 | 0.40685 | 0.19586 | -0.40684 | -0.19704
40 | 39 | 0.0064248 | 0.0036178 | 0.00015677 | 0 | 0 | 0 | 0 | 0 | 1 | -90 | 90 | -4.756 | -2.2547 | 4.7578 | 2.2401
94 | 95 | 0.0012538 | 0.00037191 | 2.6908e-06 | 0 | 0 | 0 | 0 | 0 | 1 | -90 | 90 | 3.8324 | 1.8253 | -3.8322 | -1.8255
39 | 108 | 0.00077946 | 0.00043892 | 1.9019e-05 | 0 | 0 | 0 | 0 | 0 | 1 | -90 | 90 | -4.7578 | -2.2401 | 4.7581 | 2.2384
108 | 109 | 0.0007588 | 0.00042728 | 1.8515e-05 | 0 | 0 | 0 | 0 | 0 | 1 | -90 | 90 | -4.8987 | -2.3065 | 4.8989 | 2.3048
95 | 97 | 0.041958 | 0.012446 | 9.005e-05 | 0 | 0 | 0 | 0 | 0 | 1 | -90 | 90 | 3.8322 | 1.8255 | -3.8246 | -1.8321
59 | 60 | 0.006984 | 0.0043746 | 5.6155e-07 | 0 | 0 | 0 | 0 | 0 | 1 | -90 | 90 | -0.32618 | -0.15798 | 0.32619 | 0.15793
60 | 61 | 0.037747 | 0.011197 | 8.1011e-05 | 0 | 0 | 0 | 0 | 0 | 1 | -90 | 90 | -0.32619 | -0.15793 | 0.32624 | 0.15002
61 | 81 | 0.04967 | 0.014734 | 0.0001066 | 0 | 0 | 0 | 0 | 0 | 1 | -90 | 90 | -0.45919 | -0.21391 | 0.45932 | 0.20352
61 | 89 | 0.0023876 | 0.00070822 | 5.1241e-06 | 0 | 0 | 0 | 0 | 0 | 1 | -90 | 90 | 0.13295 | 0.063888 | -0.13295 | -0.064389
79 | 125 | 0.06281 | 0.039342 | 5.0502e-06 | 0 | 0 | 0 | 0 | 0 | 1 | -90 | 90 | 0.55099 | 0.25674 | -0.55075 | -0.25708
79 | 65 | 0.14518 | 0.043066 | 0.00031159 | 0 | 0 | 0 | 0 | 0 | 1 | -90 | 90 | -1.5033 | -0.68254 | 1.5073 | 0.65313
79 | 78 | 0.010352 | 0.0064843 | 8.3237e-07 | 0 | 0 | 0 | 0 | 0 | 1 | -90 | 90 | 0.95228 | 0.42581 | -0.95216 | -0.42582
125 | 77 | 0.007861 | 0.0023318 | 1.6871e-05 | 0 | 0 | 0 | 0 | 0 | 1 | -90 | 90 | 0.33447 | 0.15233 | -0.33446 | -0.15398
65 | 84 | 0.015939 | 0.0047281 | 3.4209e-05 | 0 | 0 | 0 | 0 | 0 | 1 | -90 | 90 | 0.45329 | 0.21348 | -0.45325 | -0.21683
65 | 122 | 0.012847 | 0.0038108 | 2.7572e-05 | 0 | 0 | 0 | 0 | 0 | 1 | -90 | 90 | 1.809 | 0.87111 | -1.8085 | -0.87366
65 | 63 | 0.065791 | 0.019515 | 0.0001412 | 0 | 0 | 0 | 0 | 0 | 1 | -90 | 90 | -3.7696 | -1.7377 | 3.7811 | 1.7272
78 | 80 | 0.0052599 | 0.0015602 | 1.1289e-05 | 0 | 0 | 0 | 0 | 0 | 1 | -90 | 90 | 0.69898 | 0.30319 | -0.69895 | -0.30429
81 | 85 | 0.0057693 | 0.0017113 | 1.2382e-05 | 0 | 0 | 0 | 0 | 0 | 1 | -90 | 90 | 0.23939 | 0.10936 | -0.23939 | -0.11057
81 | 80 | 0.04121 | 0.012224 | 8.8443e-05 | 0 | 0 | 0 | 0 | 0 | 1 | -90 | 90 | -0.6987 | -0.31288 | 0.69895 | 0.30429
85 | 86 | 0.017809 | 0.011155 | 1.4319e-06 | 0 | 0 | 0 | 0 | 0 | 1 | -90 | 90 | 0.075672 | 0.031281 | -0.075671 | -0.031421
62 | 63 | 0.0137 | 0.0085812 | 1.1015e-06 | 0 | 0 | 0 | 0 | 0 | 1 | -90 | 90 | -0.27249 | -0.13197 | 0.2725 | 0.13187
63 | 64 | 0.017756 | 0.012904 | 0.00015134 | 0 | 0 | 0 | 0 | 0 | 1 | -90 | 90 | -4.0536 | -1.8591 | 4.0571 | 1.8466
64 | 68 | 0.0098496 | 0.0055464 | 0.00024034 | 0 | 0 | 0 | 0 | 0 | 1 | -90 | 90 | -4.3759 | -1.9908 | 4.3782 | 1.9682
64 | 72 | 0.0030091 | 0.00089258 | 6.458e-06 | 0 | 0 | 0 | 0 | 0 | 1 | -90 | 90 | 0.31872 | 0.14413 | -0.31872 | -0.14477
68 | 73 | 0.024889 | 0.0073827 | 5.3415e-05 | 0 | 0 | 0 | 0 | 0 | 1 | -90 | 90 | 0.20137 | 0.09216 | -0.20136 | -0.097461
68 | 123 | 0.012257 | 0.0076775 | 9.8554e-07 | 0 | 0 | 0 | 0 | 0 | 1 | -90 | 90 | 0.37407 | 0.18108 | -0.37405 | -0.18116
72 | 91 | 0.22471 | 0.14075 | 1.8068e-05 | 0 | 0 | 0 | 0 | 0 | 1 | -90 | 90 | 0.13437 | 0.055491 | -0.13432 | -0.057253
84 | 82 | 0.0069182 | 0.0020521 | 1.4848e-05 | 0 | 0 | 0 | 0 | 0 | 1 | -90 | 90 | 0.45325 | 0.21683 | -0.45323 | -0.21829
122 | 121 | 0.0064645 | 0.0019176 | 1.3874e-05 | 0 | 0 | 0 | 0 | 0 | 1 | -90 | 90 | 1.7252 | 0.83332 | -1.725 | -0.83462
73 | 129 | 0.0079442 | 0.004976 | 6.3875e-07 | 0 | 0 | 0 | 0 | 0 | 1 | -90 | 90 | 0.20136 | 0.097461 | -0.20136 | -0.097522
91 | 90 | 0.026188 | 0.0077682 | 5.6205e-05 | 0 | 0 | 0 | 0 | 0 | 1 | -90 | 90 | 0.13432 | 0.057253 | -0.13432 | -0.062823
82 | 83 | 0.0057812 | 0.0017149 | 1.2408e-05 | 0 | 0 | 0 | 0 | 0 | 1 | -90 | 90 | 0.068079 | 0.031751 | -0.068078 | -0.032972
121 | 120 | 0.0025566 | 0.00075835 | 5.4868e-06 | 0 | 0 | 0 | 0 | 0 | 1 | -90 | 90 | 1.725 | 0.83462 | -1.7249 | -0.83513
90 | 127 | 0.23991 | 0.15027 | 1.929e-05 | 0 | 0 | 0 | 0 | 0 | 1 | -90 | 90 | 0.077913 | 0.035505 | -0.077895 | -0.037406
127 | 126 | 0.0015064 | 0.00044685 | 3.2331e-06 | 0 | 0 | 0 | 0 | 0 | 1 | -90 | 90 | 0.077895 | 0.037406 | -0.077895 | -0.037726
74 | 75 | 0.0029418 | 0.00087262 | 6.3136e-06 | 0 | 0 | 0 | 0 | 0 | 1 | -90 | 90 | -0.3344 | -0.16196 | 0.33441 | 0.16134
75 | 77 | 0.035131 | 0.010421 | 7.5396e-05 | 0 | 0 | 0 | 0 | 0 | 1 | -90 | 90 | -0.33441 | -0.16134 | 0.33446 | 0.15398
86 | 87 | 0.017963 | 0.0053283 | 3.8551e-05 | 0 | 0 | 0 | 0 | 0 | 1 | -90 | 90 | 0.075671 | 0.031421 | -0.07567 | -0.035193
87 | 88 | 0.006932 | 0.0020562 | 1.4877e-05 | 0 | 0 | 0 | 0 | 0 | 1 | -90 | 90 | 0.07567 | 0.035193 | -0.075669 | -0.036648
97 | 104 | 0.0050731 | 0.0015048 | 1.0888e-05 | 0 | 0 | 0 | 0 | 0 | 1 | -90 | 90 | 0.59063 | 0.2756 | -0.59061 | -0.27667
97 | 96 | 0.013766 | 0.0040834 | 2.9544e-05 | 0 | 0 | 0 | 0 | 0 | 1 | -90 | 90 | 3.2339 | 1.5565 | -3.2321 | -1.5589
96 | 132 | 0.0032562 | 0.00096588 | 6.9883e-06 | 0 | 0 | 0 | 0 | 0 | 1 | -90 | 90 | 2.9345 | 1.4187 | -2.9341 | -1.4192
96 | 116 | 0.011352 | 0.0033672 | 2.4362e-05 | 0 | 0 | 0 | 0 | 0 | 1 | -90 | 90 | 0.29764 | 0.14023 | -0.29763 | -0.14263
132 | 133 | 0.0011785 | 0.00034957 | 2.5292e-06 | 0 | 0 | 0 | 0 | 0 | 1 | -90 | 90 | 0.25613 | 0.1238 | -0.25613 | -0.12405
132 | 134 | 0.0073695 | 0.002186 | 1.5816e-05 | 0 | 0 | 0 | 0 | 0 | 1 | -90 | 90 | 0.67385 | 0.32479 | -0.6738 | -0.32634
116 | 115 | 0.0071738 | 0.002128 | 1.5396e-05 | 0 | 0 | 0 | 0 | 0 | 1 | -90 | 90 | 0.29763 | 0.14263 | -0.29762 | -0.14414
104 | 105 | 0.0087169 | 0.0025857 | 1.8708e-05 | 0 | 0 | 0 | 0 | 0 | 1 | -90 | 90 | 0.34287 | 0.15668 | -0.34286 | -0.15852
105 | 106 | 0.018703 | 0.005548 | 4.0141e-05 | 0 | 0 | 0 | 0 | 0 | 1 | -90 | 90 | 0.34286 | 0.15852 | -0.34283 | -0.16247
106 | 117 | 0.012803 | 0.0037978 | 2.7478e-05 | 0 | 0 | 0 | 0 | 0 | 1 | -90 | 90 | 0.34283 | 0.16247 | -0.34281 | -0.16517
117 | 118 | 0.0040548 | 0.0012028 | 8.7022e-06 | 0 | 0 | 0 | 0 | 0 | 1 | -90 | 90 | 0.16685 | 0.079951 | -0.16685 | -0.080808
119 | 120 | 0.0012179 | 0.00036127 | 2.6139e-06 | 0 | 0 | 0 | 0 | 0 | 1 | -90 | 90 | -1.6294 | -0.78914 | 1.6294 | 0.78889