## bus_data
BUS_I | BUS_TYPE | Pd | Qd | Gs | Bs | area | Vm | Va | baseKV | zone | Vmax | Vmin
1 | 1 | 0.19062 | 0.092321 | 0 | 0 | 1 | 0.99705 | -0.070328 | 20 | 1 | 1.05 | 0.95
2 | 1 | 0 | 0 | 0 | 0 | 1 | 0.99706 | -0.07023 | 20 | 1 | 1.05 | 0.95
3 | 1 | 0 | 0 | 0 | 0 | 1 | 0.99702 | -0.071006 | 20 | 1 | 1.05 | 0.95
27 | 1 | 0.34621 | 0.16768 | 0 | 0 | 1 | 0.99734 | -0.060842 | 20 | 1 | 1.05 | 0.95
86 | 1 | 0.10397 | 0.050355 | 0 | 0 | 1 | 0.997 | -0.071413 | 20 | 1 | 1.05 | 0.95
29 | 1 | 0 | 0 | 0 | 0 | 1 | 0.9974 | -0.059598 | 20 | 1 | 1.05 | 0.95
82 | 1 | 0 | 0 | 0 | 0 | 1 | 0.99697 | -0.071964 | 20 | 1 | 1.05 | 0.95
4 | 1 | 0.28873 | 0.13984 | 0 | 0 | 1 | 0.99411 | -0.10346 | 20 | 1 | 1.05 | 0.95
6 | 1 | 0 | 0 | 0 | 0 | 1 | 0.99414 | -0.10374 | 20 | 1 | 1.05 | 0.95
7 | 1 | 0 | 0 | 0 | 0 | 1 | 0.99394 | -0.10225 | 20 | 1 | 1.05 | 0.95
12 | 1 | 0.26632 | 0.12898 | 0 | 0 | 1 | 0.99509 | -0.096076 | 20 | 1 | 1.05 | 0.95
11 | 1 | 0 | 0 | 0 | 0 | 1 | 0.993 | -0.095128 | 20 | 1 | 1.05 | 0.95
9 | 1 | 0 | 0 | 0 | 0 | 1 | 0.99204 | -0.097812 | 20 | 1 | 1.05 | 0.95
18 | 1 | 0 | 0 | 0 | 0 | 1 | 0.98971 | -0.11905 | 20 | 1 | 1.05 | 0.95
65 | 1 | 0.39018 | 0.18897 | 0 | 0 | 1 | 0.99228 | -0.095624 | 20 | 1 | 1.05 | 0.95
10 | 1 | 0 | 0 | 0 | 0 | 1 | 0.99997 | -0.00048398 | 20 | 1 | 1.05 | 0.95
76 | 3 | 0 | 0 | 0 | 0 | 1 | 1 | 0 | 20 | 1 | 1.05 | 0.95
115 | 1 | 0.072119 | 0.034929 | 0 | 0 | 1 | 0.99981 | -0.0035009 | 20 | 1 | 1.05 | 0.95
13 | 1 | 0.34861 | 0.16884 | 0 | 0 | 1 | 0.99648 | -0.08505 | 20 | 1 | 1.05 | 0.95
130 | 1 | 0.43967 | 0.21294 | 0 | 0 | 1 | 0.99283 | -0.093813 | 20 | 1 | 1.05 | 0.95
63 | 1 | 0.18466 | 0.089433 | 0 | 0 | 1 | 0.99292 | -0.09566 | 20 | 1 | 1.05 | 0.95
16 | 1 | 0.21572 | 0.10448 | 0 | 0 | 1 | 0.98955 | -0.11797 | 20 | 1 | 1.05 | 0.95
17 | 1 | 0 | 0 | 0 | 0 | 1 | 0.98955 | -0.11793 | 20 | 1 | 1.05 | 0.95
19 | 1 | 0 | 0 | 0 | 0 | 1 | 0.9885 | -0.11111 | 20 | 1 | 1.05 | 0.95
126 | 1 | 0.092306 | 0.044706 | 0 | 0 | 1 | 0.98812 | -0.10853 | 20 | 1 | 1.05 | 0.95
66 | 1 | 0.086985 | 0.042129 | 0 | 0 | 1 | 0.99246 | -0.096926 | 20 | 1 | 1.05 | 0.95
77 | 1 | 0 | 0 | 0 | 0 | 1 | 0.99993 | 0.0006176 | 20 | 1 | 1.05 | 0.95
75 | 1 | 0.41079 | 0.19896 | 0 | 0 | 1 | 0.99999 | 9.1072e-05 | 20 | 1 | 1.05 | 0.95
92 | 1 | 0 | 0 | 0 | 0 | 1 | 0.9998 | -0.0037516 | 20 | 1 | 1.05 | 0.95
14 | 1 | 0 | 0 | 0 | 0 | 1 | 0.99652 | -0.084546 | 20 | 1 | 1.05 | 0.95
80 | 1 | 0 | 0 | 0 | 0 | 1 | 0.99667 | -0.081809 | 20 | 1 | 1.05 | 0.95
79 | 1 | 0 | 0 | 0 | 0 | 1 | 0.99663 | -0.081463 | 20 | 1 | 1.05 | 0.95
128 | 1 | 0.2596 | 0.12573 | 0 | 0 | 1 | 0.9966 | -0.081194 | 20 | 1 | 1.05 | 0.95
84 | 1 | 0.25822 | 0.12506 | 0 | 0 | 1 | 0.99665 | -0.08166 | 20 | 1 | 1.05 | 0.95
83 | 1 | 0 | 0 | 0 | 0 | 1 | 0.99693 | -0.072722 | 20 | 1 | 1.05 | 0.95
21 | 1 | 0 | 0 | 0 | 0 | 1 | 0.98237 | -0.14743 | 20 | 1 | 1.05 | 0.95
64 | 1 | 0.26706 | 0.12934 | 0 | 0 | 1 | 0.98237 | -0.14739 | 20 | 1 | 1.05 | 0.95
125 | 1 | 0.069141 | 0.033486 | 0 | 0 | 1 | 0.98283 | -0.14443 | 20 | 1 | 1.05 | 0.95
116 | 1 | 0.25469 | 0.12335 | 0 | 0 | 1 | 0.98494 | -0.13784 | 20 | 1 | 1.05 | 0.95
51 | 1 | 0 | 0 | 0 | 0 | 1 | 0.98291 | -0.14509 | 20 | 1 | 1.05 | 0.95
22 | 1 | 0.39287 | 0.19027 | 0 | 0 | 1 | 0.99583 | -0.081132 | 20 | 1 | 1.05 | 0.95
23 | 1 | 0 | 0 | 0 | 0 | 1 | 0.99587 | -0.081476 | 20 | 1 | 1.05 | 0.95
24 | 1 | 0 | 0 | 0 | 0 | 1 | 0.99594 | -0.082149 | 20 | 1 | 1.05 | 0.95
129 | 1 | 0.089712 | 0.043449 | 0 | 0 | 1 | 0.99583 | -0.081697 | 20 | 1 | 1.05 | 0.95
25 | 1 | 0.38811 | 0.18797 | 0 | 0 | 1 | 0.99605 | -0.083139 | 20 | 1 | 1.05 | 0.95
26 | 1 | 0 | 0 | 0 | 0 | 1 | 0.99494 | -0.073405 | 20 | 1 | 1.05 | 0.95
55 | 1 | 0.078745 | 0.038138 | 0 | 0 | 1 | 0.99616 | -0.084054 | 20 | 1 | 1.05 | 0.95
34 | 1 | 0 | 0 | 0 | 0 | 1 | 0.99479 | -0.072029 | 20 | 1 | 1.05 | 0.95
96 | 1 | 0.069182 | 0.033506 | 0 | 0 | 1 | 0.9948 | -0.072239 | 20 | 1 | 1.05 | 0.95
31 | 1 | 0 | 0 | 0 | 0 | 1 | 0.99625 | -0.084847 | 20 | 1 | 1.05 | 0.95
33 | 1 | 0.41298 | 0.20002 | 0 | 0 | 1 | 0.99465 | -0.072894 | 20 | 1 | 1.05 | 0.95
94 | 1 | 0 | 0 | 0 | 0 | 1 | 0.99471 | -0.071471 | 20 | 1 | 1.05 | 0.95
32 | 1 | 0 | 0 | 0 | 0 | 1 | 0.99732 | -0.061023 | 20 | 1 | 1.05 | 0.95
90 | 1 | 0 | 0 | 0 | 0 | 1 | 0.99817 | -0.033574 | 20 | 1 | 1.05 | 0.95
28 | 1 | 0 | 0 | 0 | 0 | 1 | 0.99684 | -0.066565 | 20 | 1 | 1.05 | 0.95
30 | 1 | 0 | 0 | 0 | 0 | 1 | 0.99665 | -0.064797 | 20 | 1 | 1.05 | 0.95
37 | 1 | 0 | 0 | 0 | 0 | 1 | 0.99712 | -0.064692 | 20 | 1 | 1.05 | 0.95
57 | 1 | 0 | 0 | 0 | 0 | 1 | 0.99655 | -0.0639 | 20 | 1 | 1.05 | 0.95
54 | 1 | 0.26333 | 0.12754 | 0 | 0 | 1 | 0.99624 | -0.084752 | 20 | 1 | 1.05 | 0.95
112 | 1 | 0.11533 | 0.055855 | 0 | 0 | 1 | 0.997 | -0.066025 | 20 | 1 | 1.05 | 0.95
35 | 1 | 0.41483 | 0.20091 | 0 | 0 | 1 | 0.99728 | -0.061728 | 20 | 1 | 1.05 | 0.95
36 | 1 | 0 | 0 | 0 | 0 | 1 | 0.99717 | -0.063701 | 20 | 1 | 1.05 | 0.95
124 | 1 | 0.15518 | 0.075156 | 0 | 0 | 1 | 0.99817 | -0.033517 | 20 | 1 | 1.05 | 0.95
87 | 1 | 0 | 0 | 0 | 0 | 1 | 0.9984 | -0.029423 | 20 | 1 | 1.05 | 0.95
109 | 1 | 0.12226 | 0.059214 | 0 | 0 | 1 | 0.99652 | -0.063636 | 20 | 1 | 1.05 | 0.95
44 | 1 | 0 | 0 | 0 | 0 | 1 | 0.99644 | -0.062913 | 20 | 1 | 1.05 | 0.95
71 | 1 | 0.2896 | 0.14026 | 0 | 0 | 1 | 0.99451 | -0.073757 | 20 | 1 | 1.05 | 0.95
108 | 1 | 0.071786 | 0.034768 | 0 | 0 | 1 | 0.99837 | -0.029519 | 20 | 1 | 1.05 | 0.95
100 | 1 | 0.080946 | 0.039204 | 0 | 0 | 1 | 0.99839 | -0.02938 | 20 | 1 | 1.05 | 0.95
89 | 1 | 0 | 0 | 0 | 0 | 1 | 0.99867 | -0.024371 | 20 | 1 | 1.05 | 0.95
41 | 1 | 0.064425 | 0.031202 | 0 | 0 | 1 | 0.9818 | -0.14431 | 20 | 1 | 1.05 | 0.95
58 | 1 | 0.12715 | 0.061582 | 0 | 0 | 1 | 0.98153 | -0.14614 | 20 | 1 | 1.05 | 0.95
61 | 1 | 0 | 0 | 0 | 0 | 1 | 0.98215 | -0.14197 | 20 | 1 | 1.05 | 0.95
59 | 1 | 0.073805 | 0.035745 | 0 | 0 | 1 | 0.98222 | -0.14258 | 20 | 1 | 1.05 | 0.95
42 | 1 | 0.34012 | 0.16473 | 0 | 0 | 1 | 0.99642 | -0.062704 | 20 | 1 | 1.05 | 0.95
43 | 1 | 0 | 0 | 0 | 0 | 1 | 0.99642 | -0.06273 | 20 | 1 | 1.05 | 0.95
56 | 1 | 0.26452 | 0.12811 | 0 | 0 | 1 | 0.99643 | -0.062812 | 20 | 1 | 1.05 | 0.95
45 | 1 | 0.15368 | 0.07443 | 0 | 0 | 1 | 0.99332 | -0.059626 | 20 | 1 | 1.05 | 0.95
53 | 1 | 0.1249 | 0.06049 | 0 | 0 | 1 | 0.99316 | -0.060689 | 20 | 1 | 1.05 | 0.95
46 | 1 | 0 | 0 | 0 | 0 | 1 | 0.99334 | -0.059504 | 20 | 1 | 1.05 | 0.95
69 | 1 | 0 | 0 | 0 | 0 | 1 | 0.99338 | -0.059872 | 20 | 1 | 1.05 | 0.95
70 | 1 | 0.11987 | 0.058057 | 0 | 0 | 1 | 0.9934 | -0.060038 | 20 | 1 | 1.05 | 0.95
68 | 1 | 0 | 0 | 0 | 0 | 1 | 0.99338 | -0.059852 | 20 | 1 | 1.05 | 0.95
47 | 1 | 0.30338 | 0.14694 | 0 | 0 | 1 | 0.98307 | -0.14608 | 20 | 1 | 1.05 | 0.95
48 | 1 | 0.12094 | 0.058575 | 0 | 0 | 1 | 0.98316 | -0.14671 | 20 | 1 | 1.05 | 0.95
49 | 1 | 0 | 0 | 0 | 0 | 1 | 0.983 | -0.14566 | 20 | 1 | 1.05 | 0.95
50 | 1 | 0 | 0 | 0 | 0 | 1 | 0.9836 | -0.14981 | 20 | 1 | 1.05 | 0.95
52 | 1 | 0 | 0 | 0 | 0 | 1 | 0.98299 | -0.14556 | 20 | 1 | 1.05 | 0.95
62 | 1 | 0 | 0 | 0 | 0 | 1 | 0.98265 | -0.14398 | 20 | 1 | 1.05 | 0.95
114 | 1 | 0.099585 | 0.048231 | 0 | 0 | 1 | 0.98299 | -0.14554 | 20 | 1 | 1.05 | 0.95
72 | 1 | 0.059407 | 0.028772 | 0 | 0 | 1 | 0.98474 | -0.13795 | 20 | 1 | 1.05 | 0.95
73 | 1 | 0 | 0 | 0 | 0 | 1 | 0.98476 | -0.13784 | 20 | 1 | 1.05 | 0.95
74 | 1 | 0 | 0 | 0 | 0 | 1 | 0.98484 | -0.13763 | 20 | 1 | 1.05 | 0.95
127 | 1 | 0.17183 | 0.083223 | 0 | 0 | 1 | 0.98485 | -0.1376 | 20 | 1 | 1.05 | 0.95
117 | 1 | 0 | 0 | 0 | 0 | 1 | 0.98492 | -0.13781 | 20 | 1 | 1.05 | 0.95
118 | 1 | 0 | 0 | 0 | 0 | 1 | 0.98485 | -0.13762 | 20 | 1 | 1.05 | 0.95
120 | 1 | 0.11719 | 0.056757 | 0 | 0 | 1 | 0.98265 | -0.14397 | 20 | 1 | 1.05 | 0.95
60 | 1 | 0 | 0 | 0 | 0 | 1 | 0.98229 | -0.14202 | 20 | 1 | 1.05 | 0.95
67 | 1 | 0.33636 | 0.1629 | 0 | 0 | 1 | 0.99338 | -0.0598 | 20 | 1 | 1.05 | 0.95
119 | 1 | 0.33288 | 0.16122 | 0 | 0 | 1 | 0.99649 | -0.063854 | 20 | 1 | 1.05 | 0.95
102 | 1 | 0.077801 | 0.037681 | 0 | 0 | 1 | 0.99343 | -0.06034 | 20 | 1 | 1.05 | 0.95
103 | 1 | 0 | 0 | 0 | 0 | 1 | 0.99345 | -0.060491 | 20 | 1 | 1.05 | 0.95
78 | 1 | 0 | 0 | 0 | 0 | 1 | 0.99992 | 0.00068219 | 20 | 1 | 1.05 | 0.95
101 | 1 | 0.30703 | 0.1487 | 0 | 0 | 1 | 0.99991 | 0.0004703 | 20 | 1 | 1.05 | 0.95
113 | 1 | 0.072712 | 0.035216 | 0 | 0 | 1 | 0.99992 | 0.00071657 | 20 | 1 | 1.05 | 0.95
81 | 1 | 0.2805 | 0.13585 | 0 | 0 | 1 | 0.99695 | -0.072303 | 20 | 1 | 1.05 | 0.95
85 | 1 | 0 | 0 | 0 | 0 | 1 | 0.99697 | -0.071952 | 20 | 1 | 1.05 | 0.95
98 | 1 | 0.093164 | 0.045122 | 0 | 0 | 1 | 0.99696 | -0.071897 | 20 | 1 | 1.05 | 0.95
88 | 1 | 0 | 0 | 0 | 0 | 1 | 0.99915 | -0.015556 | 20 | 1 | 1.05 | 0.95
91 | 1 | 0 | 0 | 0 | 0 | 1 | 0.99942 | -0.010698 | 20 | 1 | 1.05 | 0.95
99 | 1 | 0.091037 | 0.044091 | 0 | 0 | 1 | 0.99915 | -0.015533 | 20 | 1 | 1.05 | 0.95
123 | 1 | 0.12234 | 0.059254 | 0 | 0 | 1 | 0.99867 | -0.024348 | 20 | 1 | 1.05 | 0.95
131 | 1 | 0.39908 | 0.19329 | 0 | 0 | 1 | 0.99941 | -0.010639 | 20 | 1 | 1.05 | 0.95
133 | 1 | 0.084841 | 0.04109 | 0 | 0 | 1 | 0.99941 | -0.010654 | 20 | 1 | 1.05 | 0.95
93 | 1 | 0.44963 | 0.21777 | 0 | 0 | 1 | 0.99463 | -0.070746 | 20 | 1 | 1.05 | 0.95
95 | 1 | 0 | 0 | 0 | 0 | 1 | 0.99453 | -0.069895 | 20 | 1 | 1.05 | 0.95
97 | 1 | 0 | 0 | 0 | 0 | 1 | 0.99384 | -0.063958 | 20 | 1 | 1.05 | 0.95
107 | 1 | 0 | 0 | 0 | 0 | 1 | 0.99382 | -0.063747 | 20 | 1 | 1.05 | 0.95
122 | 1 | 0.3739 | 0.18109 | 0 | 0 | 1 | 0.99378 | -0.063442 | 20 | 1 | 1.05 | 0.95
106 | 1 | 0.1394 | 0.067515 | 0 | 0 | 1 | 0.9938 | -0.063629 | 20 | 1 | 1.05 | 0.95
104 | 1 | 0 | 0 | 0 | 0 | 1 | 0.99369 | -0.062638 | 20 | 1 | 1.05 | 0.95
105 | 1 | 0 | 0 | 0 | 0 | 1 | 0.9936 | -0.061799 | 20 | 1 | 1.05 | 0.95
121 | 1 | 0.32369 | 0.15677 | 0 | 0 | 1 | 0.99359 | -0.061727 | 20 | 1 | 1.05 | 0.95

## generator_data
GEN_BUS | PG | QG | QMAX | QMIN | VG | MBASE | GEN_STATUS | PMAX | PMIN
76 | 13.1862 | 6.091 | 10 | -10 | 1 | 100 | 1 | 10 | 0

## branch_data
F_BUS | T_BUS | BR_R | BR_X | BR_B | RATE_A | RATE_B | RATE_C | TAP | SHIFT | BR_STATUS | ANGMIN | ANGMAX | P_in | Q_in | P_out | Q_out
1 | 2 | 0.0063109 | 0.0039529 | 5.0742e-07 | 0 | 0 | 0 | 0 | 0 | 1 | -90 | 90 | -0.19062 | -0.092321 | 0.19062 | 0.092273
2 | 3 | 0.00057193 | 0.00052505 | 2.8654e-05 | 0 | 0 | 0 | 0 | 0 | 1 | -90 | 90 | 5.0693 | 2.2976 | -5.0691 | -2.3003
2 | 27 | 0.0031179 | 0.0045141 | 2.7176e-06 | 0 | 0 | 0 | 0 | 0 | 1 | -90 | 90 | -5.2599 | -2.3899 | 5.261 | 2.3911
3 | 86 | 0.00029988 | 0.0002753 | 1.5024e-05 | 0 | 0 | 0 | 0 | 0 | 1 | -90 | 90 | 5.0691 | 2.3003 | -5.069 | -2.3017
27 | 29 | 0.00083378 | 0.00076544 | 4.1773e-05 | 0 | 0 | 0 | 0 | 0 | 1 | -90 | 90 | -5.6072 | -2.5588 | 5.6075 | 2.555
86 | 82 | 0.000415 | 0.00038098 | 2.0792e-05 | 0 | 0 | 0 | 0 | 0 | 1 | -90 | 90 | 4.9651 | 2.2514 | -4.9649 | -2.2533
29 | 32 | 0.00097099 | 0.0008914 | 4.8647e-05 | 0 | 0 | 0 | 0 | 0 | 1 | -90 | 90 | 5.6859 | 2.6692 | -5.6855 | -2.6737
29 | 90 | 0.004064 | 0.005884 | 3.5423e-06 | 0 | 0 | 0 | 0 | 0 | 1 | -90 | 90 | -11.2934 | -5.2241 | 11.2997 | 5.2329
82 | 85 | 0.0013403 | 0.00039758 | 2.8766e-06 | 0 | 0 | 0 | 0 | 0 | 1 | -90 | 90 | 0.093165 | 0.043644 | -0.093165 | -0.04393
82 | 81 | 0.00025965 | 0.00023836 | 1.3008e-05 | 0 | 0 | 0 | 0 | 0 | 1 | -90 | 90 | 4.8718 | 2.2097 | -4.8717 | -2.2109
4 | 6 | 0.00093072 | 0.00027608 | 1.9975e-06 | 0 | 0 | 0 | 0 | 0 | 1 | -90 | 90 | -3.4487 | -1.5412 | 3.4488 | 1.541
4 | 7 | 0.004508 | 0.0013372 | 9.6748e-06 | 0 | 0 | 0 | 0 | 0 | 1 | -90 | 90 | 3.16 | 1.4014 | -3.1594 | -1.4021
6 | 12 | 0.021368 | 0.013384 | 1.7181e-06 | 0 | 0 | 0 | 0 | 0 | 1 | -90 | 90 | -3.4488 | -1.541 | 3.4519 | 1.5428
7 | 11 | 0.026216 | 0.0077764 | 5.6264e-05 | 0 | 0 | 0 | 0 | 0 | 1 | -90 | 90 | 3.1594 | 1.4021 | -3.1563 | -1.4068
12 | 13 | 0.029029 | 0.018183 | 2.3341e-06 | 0 | 0 | 0 | 0 | 0 | 1 | -90 | 90 | -3.7182 | -1.6718 | 3.7231 | 1.6746
11 | 130 | 0.0051821 | 0.0015372 | 1.1122e-05 | 0 | 0 | 0 | 0 | 0 | 1 | -90 | 90 | 2.9716 | 1.3176 | -2.971 | -1.3185
11 | 63 | 0.03472 | 0.021748 | 2.7917e-06 | 0 | 0 | 0 | 0 | 0 | 1 | -90 | 90 | 0.18467 | 0.089167 | -0.18466 | -0.089433
9 | 18 | 0.088735 | 0.055581 | 7.1347e-06 | 0 | 0 | 0 | 0 | 0 | 1 | -90 | 90 | 2.0524 | 0.87507 | -2.0479 | -0.87296
9 | 65 | 0.0091601 | 0.0057376 | 7.3652e-07 | 0 | 0 | 0 | 0 | 0 | 1 | -90 | 90 | -2.0524 | -0.87507 | 2.0529 | 0.87529
18 | 16 | 0.0069068 | 0.0020488 | 1.4823e-05 | 0 | 0 | 0 | 0 | 0 | 1 | -90 | 90 | 2.0479 | 0.87296 | -2.0476 | -0.87431
65 | 66 | 0.0066063 | 0.0019596 | 1.4178e-05 | 0 | 0 | 0 | 0 | 0 | 1 | -90 | 90 | -2.443 | -1.0643 | 2.4435 | 1.063
10 | 76 | 0.00014913 | 0.00013691 | 7.4715e-06 | 0 | 0 | 0 | 0 | 0 | 1 | -90 | 90 | -12.3953 | -5.7156 | 12.3956 | 5.7151
10 | 115 | 0.00092987 | 0.00085365 | 4.6587e-05 | 0 | 0 | 0 | 0 | 0 | 1 | -90 | 90 | 12.3953 | 5.7156 | -12.3936 | -5.7187
76 | 77 | 0.016225 | 0.0048128 | 3.4821e-05 | 0 | 0 | 0 | 0 | 0 | 1 | -90 | 90 | 0.37978 | 0.17734 | -0.37975 | -0.18082
76 | 75 | 0.0020675 | 0.00061327 | 4.4371e-06 | 0 | 0 | 0 | 0 | 0 | 1 | -90 | 90 | 0.4108 | 0.19851 | -0.41079 | -0.19896
115 | 92 | 7.7735e-05 | 7.1364e-05 | 3.8946e-06 | 0 | 0 | 0 | 0 | 0 | 1 | -90 | 90 | 12.3215 | 5.6838 | -12.3213 | -5.684
13 | 14 | 0.00078258 | 0.00056871 | 6.6702e-06 | 0 | 0 | 0 | 0 | 0 | 1 | -90 | 90 | -4.0717 | -1.8434 | 4.0719 | 1.8429
130 | 66 | 0.011156 | 0.006988 | 8.9702e-07 | 0 | 0 | 0 | 0 | 0 | 1 | -90 | 90 | 2.5314 | 1.1056 | -2.5305 | -1.1051
16 | 17 | 0.0003451 | 0.00010237 | 7.4064e-07 | 0 | 0 | 0 | 0 | 0 | 1 | -90 | 90 | 1.8318 | 0.76983 | -1.8318 | -0.76989
17 | 19 | 0.050189 | 0.014887 | 0.00010771 | 0 | 0 | 0 | 0 | 0 | 1 | -90 | 90 | 1.8318 | 0.76989 | -1.8298 | -0.77983
19 | 126 | 0.018404 | 0.0054593 | 3.9499e-05 | 0 | 0 | 0 | 0 | 0 | 1 | -90 | 90 | 1.8298 | 0.77983 | -1.829 | -0.78347
126 | 116 | 0.14282 | 0.089459 | 1.1483e-05 | 0 | 0 | 0 | 0 | 0 | 1 | -90 | 90 | 1.7367 | 0.73876 | -1.7315 | -0.73661
77 | 78 | 0.0096923 | 0.002875 | 2.0801e-05 | 0 | 0 | 0 | 0 | 0 | 1 | -90 | 90 | 0.072713 | 0.032158 | -0.072712 | -0.034238
77 | 101 | 0.0058908 | 0.0036898 | 4.7364e-07 | 0 | 0 | 0 | 0 | 0 | 1 | -90 | 90 | 0.30704 | 0.14866 | -0.30703 | -0.1487
92 | 91 | 0.0021548 | 0.0019781 | 0.00010796 | 0 | 0 | 0 | 0 | 0 | 1 | -90 | 90 | 12.3213 | 5.684 | -12.3174 | -5.6912
14 | 80 | 0.0024958 | 0.0022913 | 0.00012504 | 0 | 0 | 0 | 0 | 0 | 1 | -90 | 90 | -4.0719 | -1.8429 | 4.0724 | 1.8309
80 | 84 | 0.0054009 | 0.0016021 | 1.1591e-05 | 0 | 0 | 0 | 0 | 0 | 1 | -90 | 90 | 0.25823 | 0.12391 | -0.25822 | -0.12506
80 | 83 | 0.0034479 | 0.0049919 | 3.0052e-06 | 0 | 0 | 0 | 0 | 0 | 1 | -90 | 90 | -4.5902 | -2.0757 | 4.5911 | 2.0767
80 | 79 | 0.013248 | 0.0039296 | 2.8431e-05 | 0 | 0 | 0 | 0 | 0 | 1 | -90 | 90 | 0.25962 | 0.12083 | -0.25961 | -0.12365
79 | 128 | 0.0097815 | 0.0029015 | 2.0993e-05 | 0 | 0 | 0 | 0 | 0 | 1 | -90 | 90 | 0.25961 | 0.12365 | -0.2596 | -0.12573
83 | 81 | 0.00034012 | 0.00031224 | 1.704e-05 | 0 | 0 | 0 | 0 | 0 | 1 | -90 | 90 | -4.5911 | -2.0767 | 4.5912 | 2.075
21 | 64 | 0.001487 | 0.00044108 | 3.1913e-06 | 0 | 0 | 0 | 0 | 0 | 1 | -90 | 90 | 0.26706 | 0.12904 | -0.26706 | -0.12934
21 | 125 | 0.13051 | 0.08175 | 1.0494e-05 | 0 | 0 | 0 | 0 | 0 | 1 | -90 | 90 | -0.26706 | -0.12904 | 0.26718 | 0.1281
125 | 51 | 0.018614 | 0.0055214 | 3.9948e-05 | 0 | 0 | 0 | 0 | 0 | 1 | -90 | 90 | -0.33632 | -0.16158 | 0.33635 | 0.15773
116 | 117 | 0.0046019 | 0.0013651 | 9.8765e-06 | 0 | 0 | 0 | 0 | 0 | 1 | -90 | 90 | 0.23127 | 0.076604 | -0.23127 | -0.077561
116 | 50 | 0.083247 | 0.052143 | 6.6934e-06 | 0 | 0 | 0 | 0 | 0 | 1 | -90 | 90 | 1.2456 | 0.53666 | -1.244 | -0.53632
51 | 62 | 0.059511 | 0.017653 | 0.00012772 | 0 | 0 | 0 | 0 | 0 | 1 | -90 | 90 | 0.3829 | 0.13896 | -0.3828 | -0.15126
51 | 49 | 0.011705 | 0.003472 | 2.5121e-05 | 0 | 0 | 0 | 0 | 0 | 1 | -90 | 90 | -0.71925 | -0.29669 | 0.71933 | 0.29429
22 | 23 | 0.0081747 | 0.0024249 | 1.7544e-05 | 0 | 0 | 0 | 0 | 0 | 1 | -90 | 90 | -0.39287 | -0.19027 | 0.39288 | 0.18854
23 | 24 | 0.013352 | 0.0039607 | 2.8656e-05 | 0 | 0 | 0 | 0 | 0 | 1 | -90 | 90 | -0.4826 | -0.23175 | 0.48263 | 0.22892
23 | 129 | 0.029686 | 0.018594 | 2.3869e-06 | 0 | 0 | 0 | 0 | 0 | 1 | -90 | 90 | 0.089715 | 0.043215 | -0.089712 | -0.043449
24 | 25 | 0.0029674 | 0.00088021 | 6.3685e-06 | 0 | 0 | 0 | 0 | 0 | 1 | -90 | 90 | -3.3596 | -1.5748 | 3.36 | 1.5743
24 | 26 | 0.030506 | 0.0090491 | 6.5472e-05 | 0 | 0 | 0 | 0 | 0 | 1 | -90 | 90 | 2.877 | 1.3459 | -2.8739 | -1.3514
25 | 55 | 0.002437 | 0.00072288 | 5.2301e-06 | 0 | 0 | 0 | 0 | 0 | 1 | -90 | 90 | -3.7482 | -1.7622 | 3.7486 | 1.7618
26 | 34 | 0.018346 | 0.005442 | 3.9374e-05 | 0 | 0 | 0 | 0 | 0 | 1 | -90 | 90 | 0.70282 | 0.33609 | -0.70271 | -0.33995
26 | 96 | 0.0054151 | 0.0016063 | 1.1622e-05 | 0 | 0 | 0 | 0 | 0 | 1 | -90 | 90 | 2.1711 | 1.0153 | -2.1708 | -1.0164
55 | 31 | 0.0020674 | 0.00061325 | 4.437e-06 | 0 | 0 | 0 | 0 | 0 | 1 | -90 | 90 | -3.8273 | -1.8 | 3.8277 | 1.7997
34 | 33 | 0.014913 | 0.0093407 | 1.199e-06 | 0 | 0 | 0 | 0 | 0 | 1 | -90 | 90 | 0.70271 | 0.33995 | -0.70261 | -0.34001
96 | 94 | 0.0036845 | 0.0010929 | 7.9075e-06 | 0 | 0 | 0 | 0 | 0 | 1 | -90 | 90 | 2.1016 | 0.98288 | -2.1014 | -0.98361
31 | 54 | 0.0033798 | 0.0010025 | 7.2536e-06 | 0 | 0 | 0 | 0 | 0 | 1 | -90 | 90 | 0.26333 | 0.12682 | -0.26333 | -0.12754
31 | 112 | 0.011853 | 0.013557 | 1.947e-06 | 0 | 0 | 0 | 0 | 0 | 1 | -90 | 90 | -4.091 | -1.9265 | 4.0935 | 1.9291
33 | 71 | 0.03609 | 0.022606 | 2.9018e-06 | 0 | 0 | 0 | 0 | 0 | 1 | -90 | 90 | 0.28963 | 0.13999 | -0.2896 | -0.14026
94 | 93 | 0.0034711 | 0.0010296 | 7.4497e-06 | 0 | 0 | 0 | 0 | 0 | 1 | -90 | 90 | 2.1014 | 0.98361 | -2.1012 | -0.98429
32 | 35 | 0.0004806 | 0.00044121 | 2.4079e-05 | 0 | 0 | 0 | 0 | 0 | 1 | -90 | 90 | 5.6855 | 2.6737 | -5.6853 | -2.6759
90 | 124 | 0.0034285 | 0.001017 | 7.3581e-06 | 0 | 0 | 0 | 0 | 0 | 1 | -90 | 90 | 0.15518 | 0.074424 | -0.15518 | -0.075156
90 | 87 | 0.0013853 | 0.0012717 | 6.9403e-05 | 0 | 0 | 0 | 0 | 0 | 1 | -90 | 90 | -11.4549 | -5.3074 | 11.4571 | 5.3025
28 | 30 | 0.016223 | 0.0048122 | 3.4817e-05 | 0 | 0 | 0 | 0 | 0 | 1 | -90 | 90 | 1.0602 | 0.5017 | -1.06 | -0.50509
28 | 37 | 0.020003 | 0.012529 | 1.6083e-06 | 0 | 0 | 0 | 0 | 0 | 1 | -90 | 90 | -1.0602 | -0.5017 | 1.0605 | 0.50171
30 | 57 | 0.0081163 | 0.0024075 | 1.7419e-05 | 0 | 0 | 0 | 0 | 0 | 1 | -90 | 90 | 1.06 | 0.50509 | -1.0599 | -0.50679
37 | 112 | 0.0021526 | 0.0015643 | 1.8347e-05 | 0 | 0 | 0 | 0 | 0 | 1 | -90 | 90 | 4.2093 | 1.9834 | -4.2088 | -1.9849
37 | 36 | 0.00073023 | 0.00067038 | 3.6585e-05 | 0 | 0 | 0 | 0 | 0 | 1 | -90 | 90 | -5.2698 | -2.4852 | 5.27 | 2.4817
57 | 109 | 0.005411 | 0.0016051 | 1.1613e-05 | 0 | 0 | 0 | 0 | 0 | 1 | -90 | 90 | 0.45516 | 0.21923 | -0.45515 | -0.22038
57 | 44 | 0.015573 | 0.0046194 | 3.3422e-05 | 0 | 0 | 0 | 0 | 0 | 1 | -90 | 90 | 0.60471 | 0.28756 | -0.60464 | -0.29086
35 | 36 | 0.0014512 | 0.0013323 | 7.2708e-05 | 0 | 0 | 0 | 0 | 0 | 1 | -90 | 90 | 5.2705 | 2.475 | -5.27 | -2.4817
87 | 89 | 0.0016629 | 0.0015266 | 8.3312e-05 | 0 | 0 | 0 | 0 | 0 | 1 | -90 | 90 | -11.6099 | -5.3757 | 11.6126 | 5.3699
87 | 100 | 0.0026372 | 0.00078228 | 5.6599e-06 | 0 | 0 | 0 | 0 | 0 | 1 | -90 | 90 | 0.15273 | 0.07322 | -0.15273 | -0.073784
109 | 119 | 0.0079919 | 0.0050059 | 6.4259e-07 | 0 | 0 | 0 | 0 | 0 | 1 | -90 | 90 | 0.33289 | 0.16116 | -0.33288 | -0.16122
44 | 56 | 0.0035528 | 0.0010539 | 7.6248e-06 | 0 | 0 | 0 | 0 | 0 | 1 | -90 | 90 | 0.26452 | 0.12735 | -0.26452 | -0.12811
44 | 43 | 0.0050297 | 0.001492 | 1.0795e-05 | 0 | 0 | 0 | 0 | 0 | 1 | -90 | 90 | 0.34012 | 0.1635 | -0.34012 | -0.16457
108 | 100 | 0.023481 | 0.014708 | 1.888e-06 | 0 | 0 | 0 | 0 | 0 | 1 | -90 | 90 | -0.071786 | -0.034768 | 0.071788 | 0.03458
89 | 123 | 0.0017702 | 0.0005251 | 3.7992e-06 | 0 | 0 | 0 | 0 | 0 | 1 | -90 | 90 | 0.12234 | 0.058875 | -0.12234 | -0.059254
89 | 88 | 0.0028689 | 0.0026337 | 0.00014373 | 0 | 0 | 0 | 0 | 0 | 1 | -90 | 90 | -11.7349 | -5.4288 | 11.7397 | 5.4188
41 | 58 | 0.16479 | 0.10322 | 1.3249e-05 | 0 | 0 | 0 | 0 | 0 | 1 | -90 | 90 | 0.12718 | 0.060326 | -0.12715 | -0.061582
41 | 61 | 0.1357 | 0.084998 | 1.0911e-05 | 0 | 0 | 0 | 0 | 0 | 1 | -90 | 90 | -0.19161 | -0.091529 | 0.19167 | 0.090516
61 | 59 | 0.034612 | 0.010267 | 7.4282e-05 | 0 | 0 | 0 | 0 | 0 | 1 | -90 | 90 | -0.19167 | -0.090516 | 0.19169 | 0.083355
59 | 60 | 0.019945 | 0.012493 | 1.6037e-06 | 0 | 0 | 0 | 0 | 0 | 1 | -90 | 90 | -0.26549 | -0.1191 | 0.26551 | 0.11896
42 | 43 | 0.00072023 | 0.00021364 | 1.5457e-06 | 0 | 0 | 0 | 0 | 0 | 1 | -90 | 90 | -0.34012 | -0.16473 | 0.34012 | 0.16457
45 | 53 | 0.10087 | 0.063181 | 8.1104e-06 | 0 | 0 | 0 | 0 | 0 | 1 | -90 | 90 | 0.12492 | 0.059703 | -0.1249 | -0.06049
45 | 46 | 0.005201 | 0.0032577 | 4.1818e-07 | 0 | 0 | 0 | 0 | 0 | 1 | -90 | 90 | -0.2786 | -0.13413 | 0.2786 | 0.13409
46 | 69 | 0.012632 | 0.0037471 | 2.7111e-05 | 0 | 0 | 0 | 0 | 0 | 1 | -90 | 90 | -0.2786 | -0.13409 | 0.27861 | 0.13142
69 | 70 | 0.0025733 | 0.00076332 | 5.5228e-06 | 0 | 0 | 0 | 0 | 0 | 1 | -90 | 90 | -0.61497 | -0.29391 | 0.61498 | 0.29337
69 | 68 | 0.00053166 | 0.00015771 | 1.141e-06 | 0 | 0 | 0 | 0 | 0 | 1 | -90 | 90 | 0.33636 | 0.16249 | -0.33636 | -0.1626
70 | 102 | 0.0039071 | 0.0011589 | 8.3852e-06 | 0 | 0 | 0 | 0 | 0 | 1 | -90 | 90 | -0.73486 | -0.35143 | 0.73488 | 0.35061
68 | 67 | 0.0014338 | 0.00042531 | 3.0772e-06 | 0 | 0 | 0 | 0 | 0 | 1 | -90 | 90 | 0.33636 | 0.1626 | -0.33636 | -0.1629
47 | 48 | 0.0070382 | 0.0020877 | 1.5105e-05 | 0 | 0 | 0 | 0 | 0 | 1 | -90 | 90 | -1.1224 | -0.48537 | 1.1225 | 0.48394
47 | 49 | 0.0072063 | 0.0021376 | 1.5466e-05 | 0 | 0 | 0 | 0 | 0 | 1 | -90 | 90 | 0.81897 | 0.33844 | -0.81891 | -0.33991
48 | 50 | 0.03071 | 0.0091095 | 6.5909e-05 | 0 | 0 | 0 | 0 | 0 | 1 | -90 | 90 | -1.2434 | -0.54252 | 1.244 | 0.53632
49 | 52 | 0.010667 | 0.003164 | 2.2892e-05 | 0 | 0 | 0 | 0 | 0 | 1 | -90 | 90 | 0.099587 | 0.045628 | -0.099585 | -0.047839
52 | 114 | 0.0018899 | 0.00056059 | 4.0559e-06 | 0 | 0 | 0 | 0 | 0 | 1 | -90 | 90 | 0.099585 | 0.047839 | -0.099585 | -0.048231
62 | 120 | 0.00056838 | 0.0001686 | 1.2198e-06 | 0 | 0 | 0 | 0 | 0 | 1 | -90 | 90 | 0.11719 | 0.056639 | -0.11719 | -0.056757
62 | 60 | 0.1176 | 0.034884 | 0.00025239 | 0 | 0 | 0 | 0 | 0 | 1 | -90 | 90 | 0.26561 | 0.094624 | -0.26551 | -0.11896
72 | 73 | 0.023227 | 0.014549 | 1.8675e-06 | 0 | 0 | 0 | 0 | 0 | 1 | -90 | 90 | -0.059407 | -0.028772 | 0.059408 | 0.028592
73 | 74 | 0.13151 | 0.039008 | 0.00028223 | 0 | 0 | 0 | 0 | 0 | 1 | -90 | 90 | -0.059408 | -0.028592 | 0.059413 | 0.0012214
74 | 127 | 0.00279 | 0.00082761 | 5.9879e-06 | 0 | 0 | 0 | 0 | 0 | 1 | -90 | 90 | -0.059413 | -0.0012214 | 0.059414 | 0.00064067
127 | 118 | 0.0022877 | 0.00067861 | 4.9099e-06 | 0 | 0 | 0 | 0 | 0 | 1 | -90 | 90 | -0.23125 | -0.083864 | 0.23125 | 0.083388
117 | 118 | 0.028015 | 0.0083101 | 6.0125e-05 | 0 | 0 | 0 | 0 | 0 | 1 | -90 | 90 | 0.23127 | 0.077561 | -0.23125 | -0.083388
102 | 103 | 0.0017721 | 0.00052566 | 3.8033e-06 | 0 | 0 | 0 | 0 | 0 | 1 | -90 | 90 | -0.81268 | -0.38829 | 0.8127 | 0.38792
103 | 104 | 0.02567 | 0.0076144 | 5.5092e-05 | 0 | 0 | 0 | 0 | 0 | 1 | -90 | 90 | -0.8127 | -0.38792 | 0.81291 | 0.38254
78 | 113 | 0.0045591 | 0.0013523 | 9.7845e-06 | 0 | 0 | 0 | 0 | 0 | 1 | -90 | 90 | 0.072712 | 0.034238 | -0.072712 | -0.035216
85 | 98 | 0.0055862 | 0.001657 | 1.1989e-05 | 0 | 0 | 0 | 0 | 0 | 1 | -90 | 90 | 0.093165 | 0.04393 | -0.093164 | -0.045122
88 | 91 | 0.0015671 | 0.0014386 | 7.851e-05 | 0 | 0 | 0 | 0 | 0 | 1 | -90 | 90 | -11.8308 | -5.4624 | 11.8334 | 5.457
88 | 99 | 0.0022933 | 0.00068026 | 4.9218e-06 | 0 | 0 | 0 | 0 | 0 | 1 | -90 | 90 | 0.091038 | 0.0436 | -0.091037 | -0.044091
91 | 131 | 0.0011242 | 0.00033347 | 2.4127e-06 | 0 | 0 | 0 | 0 | 0 | 1 | -90 | 90 | 0.48393 | 0.23412 | -0.48393 | -0.23436
131 | 133 | 0.002078 | 0.0013016 | 1.6708e-07 | 0 | 0 | 0 | 0 | 0 | 1 | -90 | 90 | 0.084841 | 0.041074 | -0.084841 | -0.04109
93 | 95 | 0.0053023 | 0.0015728 | 1.138e-05 | 0 | 0 | 0 | 0 | 0 | 1 | -90 | 90 | 1.6516 | 0.76652 | -1.6514 | -0.76759
95 | 97 | 0.036369 | 0.010788 | 7.8054e-05 | 0 | 0 | 0 | 0 | 0 | 1 | -90 | 90 | 1.6514 | 0.76759 | -1.6502 | -0.77495
97 | 107 | 0.015978 | 0.0047395 | 3.4291e-05 | 0 | 0 | 0 | 0 | 0 | 1 | -90 | 90 | 0.13941 | 0.062432 | -0.1394 | -0.065818
97 | 122 | 0.0033636 | 0.00099775 | 7.2189e-06 | 0 | 0 | 0 | 0 | 0 | 1 | -90 | 90 | 1.5107 | 0.71251 | -1.5107 | -0.7132
107 | 106 | 0.0080091 | 0.0023757 | 1.7189e-05 | 0 | 0 | 0 | 0 | 0 | 1 | -90 | 90 | 0.1394 | 0.065818 | -0.1394 | -0.067515
122 | 104 | 0.0070752 | 0.0020987 | 1.5184e-05 | 0 | 0 | 0 | 0 | 0 | 1 | -90 | 90 | 1.1367 | 0.53211 | -1.1366 | -0.53358
104 | 105 | 0.025072 | 0.0074372 | 5.381e-05 | 0 | 0 | 0 | 0 | 0 | 1 | -90 | 90 | 0.32373 | 0.15104 | -0.3237 | -0.15634
105 | 121 | 0.0020486 | 0.00060766 | 4.3965e-06 | 0 | 0 | 0 | 0 | 0 | 1 | -90 | 90 | 0.3237 | 0.15634 | -0.32369 | -0.15677