## bus_data
BUS_I | BUS_TYPE | Pd | Qd | Gs | Bs | area | Vm | Va | baseKV | zone | Vmax | Vmin
1 | 1 | 0.22516 | 0.10905 | 0 | 0 | 1 | 0.99924 | -0.016277 | 20 | 1 | 1.05 | 0.95
2 | 1 | 0.068992 | 0.033414 | 0 | 0 | 1 | 0.99926 | -0.016474 | 20 | 1 | 1.05 | 0.95
3 | 1 | 0.079206 | 0.038361 | 0 | 0 | 1 | 0.99927 | -0.016499 | 20 | 1 | 1.05 | 0.95
63 | 1 | 0.19439 | 0.094145 | 0 | 0 | 1 | 0.99934 | -0.016031 | 20 | 1 | 1.05 | 0.95
66 | 1 | 0.15994 | 0.077464 | 0 | 0 | 1 | 0.99933 | -0.015973 | 20 | 1 | 1.05 | 0.95
23 | 1 | 0 | 0 | 0 | 0 | 1 | 0.99936 | -0.01563 | 20 | 1 | 1.05 | 0.95
62 | 1 | 0.15663 | 0.075859 | 0 | 0 | 1 | 0.99932 | -0.016575 | 20 | 1 | 1.05 | 0.95
13 | 1 | 0 | 0 | 0 | 0 | 1 | 0.9997 | -0.0091229 | 20 | 1 | 1.05 | 0.95
55 | 1 | 0 | 0 | 0 | 0 | 1 | 0.99973 | -0.0088926 | 20 | 1 | 1.05 | 0.95
12 | 1 | 0.40953 | 0.19834 | 0 | 0 | 1 | 0.99967 | -0.0092836 | 20 | 1 | 1.05 | 0.95
4 | 1 | 0.30086 | 0.14571 | 0 | 0 | 1 | 0.99813 | 0.0077506 | 20 | 1 | 1.05 | 0.95
5 | 1 | 0 | 0 | 0 | 0 | 1 | 0.99813 | 0.0077383 | 20 | 1 | 1.05 | 0.95
68 | 1 | 0 | 0 | 0 | 0 | 1 | 0.99816 | 0.0079134 | 20 | 1 | 1.05 | 0.95
69 | 1 | 0.094027 | 0.045539 | 0 | 0 | 1 | 0.99815 | 0.0079662 | 20 | 1 | 1.05 | 0.95
70 | 1 | 0 | 0 | 0 | 0 | 1 | 0.99834 | 0.0062925 | 20 | 1 | 1.05 | 0.95
6 | 1 | 0 | 0 | 0 | 0 | 1 | 0.99807 | 0.0073091 | 20 | 1 | 1.05 | 0.95
67 | 1 | 0.077052 | 0.037318 | 0 | 0 | 1 | 0.99815 | 0.0079831 | 20 | 1 | 1.05 | 0.95
17 | 1 | 0 | 0 | 0 | 0 | 1 | 0.99859 | 0.0080018 | 20 | 1 | 1.05 | 0.95
80 | 1 | 0.4135 | 0.20027 | 0 | 0 | 1 | 0.99857 | 0.0081782 | 20 | 1 | 1.05 | 0.95
18 | 1 | 0 | 0 | 0 | 0 | 1 | 0.99951 | -0.00020802 | 20 | 1 | 1.05 | 0.95
19 | 1 | 0.35956 | 0.17415 | 0 | 0 | 1 | 0.99801 | 0.0078095 | 20 | 1 | 1.05 | 0.95
7 | 1 | 0.32962 | 0.15964 | 0 | 0 | 1 | 0.99841 | -0.043584 | 20 | 1 | 1.05 | 0.95
8 | 1 | 0 | 0 | 0 | 0 | 1 | 0.99848 | -0.042452 | 20 | 1 | 1.05 | 0.95
46 | 1 | 0.40162 | 0.19451 | 0 | 0 | 1 | 0.99778 | -0.065067 | 20 | 1 | 1.05 | 0.95
9 | 1 | 0.11857 | 0.057425 | 0 | 0 | 1 | 0.99847 | -0.042598 | 20 | 1 | 1.05 | 0.95
11 | 1 | 0 | 0 | 0 | 0 | 1 | 0.99874 | -0.037763 | 20 | 1 | 1.05 | 0.95
42 | 1 | 0 | 0 | 0 | 0 | 1 | 0.99775 | -0.06553 | 20 | 1 | 1.05 | 0.95
24 | 1 | 0.37043 | 0.17941 | 0 | 0 | 1 | 0.99844 | -0.04351 | 20 | 1 | 1.05 | 0.95
10 | 1 | 0 | 0 | 0 | 0 | 1 | 0.99858 | -0.040554 | 20 | 1 | 1.05 | 0.95
25 | 1 | 0.39573 | 0.19166 | 0 | 0 | 1 | 0.99858 | -0.040611 | 20 | 1 | 1.05 | 0.95
27 | 1 | 0.31923 | 0.15461 | 0 | 0 | 1 | 0.99914 | -0.024092 | 20 | 1 | 1.05 | 0.95
74 | 1 | 0 | 0 | 0 | 0 | 1 | 0.99963 | -0.0011984 | 20 | 1 | 1.05 | 0.95
78 | 1 | 0.35849 | 0.17362 | 0 | 0 | 1 | 0.99991 | 0.00076376 | 20 | 1 | 1.05 | 0.95
26 | 1 | 0 | 0 | 0 | 0 | 1 | 0.99858 | -0.040635 | 20 | 1 | 1.05 | 0.95
28 | 1 | 0.27397 | 0.13269 | 0 | 0 | 1 | 0.99924 | -0.022347 | 20 | 1 | 1.05 | 0.95
14 | 1 | 0 | 0 | 0 | 0 | 1 | 0.99951 | -0.00017596 | 20 | 1 | 1.05 | 0.95
64 | 1 | 0.076965 | 0.037276 | 0 | 0 | 1 | 0.99951 | -0.00015442 | 20 | 1 | 1.05 | 0.95
16 | 1 | 0 | 0 | 0 | 0 | 1 | 0.99943 | 0.00059203 | 20 | 1 | 1.05 | 0.95
36 | 1 | 0.37643 | 0.18231 | 0 | 0 | 1 | 0.99942 | 0.00062711 | 20 | 1 | 1.05 | 0.95
73 | 1 | 0.073893 | 0.035788 | 0 | 0 | 1 | 0.99951 | -0.00018869 | 20 | 1 | 1.05 | 0.95
20 | 1 | 0.29547 | 0.1431 | 0 | 0 | 1 | 0.99828 | -0.04612 | 20 | 1 | 1.05 | 0.95
47 | 1 | 0.68515 | 0.33183 | 0 | 0 | 1 | 0.9983 | -0.045568 | 20 | 1 | 1.05 | 0.95
21 | 1 | 0 | 0 | 0 | 0 | 1 | 0.9994 | -0.014862 | 20 | 1 | 1.05 | 0.95
22 | 1 | 0 | 0 | 0 | 0 | 1 | 0.99944 | -0.01428 | 20 | 1 | 1.05 | 0.95
90 | 1 | 0.30014 | 0.14536 | 0 | 0 | 1 | 0.99944 | -0.014173 | 20 | 1 | 1.05 | 0.95
51 | 1 | 0 | 0 | 0 | 0 | 1 | 0.99853 | -0.041482 | 20 | 1 | 1.05 | 0.95
52 | 1 | 0.11992 | 0.058078 | 0 | 0 | 1 | 0.99954 | -0.012438 | 20 | 1 | 1.05 | 0.95
48 | 1 | 0 | 0 | 0 | 0 | 1 | 0.99833 | -0.044961 | 20 | 1 | 1.05 | 0.95
49 | 1 | 0 | 0 | 0 | 0 | 1 | 0.99838 | -0.044126 | 20 | 1 | 1.05 | 0.95
50 | 1 | 0.36386 | 0.17622 | 0 | 0 | 1 | 0.99839 | -0.043896 | 20 | 1 | 1.05 | 0.95
75 | 1 | 0 | 0 | 0 | 0 | 1 | 0.99844 | -0.042986 | 20 | 1 | 1.05 | 0.95
76 | 1 | 0.070013 | 0.033909 | 0 | 0 | 1 | 0.99853 | -0.041491 | 20 | 1 | 1.05 | 0.95
53 | 1 | 0 | 0 | 0 | 0 | 1 | 0.99966 | -0.01024 | 20 | 1 | 1.05 | 0.95
54 | 1 | 0 | 0 | 0 | 0 | 1 | 0.99965 | -0.010428 | 20 | 1 | 1.05 | 0.95
56 | 1 | 0.10749 | 0.052058 | 0 | 0 | 1 | 0.99963 | -0.010827 | 20 | 1 | 1.05 | 0.95
77 | 3 | 0 | 0 | 0 | 0 | 1 | 1 | 0 | 20 | 1 | 1.05 | 0.95
59 | 1 | 0 | 0 | 0 | 0 | 1 | 0.99961 | -0.011154 | 20 | 1 | 1.05 | 0.95
57 | 1 | 0.10384 | 0.050292 | 0 | 0 | 1 | 0.99959 | -0.011558 | 20 | 1 | 1.05 | 0.95
58 | 1 | 0 | 0 | 0 | 0 | 1 | 0.99958 | -0.011594 | 20 | 1 | 1.05 | 0.95
60 | 1 | 0 | 0 | 0 | 0 | 1 | 0.99945 | -0.01402 | 20 | 1 | 1.05 | 0.95
61 | 1 | 0.074807 | 0.036231 | 0 | 0 | 1 | 0.99931 | -0.016467 | 20 | 1 | 1.05 | 0.95
37 | 1 | 0 | 0 | 0 | 0 | 1 | 0.99942 | 0.00064744 | 20 | 1 | 1.05 | 0.95
81 | 1 | 0 | 0 | 0 | 0 | 1 | 0.99856 | 0.0082707 | 20 | 1 | 1.05 | 0.95
72 | 1 | 0.072691 | 0.035206 | 0 | 0 | 1 | 0.99834 | 0.0063125 | 20 | 1 | 1.05 | 0.95
30 | 1 | 0.34045 | 0.16489 | 0 | 0 | 1 | 0.99758 | -0.068661 | 20 | 1 | 1.05 | 0.95
31 | 1 | 0 | 0 | 0 | 0 | 1 | 0.99759 | -0.068611 | 20 | 1 | 1.05 | 0.95
33 | 1 | 0 | 0 | 0 | 0 | 1 | 0.99765 | -0.067473 | 20 | 1 | 1.05 | 0.95
34 | 1 | 0 | 0 | 0 | 0 | 1 | 0.99751 | -0.070043 | 20 | 1 | 1.05 | 0.95
65 | 1 | 0.078873 | 0.0382 | 0 | 0 | 1 | 0.99765 | -0.067491 | 20 | 1 | 1.05 | 0.95
45 | 1 | 0.08423 | 0.040794 | 0 | 0 | 1 | 0.99766 | -0.067232 | 20 | 1 | 1.05 | 0.95
87 | 1 | 0 | 0 | 0 | 0 | 1 | 0.99748 | -0.070593 | 20 | 1 | 1.05 | 0.95
89 | 1 | 0.30676 | 0.14857 | 0 | 0 | 1 | 0.9975 | -0.070465 | 20 | 1 | 1.05 | 0.95
43 | 1 | 0 | 0 | 0 | 0 | 1 | 0.99768 | -0.066817 | 20 | 1 | 1.05 | 0.95
88 | 1 | 0.36722 | 0.17785 | 0 | 0 | 1 | 0.99747 | -0.070657 | 20 | 1 | 1.05 | 0.95
38 | 1 | 0 | 0 | 0 | 0 | 1 | 0.99939 | 0.00089308 | 20 | 1 | 1.05 | 0.95
79 | 1 | 0.27049 | 0.131 | 0 | 0 | 1 | 0.99937 | 0.0007476 | 20 | 1 | 1.05 | 0.95
39 | 1 | 0.075834 | 0.036728 | 0 | 0 | 1 | 0.99771 | -0.066305 | 20 | 1 | 1.05 | 0.95
40 | 1 | 0 | 0 | 0 | 0 | 1 | 0.99773 | -0.066027 | 20 | 1 | 1.05 | 0.95
41 | 1 | 0 | 0 | 0 | 0 | 1 | 0.99769 | -0.066627 | 20 | 1 | 1.05 | 0.95
44 | 1 | 0.077464 | 0.037518 | 0 | 0 | 1 | 0.99768 | -0.066808 | 20 | 1 | 1.05 | 0.95
82 | 1 | 0 | 0 | 0 | 0 | 1 | 0.99851 | 0.0087365 | 20 | 1 | 1.05 | 0.95
83 | 1 | 0.40679 | 0.19702 | 0 | 0 | 1 | 0.99849 | 0.0089039 | 20 | 1 | 1.05 | 0.95
84 | 1 | 0 | 0 | 0 | 0 | 1 | 0.99849 | 0.0089484 | 20 | 1 | 1.05 | 0.95
85 | 1 | 0 | 0 | 0 | 0 | 1 | 0.9984 | 0.0097354 | 20 | 1 | 1.05 | 0.95
86 | 1 | 0.36048 | 0.17459 | 0 | 0 | 1 | 0.99839 | 0.0097989 | 20 | 1 | 1.05 | 0.95

## generator_data
GEN_BUS | PG | QG | QMAX | QMIN | VG | MBASE | GEN_STATUS | PMAX | PMIN
77 | 10.2076 | 4.8015 | 10 | -10 | 1 | 100 | 1 | 10 | 0

## branch_data
F_BUS | T_BUS | BR_R | BR_X | BR_B | RATE_A | RATE_B | RATE_C | TAP | SHIFT | BR_STATUS | ANGMIN | ANGMAX | P_in | Q_in | P_out | Q_out
1 | 2 | 0.0083184 | 0.0024675 | 1.7853e-05 | 0 | 0 | 0 | 0 | 0 | 1 | -90 | 90 | -0.22516 | -0.10905 | 0.22517 | 0.10727
2 | 3 | 0.00079922 | 0.00023707 | 1.7153e-06 | 0 | 0 | 0 | 0 | 0 | 1 | -90 | 90 | -0.29416 | -0.14069 | 0.29416 | 0.14051
3 | 63 | 0.014821 | 0.0092835 | 1.1917e-06 | 0 | 0 | 0 | 0 | 0 | 1 | -90 | 90 | -0.37337 | -0.17888 | 0.37339 | 0.17877
63 | 66 | 0.0033777 | 0.0010019 | 7.2492e-06 | 0 | 0 | 0 | 0 | 0 | 1 | -90 | 90 | 0.15994 | 0.07674 | -0.15994 | -0.077464
63 | 23 | 0.0016494 | 0.0015142 | 2.066e-05 | 0 | 0 | 0 | 0 | 0 | 1 | -90 | 90 | -0.95916 | -0.45841 | 0.95918 | 0.45637
63 | 62 | 0.004194 | 0.0060722 | 9.1389e-07 | 0 | 0 | 0 | 0 | 0 | 1 | -90 | 90 | 0.23144 | 0.10876 | -0.23144 | -0.10884
23 | 21 | 0.0031436 | 0.0028859 | 3.9374e-05 | 0 | 0 | 0 | 0 | 0 | 1 | -90 | 90 | -0.95918 | -0.45637 | 0.95922 | 0.45247
62 | 61 | 0.015149 | 0.0044935 | 3.2511e-05 | 0 | 0 | 0 | 0 | 0 | 1 | -90 | 90 | 0.074808 | 0.032984 | -0.074807 | -0.036231
13 | 55 | 0.0069007 | 0.0043224 | 5.5485e-07 | 0 | 0 | 0 | 0 | 0 | 1 | -90 | 90 | -0.40954 | -0.19831 | 0.40955 | 0.19826
13 | 12 | 0.0048158 | 0.0030164 | 3.8721e-07 | 0 | 0 | 0 | 0 | 0 | 1 | -90 | 90 | 0.40954 | 0.19831 | -0.40953 | -0.19834
55 | 77 | 0.0022767 | 0.0032962 | 4.961e-07 | 0 | 0 | 0 | 0 | 0 | 1 | -90 | 90 | -6.9609 | -3.2629 | 6.9623 | 3.2648
55 | 53 | 0.00079681 | 0.0007315 | 9.9802e-06 | 0 | 0 | 0 | 0 | 0 | 1 | -90 | 90 | 6.5514 | 3.0646 | -6.5509 | -3.0652
4 | 5 | 0.00037847 | 0.00011227 | 8.1227e-07 | 0 | 0 | 0 | 0 | 0 | 1 | -90 | 90 | -0.30086 | -0.14571 | 0.30086 | 0.14563
5 | 68 | 0.0071054 | 0.0044506 | 5.7131e-07 | 0 | 0 | 0 | 0 | 0 | 1 | -90 | 90 | -0.30086 | -0.14563 | 0.30087 | 0.14558
68 | 69 | 0.0053803 | 0.0015959 | 1.1547e-05 | 0 | 0 | 0 | 0 | 0 | 1 | -90 | 90 | 0.094027 | 0.044389 | -0.094027 | -0.045539
68 | 70 | 0.019065 | 0.0056551 | 4.0916e-05 | 0 | 0 | 0 | 0 | 0 | 1 | -90 | 90 | -0.83157 | -0.39657 | 0.83173 | 0.39254
68 | 6 | 0.019466 | 0.012193 | 1.5651e-06 | 0 | 0 | 0 | 0 | 0 | 1 | -90 | 90 | 0.35962 | 0.1712 | -0.35959 | -0.17134
68 | 67 | 0.0089805 | 0.0026639 | 1.9274e-05 | 0 | 0 | 0 | 0 | 0 | 1 | -90 | 90 | 0.077053 | 0.035398 | -0.077052 | -0.037318
70 | 72 | 0.002596 | 0.00077004 | 5.5714e-06 | 0 | 0 | 0 | 0 | 0 | 1 | -90 | 90 | 0.072691 | 0.03465 | -0.072691 | -0.035206
70 | 17 | 0.021336 | 0.013364 | 1.7155e-06 | 0 | 0 | 0 | 0 | 0 | 1 | -90 | 90 | -0.90442 | -0.42719 | 0.90464 | 0.42715
6 | 19 | 0.013164 | 0.0039048 | 2.8252e-05 | 0 | 0 | 0 | 0 | 0 | 1 | -90 | 90 | 0.35959 | 0.17134 | -0.35956 | -0.17415
17 | 80 | 0.0014317 | 0.00042468 | 3.0726e-06 | 0 | 0 | 0 | 0 | 0 | 1 | -90 | 90 | 1.1809 | 0.56453 | -1.1809 | -0.56483
17 | 18 | 0.038768 | 0.0115 | 8.3203e-05 | 0 | 0 | 0 | 0 | 0 | 1 | -90 | 90 | -2.0855 | -0.99168 | 2.0876 | 0.98399
80 | 81 | 0.0011746 | 0.00034841 | 2.5208e-06 | 0 | 0 | 0 | 0 | 0 | 1 | -90 | 90 | 0.76737 | 0.36456 | -0.76737 | -0.36481
18 | 73 | 0.0024772 | 0.00073481 | 5.3165e-06 | 0 | 0 | 0 | 0 | 0 | 1 | -90 | 90 | 0.073893 | 0.035257 | -0.073893 | -0.035788
18 | 74 | 0.0034036 | 0.0010096 | 7.3047e-06 | 0 | 0 | 0 | 0 | 0 | 1 | -90 | 90 | -2.8855 | -1.3637 | 2.8858 | 1.3631
18 | 14 | 0.0041617 | 0.0012345 | 8.9316e-06 | 0 | 0 | 0 | 0 | 0 | 1 | -90 | 90 | 0.076966 | 0.035815 | -0.076966 | -0.036707
18 | 16 | 0.011821 | 0.0035066 | 2.5371e-05 | 0 | 0 | 0 | 0 | 0 | 1 | -90 | 90 | 0.647 | 0.30865 | -0.64693 | -0.31116
7 | 8 | 0.0021169 | 0.0019434 | 2.6515e-05 | 0 | 0 | 0 | 0 | 0 | 1 | -90 | 90 | -2.0631 | -0.96443 | 2.0632 | 0.96189
7 | 46 | 0.02191 | 0.031722 | 4.7742e-06 | 0 | 0 | 0 | 0 | 0 | 1 | -90 | 90 | 1.7335 | 0.80479 | -1.7327 | -0.8041
8 | 9 | 0.0011962 | 0.0010982 | 1.4983e-05 | 0 | 0 | 0 | 0 | 0 | 1 | -90 | 90 | 0.48901 | 0.23526 | -0.48901 | -0.23675
8 | 11 | 0.0070934 | 0.006512 | 8.8846e-05 | 0 | 0 | 0 | 0 | 0 | 1 | -90 | 90 | -2.5523 | -1.1971 | 2.5528 | 1.1888
46 | 42 | 0.0013163 | 0.0012084 | 1.6487e-05 | 0 | 0 | 0 | 0 | 0 | 1 | -90 | 90 | 1.3311 | 0.60959 | -1.3311 | -0.6112
9 | 24 | 0.0044461 | 0.0064371 | 9.6881e-07 | 0 | 0 | 0 | 0 | 0 | 1 | -90 | 90 | 0.37044 | 0.17932 | -0.37043 | -0.17941
11 | 27 | 0.0055626 | 0.0080536 | 1.2121e-06 | 0 | 0 | 0 | 0 | 0 | 1 | -90 | 90 | -4.3636 | -2.0373 | 4.3649 | 2.0391
11 | 10 | 0.0059963 | 0.0055048 | 7.5105e-05 | 0 | 0 | 0 | 0 | 0 | 1 | -90 | 90 | 1.8108 | 0.84851 | -1.8105 | -0.85578
42 | 40 | 0.0014153 | 0.0012993 | 1.7726e-05 | 0 | 0 | 0 | 0 | 0 | 1 | -90 | 90 | 1.3311 | 0.6112 | -1.331 | -0.61294
10 | 25 | 0.0001226 | 0.00011255 | 1.5356e-06 | 0 | 0 | 0 | 0 | 0 | 1 | -90 | 90 | 1.8105 | 0.85578 | -1.8105 | -0.85593
25 | 26 | 6.4979e-05 | 5.9653e-05 | 8.1388e-07 | 0 | 0 | 0 | 0 | 0 | 1 | -90 | 90 | 1.4148 | 0.66427 | -1.4148 | -0.66435
27 | 28 | 0.0014433 | 0.001325 | 1.8077e-05 | 0 | 0 | 0 | 0 | 0 | 1 | -90 | 90 | -4.6841 | -2.1937 | 4.6845 | 2.1922
74 | 78 | 0.0077005 | 0.0048233 | 6.1915e-07 | 0 | 0 | 0 | 0 | 0 | 1 | -90 | 90 | -2.8858 | -1.3631 | 2.8866 | 1.3635
78 | 77 | 0.0023209 | 0.00068845 | 4.981e-06 | 0 | 0 | 0 | 0 | 0 | 1 | -90 | 90 | -3.2451 | -1.5371 | 3.2454 | 1.5367
26 | 51 | 0.0023301 | 0.0021391 | 2.9184e-05 | 0 | 0 | 0 | 0 | 0 | 1 | -90 | 90 | 1.4148 | 0.66435 | -1.4147 | -0.66721
28 | 52 | 0.0035586 | 0.0051521 | 7.7542e-07 | 0 | 0 | 0 | 0 | 0 | 1 | -90 | 90 | -4.9585 | -2.3249 | 4.9595 | 2.3264
14 | 64 | 0.0026525 | 0.00078682 | 5.6928e-06 | 0 | 0 | 0 | 0 | 0 | 1 | -90 | 90 | 0.076966 | 0.036707 | -0.076965 | -0.037276
16 | 36 | 0.00051253 | 0.00015203 | 1.1e-06 | 0 | 0 | 0 | 0 | 0 | 1 | -90 | 90 | 0.64693 | 0.31116 | -0.64693 | -0.31127
36 | 37 | 0.00072624 | 0.00021542 | 1.5586e-06 | 0 | 0 | 0 | 0 | 0 | 1 | -90 | 90 | 0.2705 | 0.12896 | -0.2705 | -0.12911
20 | 47 | 0.0033692 | 0.004878 | 7.3416e-07 | 0 | 0 | 0 | 0 | 0 | 1 | -90 | 90 | -0.29547 | -0.1431 | 0.29548 | 0.14304
47 | 48 | 0.0024745 | 0.0022717 | 3.0994e-05 | 0 | 0 | 0 | 0 | 0 | 1 | -90 | 90 | -0.98063 | -0.47487 | 0.98066 | 0.47181
21 | 22 | 0.0023593 | 0.0021659 | 2.9551e-05 | 0 | 0 | 0 | 0 | 0 | 1 | -90 | 90 | -0.95922 | -0.45247 | 0.95924 | 0.44954
22 | 90 | 0.00043444 | 0.00039883 | 5.4415e-06 | 0 | 0 | 0 | 0 | 0 | 1 | -90 | 90 | -0.95924 | -0.44954 | 0.95925 | 0.449
90 | 60 | 0.00047549 | 0.00043652 | 5.9557e-06 | 0 | 0 | 0 | 0 | 0 | 1 | -90 | 90 | -1.2594 | -0.59437 | 1.2594 | 0.59378
51 | 76 | 0.00089762 | 0.0006523 | 7.6506e-06 | 0 | 0 | 0 | 0 | 0 | 1 | -90 | 90 | 0.070013 | 0.033146 | -0.070013 | -0.033909
51 | 75 | 0.0043792 | 0.0040203 | 5.485e-05 | 0 | 0 | 0 | 0 | 0 | 1 | -90 | 90 | 1.3447 | 0.63406 | -1.3446 | -0.63944
52 | 53 | 0.0016813 | 0.0015435 | 2.1059e-05 | 0 | 0 | 0 | 0 | 0 | 1 | -90 | 90 | -5.0795 | -2.3845 | 5.08 | 2.3829
48 | 49 | 0.003371 | 0.0030946 | 4.2222e-05 | 0 | 0 | 0 | 0 | 0 | 1 | -90 | 90 | -0.98066 | -0.47181 | 0.9807 | 0.46764
49 | 50 | 0.00092592 | 0.00085002 | 1.1597e-05 | 0 | 0 | 0 | 0 | 0 | 1 | -90 | 90 | -0.9807 | -0.46764 | 0.98071 | 0.46649
50 | 75 | 0.0026669 | 0.0024483 | 3.3403e-05 | 0 | 0 | 0 | 0 | 0 | 1 | -90 | 90 | -1.3446 | -0.64272 | 1.3446 | 0.63944
53 | 54 | 0.00049108 | 0.00045083 | 6.1509e-06 | 0 | 0 | 0 | 0 | 0 | 1 | -90 | 90 | 1.471 | 0.68237 | -1.4709 | -0.68297
54 | 56 | 0.0010438 | 0.00095826 | 1.3074e-05 | 0 | 0 | 0 | 0 | 0 | 1 | -90 | 90 | 1.4709 | 0.68297 | -1.4709 | -0.68426
56 | 59 | 0.00092209 | 0.00084651 | 1.1549e-05 | 0 | 0 | 0 | 0 | 0 | 1 | -90 | 90 | 1.3634 | 0.6322 | -1.3634 | -0.63333
59 | 57 | 0.0011404 | 0.0010469 | 1.4284e-05 | 0 | 0 | 0 | 0 | 0 | 1 | -90 | 90 | 1.3634 | 0.63333 | -1.3634 | -0.63474
57 | 58 | 0.00011025 | 0.00010122 | 1.381e-06 | 0 | 0 | 0 | 0 | 0 | 1 | -90 | 90 | 1.2595 | 0.58444 | -1.2595 | -0.58458
58 | 60 | 0.0074583 | 0.006847 | 9.3417e-05 | 0 | 0 | 0 | 0 | 0 | 1 | -90 | 90 | 1.2595 | 0.58458 | -1.2594 | -0.59378
37 | 38 | 0.0085996 | 0.0025509 | 1.8456e-05 | 0 | 0 | 0 | 0 | 0 | 1 | -90 | 90 | 0.2705 | 0.12911 | -0.27049 | -0.13095
81 | 82 | 0.0058811 | 0.0017445 | 1.2622e-05 | 0 | 0 | 0 | 0 | 0 | 1 | -90 | 90 | 0.76737 | 0.36481 | -0.76732 | -0.36605
30 | 31 | 0.0010418 | 0.00075711 | 8.8798e-06 | 0 | 0 | 0 | 0 | 0 | 1 | -90 | 90 | -0.34045 | -0.16489 | 0.34045 | 0.164
31 | 33 | 0.0042796 | 0.0039288 | 5.3603e-05 | 0 | 0 | 0 | 0 | 0 | 1 | -90 | 90 | -1.0145 | -0.47215 | 1.0145 | 0.46686
31 | 34 | 0.0081428 | 0.0074754 | 0.00010199 | 0 | 0 | 0 | 0 | 0 | 1 | -90 | 90 | 0.67404 | 0.30814 | -0.674 | -0.31825
33 | 65 | 0.0016 | 0.0011628 | 1.3638e-05 | 0 | 0 | 0 | 0 | 0 | 1 | -90 | 90 | 0.078873 | 0.036843 | -0.078873 | -0.0382
33 | 45 | 0.00083705 | 0.00076844 | 1.0484e-05 | 0 | 0 | 0 | 0 | 0 | 1 | -90 | 90 | -1.0934 | -0.50371 | 1.0934 | 0.50267
34 | 87 | 0.0058235 | 0.0053462 | 7.2941e-05 | 0 | 0 | 0 | 0 | 0 | 1 | -90 | 90 | 0.36723 | 0.16973 | -0.36722 | -0.17698
34 | 89 | 0.0024793 | 0.0035895 | 5.4024e-07 | 0 | 0 | 0 | 0 | 0 | 1 | -90 | 90 | 0.30676 | 0.14852 | -0.30676 | -0.14857
45 | 43 | 0.0013368 | 0.0012273 | 1.6744e-05 | 0 | 0 | 0 | 0 | 0 | 1 | -90 | 90 | -1.1777 | -0.54347 | 1.1777 | 0.54182
87 | 88 | 0.00070293 | 0.00064532 | 8.8044e-06 | 0 | 0 | 0 | 0 | 0 | 1 | -90 | 90 | 0.36722 | 0.17698 | -0.36722 | -0.17785
43 | 44 | 0.00116 | 0.0003441 | 2.4896e-06 | 0 | 0 | 0 | 0 | 0 | 1 | -90 | 90 | 0.077465 | 0.03727 | -0.077464 | -0.037518
43 | 41 | 0.0005766 | 0.00052934 | 7.222e-06 | 0 | 0 | 0 | 0 | 0 | 1 | -90 | 90 | -1.2551 | -0.57909 | 1.2552 | 0.57838
38 | 79 | 0.0065961 | 0.0041316 | 5.3035e-07 | 0 | 0 | 0 | 0 | 0 | 1 | -90 | 90 | 0.27049 | 0.13095 | -0.27049 | -0.131
39 | 40 | 0.0007936 | 0.00072855 | 9.94e-06 | 0 | 0 | 0 | 0 | 0 | 1 | -90 | 90 | -1.331 | -0.61391 | 1.331 | 0.61294
39 | 41 | 0.00097354 | 0.00089374 | 1.2194e-05 | 0 | 0 | 0 | 0 | 0 | 1 | -90 | 90 | 1.2552 | 0.57719 | -1.2552 | -0.57838
82 | 83 | 0.002101 | 0.00062321 | 4.509e-06 | 0 | 0 | 0 | 0 | 0 | 1 | -90 | 90 | 0.76732 | 0.36605 | -0.76731 | -0.3665
83 | 84 | 0.0012351 | 0.00036637 | 2.6507e-06 | 0 | 0 | 0 | 0 | 0 | 1 | -90 | 90 | 0.36052 | 0.16948 | -0.36052 | -0.16975
84 | 85 | 0.021048 | 0.0062435 | 4.5173e-05 | 0 | 0 | 0 | 0 | 0 | 1 | -90 | 90 | 0.36052 | 0.16975 | -0.36049 | -0.17424
85 | 86 | 0.0016374 | 0.00048569 | 3.5141e-06 | 0 | 0 | 0 | 0 | 0 | 1 | -90 | 90 | 0.36049 | 0.17424 | -0.36048 | -0.17459