## bus_data
BUS_I | BUS_TYPE | Pd | Qd | Gs | Bs | area | Vm | Va | baseKV | zone | Vmax | Vmin
1 | 1 | 0.30623 | 0.14831 | 0 | 0 | 1 | 0.99685 | 0.02299 | 20 | 1 | 1.05 | 0.95
2 | 1 | 0 | 0 | 0 | 0 | 1 | 0.99686 | 0.022903 | 20 | 1 | 1.05 | 0.95
3 | 1 | 0 | 0 | 0 | 0 | 1 | 0.99687 | 0.022843 | 20 | 1 | 1.05 | 0.95
43 | 1 | 0.20159 | 0.097634 | 0 | 0 | 1 | 0.99688 | 0.022686 | 20 | 1 | 1.05 | 0.95
20 | 1 | 0 | 0 | 0 | 0 | 1 | 0.99691 | 0.022492 | 20 | 1 | 1.05 | 0.95
4 | 1 | 0.27906 | 0.13516 | 0 | 0 | 1 | 0.99925 | 0.0040377 | 20 | 1 | 1.05 | 0.95
5 | 1 | 0.14394 | 0.069714 | 0 | 0 | 1 | 0.99925 | 0.0040837 | 20 | 1 | 1.05 | 0.95
6 | 1 | 0.1118 | 0.054147 | 0 | 0 | 1 | 0.99927 | 0.003857 | 20 | 1 | 1.05 | 0.95
7 | 1 | 0.10937 | 0.05297 | 0 | 0 | 1 | 0.99924 | 0.0041326 | 20 | 1 | 1.05 | 0.95
8 | 1 | 0 | 0 | 0 | 0 | 1 | 0.9993 | 0.0035784 | 20 | 1 | 1.05 | 0.95
132 | 1 | 0 | 0 | 0 | 0 | 1 | 0.99943 | 0.0023962 | 20 | 1 | 1.05 | 0.95
142 | 1 | 0.25471 | 0.12336 | 0 | 0 | 1 | 0.99943 | 0.0024062 | 20 | 1 | 1.05 | 0.95
52 | 1 | 0 | 0 | 0 | 0 | 1 | 0.99949 | 0.0018754 | 20 | 1 | 1.05 | 0.95
131 | 1 | 0.36566 | 0.1771 | 0 | 0 | 1 | 0.99949 | 0.0018944 | 20 | 1 | 1.05 | 0.95
48 | 1 | 0 | 0 | 0 | 0 | 1 | 0.99954 | 0.0014109 | 20 | 1 | 1.05 | 0.95
9 | 1 | 0.33948 | 0.16442 | 0 | 0 | 1 | 0.99764 | -0.031398 | 20 | 1 | 1.05 | 0.95
10 | 1 | 0 | 0 | 0 | 0 | 1 | 0.99765 | -0.0315 | 20 | 1 | 1.05 | 0.95
11 | 1 | 0 | 0 | 0 | 0 | 1 | 0.99763 | -0.031301 | 20 | 1 | 1.05 | 0.95
12 | 1 | 0 | 0 | 0 | 0 | 1 | 0.99769 | -0.031848 | 20 | 1 | 1.05 | 0.95
13 | 1 | 0 | 0 | 0 | 0 | 1 | 0.99762 | -0.031272 | 20 | 1 | 1.05 | 0.95
76 | 1 | 0 | 0 | 0 | 0 | 1 | 0.99774 | -0.032287 | 20 | 1 | 1.05 | 0.95
114 | 1 | 0.30837 | 0.14935 | 0 | 0 | 1 | 0.99763 | -0.03133 | 20 | 1 | 1.05 | 0.95
119 | 1 | 0.10552 | 0.051106 | 0 | 0 | 1 | 0.99762 | -0.031239 | 20 | 1 | 1.05 | 0.95
75 | 1 | 0.082148 | 0.039786 | 0 | 0 | 1 | 0.99778 | -0.032656 | 20 | 1 | 1.05 | 0.95
115 | 1 | 0 | 0 | 0 | 0 | 1 | 0.99759 | -0.031005 | 20 | 1 | 1.05 | 0.95
86 | 1 | 0 | 0 | 0 | 0 | 1 | 0.99762 | -0.031203 | 20 | 1 | 1.05 | 0.95
14 | 1 | 0.24052 | 0.11649 | 0 | 0 | 1 | 0.99711 | 0.020678 | 20 | 1 | 1.05 | 0.95
16 | 1 | 0 | 0 | 0 | 0 | 1 | 0.99704 | 0.021324 | 20 | 1 | 1.05 | 0.95
17 | 1 | 0 | 0 | 0 | 0 | 1 | 0.99731 | 0.018982 | 20 | 1 | 1.05 | 0.95
21 | 1 | 0 | 0 | 0 | 0 | 1 | 0.99667 | 0.024517 | 20 | 1 | 1.05 | 0.95
22 | 1 | 0 | 0 | 0 | 0 | 1 | 0.99754 | 0.016975 | 20 | 1 | 1.05 | 0.95
18 | 1 | 0 | 0 | 0 | 0 | 1 | 0.99461 | 0.03042 | 20 | 1 | 1.05 | 0.95
26 | 1 | 0.24797 | 0.1201 | 0 | 0 | 1 | 0.99467 | 0.029896 | 20 | 1 | 1.05 | 0.95
19 | 1 | 0 | 0 | 0 | 0 | 1 | 0.9945 | 0.031399 | 20 | 1 | 1.05 | 0.95
25 | 1 | 0.24569 | 0.11899 | 0 | 0 | 1 | 0.99459 | 0.030614 | 20 | 1 | 1.05 | 0.95
137 | 1 | 0.3831 | 0.18554 | 0 | 0 | 1 | 0.99445 | 0.031835 | 20 | 1 | 1.05 | 0.95
31 | 1 | 0.3795 | 0.1838 | 0 | 0 | 1 | 0.99654 | 0.025678 | 20 | 1 | 1.05 | 0.95
24 | 1 | 0 | 0 | 0 | 0 | 1 | 0.998 | 0.012904 | 20 | 1 | 1.05 | 0.95
23 | 1 | 0.37821 | 0.18318 | 0 | 0 | 1 | 0.9975 | 0.01734 | 20 | 1 | 1.05 | 0.95
27 | 1 | 0 | 0 | 0 | 0 | 1 | 0.99478 | 0.030664 | 20 | 1 | 1.05 | 0.95
29 | 1 | 0.19909 | 0.096426 | 0 | 0 | 1 | 0.99639 | 0.02695 | 20 | 1 | 1.05 | 0.95
124 | 1 | 0.070388 | 0.03409 | 0 | 0 | 1 | 0.99826 | 0.010723 | 20 | 1 | 1.05 | 0.95
125 | 1 | 0.068503 | 0.033178 | 0 | 0 | 1 | 0.99829 | 0.010442 | 20 | 1 | 1.05 | 0.95
28 | 1 | 0.079172 | 0.038345 | 0 | 0 | 1 | 0.99486 | 0.02997 | 20 | 1 | 1.05 | 0.95
138 | 1 | 0.32088 | 0.15541 | 0 | 0 | 1 | 0.99525 | 0.032665 | 20 | 1 | 1.05 | 0.95
32 | 1 | 0 | 0 | 0 | 0 | 1 | 0.99533 | 0.031928 | 20 | 1 | 1.05 | 0.95
30 | 1 | 0 | 0 | 0 | 0 | 1 | 0.99612 | 0.025026 | 20 | 1 | 1.05 | 0.95
34 | 1 | 0.16085 | 0.077904 | 0 | 0 | 1 | 0.99632 | 0.026503 | 20 | 1 | 1.05 | 0.95
35 | 1 | 0.26295 | 0.12735 | 0 | 0 | 1 | 0.99747 | -0.02982 | 20 | 1 | 1.05 | 0.95
36 | 1 | 0 | 0 | 0 | 0 | 1 | 0.99748 | -0.029913 | 20 | 1 | 1.05 | 0.95
37 | 1 | 0 | 0 | 0 | 0 | 1 | 0.99751 | -0.030181 | 20 | 1 | 1.05 | 0.95
38 | 1 | 0.36693 | 0.17771 | 0 | 0 | 1 | 0.99751 | -0.030209 | 20 | 1 | 1.05 | 0.95
40 | 1 | 0 | 0 | 0 | 0 | 1 | 0.99752 | -0.030298 | 20 | 1 | 1.05 | 0.95
39 | 1 | 0 | 0 | 0 | 0 | 1 | 0.9975 | -0.030268 | 20 | 1 | 1.05 | 0.95
42 | 1 | 0 | 0 | 0 | 0 | 1 | 0.99756 | -0.030685 | 20 | 1 | 1.05 | 0.95
41 | 1 | 0 | 0 | 0 | 0 | 1 | 0.9975 | -0.030226 | 20 | 1 | 1.05 | 0.95
141 | 1 | 0.072727 | 0.035223 | 0 | 0 | 1 | 0.99749 | -0.030147 | 20 | 1 | 1.05 | 0.95
98 | 1 | 0 | 0 | 0 | 0 | 1 | 0.99749 | -0.030001 | 20 | 1 | 1.05 | 0.95
96 | 1 | 0.10456 | 0.05064 | 0 | 0 | 1 | 0.99767 | -0.031628 | 20 | 1 | 1.05 | 0.95
140 | 1 | 0.10513 | 0.050917 | 0 | 0 | 1 | 0.99743 | -0.029504 | 20 | 1 | 1.05 | 0.95
139 | 1 | 0.33425 | 0.16189 | 0 | 0 | 1 | 0.99744 | -0.029553 | 20 | 1 | 1.05 | 0.95
103 | 1 | 0.1016 | 0.049208 | 0 | 0 | 1 | 0.99747 | -0.029869 | 20 | 1 | 1.05 | 0.95
65 | 1 | 0 | 0 | 0 | 0 | 1 | 0.99744 | -0.029612 | 20 | 1 | 1.05 | 0.95
64 | 1 | 0 | 0 | 0 | 0 | 1 | 0.99743 | -0.0295 | 20 | 1 | 1.05 | 0.95
97 | 1 | 0 | 0 | 0 | 0 | 1 | 0.99778 | -0.032633 | 20 | 1 | 1.05 | 0.95
44 | 1 | 0.2704 | 0.13096 | 0 | 0 | 1 | 0.99931 | -0.016552 | 20 | 1 | 1.05 | 0.95
46 | 1 | 0.091013 | 0.04408 | 0 | 0 | 1 | 0.99934 | -0.016448 | 20 | 1 | 1.05 | 0.95
47 | 1 | 0 | 0 | 0 | 0 | 1 | 0.99926 | -0.016738 | 20 | 1 | 1.05 | 0.95
45 | 1 | 0 | 0 | 0 | 0 | 1 | 0.9996 | -0.0015744 | 20 | 1 | 1.05 | 0.95
54 | 1 | 0.23493 | 0.11378 | 0 | 0 | 1 | 0.99911 | -0.017353 | 20 | 1 | 1.05 | 0.95
50 | 1 | 0 | 0 | 0 | 0 | 1 | 0.99979 | -0.00083109 | 20 | 1 | 1.05 | 0.95
49 | 1 | 0 | 0 | 0 | 0 | 1 | 0.99963 | 0.00061626 | 20 | 1 | 1.05 | 0.95
133 | 1 | 0.069179 | 0.033505 | 0 | 0 | 1 | 0.99954 | 0.0014163 | 20 | 1 | 1.05 | 0.95
51 | 1 | 0 | 0 | 0 | 0 | 1 | 0.99963 | 0.00065157 | 20 | 1 | 1.05 | 0.95
130 | 1 | 0.098311 | 0.047614 | 0 | 0 | 1 | 0.99963 | 0.00064839 | 20 | 1 | 1.05 | 0.95
113 | 1 | 0 | 0 | 0 | 0 | 1 | 0.99985 | -0.00057803 | 20 | 1 | 1.05 | 0.95
53 | 1 | 0 | 0 | 0 | 0 | 1 | 0.99978 | -0.00072051 | 20 | 1 | 1.05 | 0.95
111 | 1 | 0.071414 | 0.034587 | 0 | 0 | 1 | 0.99978 | -0.00074092 | 20 | 1 | 1.05 | 0.95
77 | 1 | 0.089216 | 0.043209 | 0 | 0 | 1 | 0.99963 | 0.00065675 | 20 | 1 | 1.05 | 0.95
136 | 1 | 0.12555 | 0.060809 | 0 | 0 | 1 | 0.99978 | -0.00070335 | 20 | 1 | 1.05 | 0.95
89 | 1 | 0 | 0 | 0 | 0 | 1 | 0.99879 | -0.03503 | 20 | 1 | 1.05 | 0.95
55 | 1 | 0 | 0 | 0 | 0 | 1 | 0.99759 | -0.032459 | 20 | 1 | 1.05 | 0.95
62 | 1 | 0 | 0 | 0 | 0 | 1 | 0.99761 | -0.032614 | 20 | 1 | 1.05 | 0.95
61 | 1 | 0.2496 | 0.12089 | 0 | 0 | 1 | 0.99758 | -0.032386 | 20 | 1 | 1.05 | 0.95
109 | 3 | 0.15646 | 0.075776 | 0 | 0 | 1 | 1 | 0 | 20 | 1 | 1.05 | 0.95
112 | 1 | 0.20189 | 0.097778 | 0 | 0 | 1 | 0.99978 | -0.00071331 | 20 | 1 | 1.05 | 0.95
90 | 1 | 0 | 0 | 0 | 0 | 1 | 0.99871 | -0.035331 | 20 | 1 | 1.05 | 0.95
88 | 1 | 0.27178 | 0.13163 | 0 | 0 | 1 | 0.99877 | -0.03485 | 20 | 1 | 1.05 | 0.95
110 | 1 | 0.17333 | 0.08395 | 0 | 0 | 1 | 0.9976 | -0.032562 | 20 | 1 | 1.05 | 0.95
101 | 1 | 0.10185 | 0.049327 | 0 | 0 | 1 | 0.99771 | -0.031969 | 20 | 1 | 1.05 | 0.95
99 | 1 | 0 | 0 | 0 | 0 | 1 | 0.99772 | -0.032054 | 20 | 1 | 1.05 | 0.95
56 | 1 | 0.40113 | 0.19428 | 0 | 0 | 1 | 0.99815 | -0.035995 | 20 | 1 | 1.05 | 0.95
58 | 1 | 0.11003 | 0.053291 | 0 | 0 | 1 | 0.99816 | -0.036006 | 20 | 1 | 1.05 | 0.95
60 | 1 | 0 | 0 | 0 | 0 | 1 | 0.99817 | -0.036135 | 20 | 1 | 1.05 | 0.95
104 | 1 | 0 | 0 | 0 | 0 | 1 | 0.99835 | -0.037811 | 20 | 1 | 1.05 | 0.95
66 | 1 | 0.25386 | 0.12295 | 0 | 0 | 1 | 0.99827 | -0.037615 | 20 | 1 | 1.05 | 0.95
118 | 1 | 0.30413 | 0.1473 | 0 | 0 | 1 | 0.99831 | -0.037385 | 20 | 1 | 1.05 | 0.95
106 | 1 | 0 | 0 | 0 | 0 | 1 | 0.99832 | -0.03749 | 20 | 1 | 1.05 | 0.95
105 | 1 | 0.075052 | 0.036349 | 0 | 0 | 1 | 0.9983 | -0.037326 | 20 | 1 | 1.05 | 0.95
95 | 1 | 0.082608 | 0.040009 | 0 | 0 | 1 | 0.99851 | -0.036142 | 20 | 1 | 1.05 | 0.95
63 | 1 | 0.29901 | 0.14482 | 0 | 0 | 1 | 0.99742 | -0.029388 | 20 | 1 | 1.05 | 0.95
67 | 1 | 0.14923 | 0.072276 | 0 | 0 | 1 | 0.99793 | -0.034038 | 20 | 1 | 1.05 | 0.95
68 | 1 | 0 | 0 | 0 | 0 | 1 | 0.99792 | -0.033933 | 20 | 1 | 1.05 | 0.95
69 | 1 | 0 | 0 | 0 | 0 | 1 | 0.99801 | -0.034685 | 20 | 1 | 1.05 | 0.95
70 | 1 | 0 | 0 | 0 | 0 | 1 | 0.99785 | -0.033291 | 20 | 1 | 1.05 | 0.95
71 | 1 | 0.072734 | 0.035227 | 0 | 0 | 1 | 0.99811 | -0.035632 | 20 | 1 | 1.05 | 0.95
72 | 1 | 0.49195 | 0.23826 | 0 | 0 | 1 | 0.99797 | -0.034368 | 20 | 1 | 1.05 | 0.95
74 | 1 | 0.080778 | 0.039122 | 0 | 0 | 1 | 0.99784 | -0.033246 | 20 | 1 | 1.05 | 0.95
73 | 1 | 0 | 0 | 0 | 0 | 1 | 0.99826 | -0.036942 | 20 | 1 | 1.05 | 0.95
78 | 1 | 0.6501 | 0.31486 | 0 | 0 | 1 | 0.99971 | -0.0017739 | 20 | 1 | 1.05 | 0.95
79 | 1 | 0 | 0 | 0 | 0 | 1 | 0.99975 | -0.0022129 | 20 | 1 | 1.05 | 0.95
80 | 1 | 0 | 0 | 0 | 0 | 1 | 0.99962 | -0.0010429 | 20 | 1 | 1.05 | 0.95
81 | 1 | 0 | 0 | 0 | 0 | 1 | 0.99993 | -0.00030014 | 20 | 1 | 1.05 | 0.95
143 | 1 | 0.33892 | 0.16414 | 0 | 0 | 1 | 0.99961 | -0.00099096 | 20 | 1 | 1.05 | 0.95
135 | 1 | 0 | 0 | 0 | 0 | 1 | 0.99938 | 0.0010294 | 20 | 1 | 1.05 | 0.95
108 | 1 | 0 | 0 | 0 | 0 | 1 | 0.99997 | -0.00014569 | 20 | 1 | 1.05 | 0.95
107 | 1 | 0.36373 | 0.17616 | 0 | 0 | 1 | 0.9999 | -6.1104e-05 | 20 | 1 | 1.05 | 0.95
134 | 1 | 0.11457 | 0.055491 | 0 | 0 | 1 | 0.99928 | 0.0018923 | 20 | 1 | 1.05 | 0.95
83 | 1 | 0.09052 | 0.043841 | 0 | 0 | 1 | 0.99757 | -0.030745 | 20 | 1 | 1.05 | 0.95
84 | 1 | 0.2116 | 0.10248 | 0 | 0 | 1 | 0.99757 | -0.030805 | 20 | 1 | 1.05 | 0.95
85 | 1 | 0 | 0 | 0 | 0 | 1 | 0.99759 | -0.030948 | 20 | 1 | 1.05 | 0.95
87 | 1 | 0.22321 | 0.1081 | 0 | 0 | 1 | 0.99877 | -0.034797 | 20 | 1 | 1.05 | 0.95
91 | 1 | 0.080787 | 0.039127 | 0 | 0 | 1 | 0.99864 | -0.035626 | 20 | 1 | 1.05 | 0.95
92 | 1 | 0 | 0 | 0 | 0 | 1 | 0.99861 | -0.03576 | 20 | 1 | 1.05 | 0.95
93 | 1 | 0.15026 | 0.072772 | 0 | 0 | 1 | 0.99853 | -0.036058 | 20 | 1 | 1.05 | 0.95
94 | 1 | 0.1789 | 0.086647 | 0 | 0 | 1 | 0.99859 | -0.035642 | 20 | 1 | 1.05 | 0.95
100 | 1 | 0.35702 | 0.17291 | 0 | 0 | 1 | 0.99769 | -0.031854 | 20 | 1 | 1.05 | 0.95
102 | 1 | 0.11876 | 0.05752 | 0 | 0 | 1 | 0.99747 | -0.029863 | 20 | 1 | 1.05 | 0.95
116 | 1 | 0 | 0 | 0 | 0 | 1 | 0.99756 | -0.030682 | 20 | 1 | 1.05 | 0.95
117 | 1 | 0.11366 | 0.055047 | 0 | 0 | 1 | 0.99753 | -0.030463 | 20 | 1 | 1.05 | 0.95
122 | 1 | 0 | 0 | 0 | 0 | 1 | 0.99751 | -0.030302 | 20 | 1 | 1.05 | 0.95
121 | 1 | 0 | 0 | 0 | 0 | 1 | 0.99751 | -0.030275 | 20 | 1 | 1.05 | 0.95
120 | 1 | 0.10107 | 0.048951 | 0 | 0 | 1 | 0.99751 | -0.030236 | 20 | 1 | 1.05 | 0.95
123 | 1 | 0.21964 | 0.10638 | 0 | 0 | 1 | 0.9975 | -0.030199 | 20 | 1 | 1.05 | 0.95
126 | 1 | 0 | 0 | 0 | 0 | 1 | 0.99847 | 0.0088868 | 20 | 1 | 1.05 | 0.95
127 | 1 | 0.12273 | 0.059441 | 0 | 0 | 1 | 0.99863 | 0.0074597 | 20 | 1 | 1.05 | 0.95
128 | 1 | 0 | 0 | 0 | 0 | 1 | 0.99868 | 0.0070447 | 20 | 1 | 1.05 | 0.95
129 | 1 | 0 | 0 | 0 | 0 | 1 | 0.99916 | 0.0028845 | 20 | 1 | 1.05 | 0.95

## generator_data
GEN_BUS | PG | QG | QMAX | QMIN | VG | MBASE | GEN_STATUS | PMAX | PMIN
109 | 14.7197 | 6.9698 | 10 | -10 | 1 | 100 | 1 | 10 | 0

## branch_data
F_BUS | T_BUS | BR_R | BR_X | BR_B | RATE_A | RATE_B | RATE_C | TAP | SHIFT | BR_STATUS | ANGMIN | ANGMAX | P_in | Q_in | P_out | Q_out
1 | 2 | 0.0026252 | 0.0007787 | 5.634e-06 | 0 | 0 | 0 | 0 | 0 | 1 | -90 | 90 | -0.30623 | -0.14831 | 0.30623 | 0.14775
2 | 3 | 0.0018456 | 0.00054747 | 3.961e-06 | 0 | 0 | 0 | 0 | 0 | 1 | -90 | 90 | -0.30623 | -0.14775 | 0.30623 | 0.14736
3 | 43 | 0.004859 | 0.0014413 | 1.0428e-05 | 0 | 0 | 0 | 0 | 0 | 1 | -90 | 90 | -0.30623 | -0.14736 | 0.30624 | 0.14633
43 | 20 | 0.0036317 | 0.0010773 | 7.7941e-06 | 0 | 0 | 0 | 0 | 0 | 1 | -90 | 90 | -0.50783 | -0.24396 | 0.50784 | 0.24319
20 | 16 | 0.022469 | 0.006665 | 4.8222e-05 | 0 | 0 | 0 | 0 | 0 | 1 | -90 | 90 | -0.50784 | -0.24319 | 0.50791 | 0.23842
4 | 5 | 0.0017238 | 0.00051133 | 3.6996e-06 | 0 | 0 | 0 | 0 | 0 | 1 | -90 | 90 | 0.25331 | 0.1214 | -0.25331 | -0.12177
4 | 6 | 0.0032047 | 0.0009506 | 6.8778e-06 | 0 | 0 | 0 | 0 | 0 | 1 | -90 | 90 | -0.53237 | -0.25656 | 0.53239 | 0.25588
5 | 7 | 0.0042467 | 0.0012597 | 9.1142e-06 | 0 | 0 | 0 | 0 | 0 | 1 | -90 | 90 | 0.10937 | 0.05206 | -0.10937 | -0.05297
6 | 8 | 0.0040979 | 0.0012155 | 8.7947e-06 | 0 | 0 | 0 | 0 | 0 | 1 | -90 | 90 | -0.64419 | -0.31002 | 0.64421 | 0.30915
8 | 132 | 0.01774 | 0.0052621 | 3.8072e-05 | 0 | 0 | 0 | 0 | 0 | 1 | -90 | 90 | -0.64421 | -0.30915 | 0.6443 | 0.30538
132 | 142 | 0.00036512 | 0.00010831 | 7.8361e-07 | 0 | 0 | 0 | 0 | 0 | 1 | -90 | 90 | 0.25471 | 0.12328 | -0.25471 | -0.12336
132 | 52 | 0.0056263 | 0.0016689 | 1.2075e-05 | 0 | 0 | 0 | 0 | 0 | 1 | -90 | 90 | -0.899 | -0.42866 | 0.89906 | 0.42747
52 | 131 | 0.00048475 | 0.00014379 | 1.0404e-06 | 0 | 0 | 0 | 0 | 0 | 1 | -90 | 90 | 0.36566 | 0.17699 | -0.36566 | -0.1771
52 | 48 | 0.0035376 | 0.0010494 | 7.5923e-06 | 0 | 0 | 0 | 0 | 0 | 1 | -90 | 90 | -1.2647 | -0.60446 | 1.2648 | 0.60373
48 | 49 | 0.0057558 | 0.0017073 | 1.2353e-05 | 0 | 0 | 0 | 0 | 0 | 1 | -90 | 90 | -1.334 | -0.63707 | 1.3341 | 0.63588
48 | 133 | 0.00073274 | 0.00021735 | 1.5726e-06 | 0 | 0 | 0 | 0 | 0 | 1 | -90 | 90 | 0.069179 | 0.033348 | -0.069179 | -0.033505
9 | 10 | 0.0013158 | 0.00039029 | 2.8238e-06 | 0 | 0 | 0 | 0 | 0 | 1 | -90 | 90 | -0.74714 | -0.35669 | 0.74715 | 0.35641
9 | 11 | 0.0023436 | 0.00069518 | 5.0297e-06 | 0 | 0 | 0 | 0 | 0 | 1 | -90 | 90 | 0.40767 | 0.19227 | -0.40766 | -0.19277
10 | 12 | 0.0044974 | 0.0013341 | 9.6523e-06 | 0 | 0 | 0 | 0 | 0 | 1 | -90 | 90 | -0.74715 | -0.35641 | 0.74718 | 0.35546
11 | 13 | 0.00069153 | 0.00020513 | 1.4841e-06 | 0 | 0 | 0 | 0 | 0 | 1 | -90 | 90 | 0.40766 | 0.19277 | -0.40766 | -0.19292
12 | 76 | 0.002885 | 0.00085576 | 6.1916e-06 | 0 | 0 | 0 | 0 | 0 | 1 | -90 | 90 | -1.49 | -0.70691 | 1.4901 | 0.70631
12 | 114 | 0.0068181 | 0.0020224 | 1.4633e-05 | 0 | 0 | 0 | 0 | 0 | 1 | -90 | 90 | 0.74284 | 0.35144 | -0.74279 | -0.35289
13 | 119 | 0.00079493 | 0.0002358 | 1.7061e-06 | 0 | 0 | 0 | 0 | 0 | 1 | -90 | 90 | 0.40766 | 0.19292 | -0.40766 | -0.19309
76 | 75 | 0.0024301 | 0.00072084 | 5.2154e-06 | 0 | 0 | 0 | 0 | 0 | 1 | -90 | 90 | -1.4901 | -0.70631 | 1.4902 | 0.70581
114 | 115 | 0.007478 | 0.0022182 | 1.6049e-05 | 0 | 0 | 0 | 0 | 0 | 1 | -90 | 90 | 0.43442 | 0.20354 | -0.43441 | -0.20513
119 | 86 | 0.0011947 | 0.00035439 | 2.5641e-06 | 0 | 0 | 0 | 0 | 0 | 1 | -90 | 90 | 0.30214 | 0.14198 | -0.30214 | -0.14224
75 | 70 | 0.0039536 | 0.0011728 | 8.4851e-06 | 0 | 0 | 0 | 0 | 0 | 1 | -90 | 90 | -1.5723 | -0.7456 | 1.5724 | 0.74479
115 | 116 | 0.0072864 | 0.0021614 | 1.5638e-05 | 0 | 0 | 0 | 0 | 0 | 1 | -90 | 90 | 0.43441 | 0.20513 | -0.43439 | -0.20668
86 | 85 | 0.0082851 | 0.0024576 | 1.7781e-05 | 0 | 0 | 0 | 0 | 0 | 1 | -90 | 90 | 0.30214 | 0.14224 | -0.30213 | -0.144
14 | 16 | 0.0025856 | 0.00076695 | 5.549e-06 | 0 | 0 | 0 | 0 | 0 | 1 | -90 | 90 | 2.5279 | 1.1833 | -2.5277 | -1.1838
14 | 17 | 0.006156 | 0.0018261 | 1.3212e-05 | 0 | 0 | 0 | 0 | 0 | 1 | -90 | 90 | -2.7684 | -1.2998 | 2.769 | 1.2987
16 | 21 | 0.015913 | 0.0047204 | 3.4153e-05 | 0 | 0 | 0 | 0 | 0 | 1 | -90 | 90 | 2.0198 | 0.94541 | -2.019 | -0.94857
17 | 22 | 0.007315 | 0.0021698 | 1.5699e-05 | 0 | 0 | 0 | 0 | 0 | 1 | -90 | 90 | -2.769 | -1.2987 | 2.7697 | 1.2973
21 | 31 | 0.0057446 | 0.001704 | 1.2329e-05 | 0 | 0 | 0 | 0 | 0 | 1 | -90 | 90 | 2.019 | 0.94857 | -2.0187 | -0.94971
22 | 24 | 0.013016 | 0.003861 | 2.7935e-05 | 0 | 0 | 0 | 0 | 0 | 1 | -90 | 90 | -3.1479 | -1.4786 | 3.1495 | 1.4763
22 | 23 | 0.0090737 | 0.0026915 | 1.9474e-05 | 0 | 0 | 0 | 0 | 0 | 1 | -90 | 90 | 0.37823 | 0.18124 | -0.37821 | -0.18318
18 | 26 | 0.0083801 | 0.0024858 | 1.7985e-05 | 0 | 0 | 0 | 0 | 0 | 1 | -90 | 90 | -0.62885 | -0.29537 | 0.62889 | 0.2936
18 | 19 | 0.02524 | 0.0074869 | 5.4169e-05 | 0 | 0 | 0 | 0 | 0 | 1 | -90 | 90 | 0.38316 | 0.17795 | -0.38312 | -0.18329
18 | 25 | 0.0073793 | 0.0021889 | 1.5837e-05 | 0 | 0 | 0 | 0 | 0 | 1 | -90 | 90 | 0.24569 | 0.11743 | -0.24569 | -0.11899
26 | 27 | 0.0097789 | 0.0061252 | 7.8627e-07 | 0 | 0 | 0 | 0 | 0 | 1 | -90 | 90 | -0.87686 | -0.4137 | 0.87696 | 0.41368
19 | 137 | 0.010637 | 0.0031554 | 2.283e-05 | 0 | 0 | 0 | 0 | 0 | 1 | -90 | 90 | 0.38312 | 0.18329 | -0.3831 | -0.18554
31 | 29 | 0.0078613 | 0.0023319 | 1.6872e-05 | 0 | 0 | 0 | 0 | 0 | 1 | -90 | 90 | 1.6392 | 0.76591 | -1.6389 | -0.76751
24 | 124 | 0.0070053 | 0.002078 | 1.5035e-05 | 0 | 0 | 0 | 0 | 0 | 1 | -90 | 90 | -3.1495 | -1.4763 | 3.1503 | 1.475
27 | 28 | 0.0078428 | 0.0023264 | 1.6832e-05 | 0 | 0 | 0 | 0 | 0 | 1 | -90 | 90 | -0.87696 | -0.41368 | 0.87703 | 0.41204
29 | 30 | 0.016055 | 0.010057 | 1.2909e-06 | 0 | 0 | 0 | 0 | 0 | 1 | -90 | 90 | 1.279 | 0.59344 | -1.2786 | -0.59337
29 | 34 | 0.03371 | 0.021115 | 2.7104e-06 | 0 | 0 | 0 | 0 | 0 | 1 | -90 | 90 | 0.16086 | 0.077642 | -0.16085 | -0.077904
124 | 125 | 0.00088117 | 0.00026138 | 1.8911e-06 | 0 | 0 | 0 | 0 | 0 | 1 | -90 | 90 | -3.2207 | -1.5091 | 3.2208 | 1.5089
125 | 126 | 0.0047824 | 0.0014186 | 1.0264e-05 | 0 | 0 | 0 | 0 | 0 | 1 | -90 | 90 | -3.2893 | -1.5421 | 3.29 | 1.5413
28 | 138 | 0.031317 | 0.019616 | 2.518e-06 | 0 | 0 | 0 | 0 | 0 | 1 | -90 | 90 | -0.9562 | -0.45038 | 0.95656 | 0.45036
138 | 32 | 0.0056295 | 0.0016699 | 1.2082e-05 | 0 | 0 | 0 | 0 | 0 | 1 | -90 | 90 | -1.2774 | -0.60577 | 1.2776 | 0.6046
32 | 30 | 0.05432 | 0.016113 | 0.00011658 | 0 | 0 | 0 | 0 | 0 | 1 | -90 | 90 | -1.2776 | -0.6046 | 1.2786 | 0.59337
35 | 36 | 0.0032966 | 0.00097785 | 7.0749e-06 | 0 | 0 | 0 | 0 | 0 | 1 | -90 | 90 | -0.26295 | -0.12735 | 0.26295 | 0.12665
36 | 37 | 0.0097672 | 0.0028972 | 2.0962e-05 | 0 | 0 | 0 | 0 | 0 | 1 | -90 | 90 | -0.26295 | -0.12665 | 0.26296 | 0.12457
37 | 38 | 0.0010551 | 0.00031297 | 2.2644e-06 | 0 | 0 | 0 | 0 | 0 | 1 | -90 | 90 | -0.26296 | -0.12457 | 0.26296 | 0.12434
38 | 40 | 0.0012413 | 0.00036821 | 2.6641e-06 | 0 | 0 | 0 | 0 | 0 | 1 | -90 | 90 | -0.70262 | -0.3334 | 0.70263 | 0.33313
38 | 39 | 0.0072482 | 0.0045401 | 5.8279e-07 | 0 | 0 | 0 | 0 | 0 | 1 | -90 | 90 | 0.072729 | 0.031344 | -0.072728 | -0.031401
40 | 42 | 0.0054063 | 0.0016037 | 1.1603e-05 | 0 | 0 | 0 | 0 | 0 | 1 | -90 | 90 | -0.70263 | -0.33313 | 0.70266 | 0.33199
39 | 41 | 0.0069529 | 0.0020624 | 1.4922e-05 | 0 | 0 | 0 | 0 | 0 | 1 | -90 | 90 | 0.072728 | 0.031401 | -0.072728 | -0.032886
42 | 98 | 0.0068183 | 0.0020225 | 1.4633e-05 | 0 | 0 | 0 | 0 | 0 | 1 | -90 | 90 | 0.95888 | 0.45784 | -0.95881 | -0.45927
42 | 96 | 0.0055321 | 0.001641 | 1.1873e-05 | 0 | 0 | 0 | 0 | 0 | 1 | -90 | 90 | -1.6615 | -0.78983 | 1.6617 | 0.7887
41 | 141 | 0.010947 | 0.0032471 | 2.3493e-05 | 0 | 0 | 0 | 0 | 0 | 1 | -90 | 90 | 0.072728 | 0.032886 | -0.072727 | -0.035223
98 | 103 | 0.0056208 | 0.0016673 | 1.2063e-05 | 0 | 0 | 0 | 0 | 0 | 1 | -90 | 90 | 0.22037 | 0.10542 | -0.22037 | -0.10662
98 | 65 | 0.0049838 | 0.0014783 | 1.0696e-05 | 0 | 0 | 0 | 0 | 0 | 1 | -90 | 90 | 0.73844 | 0.35385 | -0.7384 | -0.3549
96 | 97 | 0.0055421 | 0.001644 | 1.1894e-05 | 0 | 0 | 0 | 0 | 0 | 1 | -90 | 90 | -1.7663 | -0.83934 | 1.7665 | 0.83822
140 | 139 | 0.0044426 | 0.0013178 | 9.5346e-06 | 0 | 0 | 0 | 0 | 0 | 1 | -90 | 90 | -0.10513 | -0.050917 | 0.10513 | 0.049969
139 | 65 | 0.0012693 | 0.0003765 | 2.724e-06 | 0 | 0 | 0 | 0 | 0 | 1 | -90 | 90 | -0.43938 | -0.21185 | 0.43939 | 0.21158
103 | 102 | 0.00049784 | 0.00014767 | 1.0684e-06 | 0 | 0 | 0 | 0 | 0 | 1 | -90 | 90 | 0.11876 | 0.057414 | -0.11876 | -0.05752
65 | 64 | 0.0035645 | 0.0010573 | 7.6499e-06 | 0 | 0 | 0 | 0 | 0 | 1 | -90 | 90 | 0.29902 | 0.14332 | -0.29901 | -0.14408
64 | 63 | 0.0034779 | 0.0010316 | 7.4641e-06 | 0 | 0 | 0 | 0 | 0 | 1 | -90 | 90 | 0.29901 | 0.14408 | -0.29901 | -0.14482
97 | 99 | 0.0062552 | 0.0018555 | 1.3425e-05 | 0 | 0 | 0 | 0 | 0 | 1 | -90 | 90 | 0.88193 | 0.42176 | -0.88187 | -0.42308
97 | 60 | 0.012871 | 0.0038181 | 2.7624e-05 | 0 | 0 | 0 | 0 | 0 | 1 | -90 | 90 | -2.6484 | -1.26 | 2.6495 | 1.2576
44 | 46 | 0.00027138 | 0.00015282 | 6.6219e-06 | 0 | 0 | 0 | 0 | 0 | 1 | -90 | 90 | -7.661 | -3.6429 | 7.6612 | 3.6424
44 | 47 | 0.00049875 | 0.00028085 | 1.217e-05 | 0 | 0 | 0 | 0 | 0 | 1 | -90 | 90 | 7.3906 | 3.512 | -7.3902 | -3.513
46 | 45 | 0.0015112 | 0.0040636 | 7.0215e-07 | 0 | 0 | 0 | 0 | 0 | 1 | -90 | 90 | -7.7522 | -3.6864 | 7.7533 | 3.6894
47 | 54 | 0.0016579 | 0.00093359 | 4.0455e-05 | 0 | 0 | 0 | 0 | 0 | 1 | -90 | 90 | 7.3902 | 3.513 | -7.3891 | -3.5164
45 | 50 | 0.0019097 | 0.0010754 | 4.6599e-05 | 0 | 0 | 0 | 0 | 0 | 1 | -90 | 90 | -7.7533 | -3.6894 | 7.7547 | 3.6855
54 | 89 | 0.0019442 | 0.005228 | 9.0333e-07 | 0 | 0 | 0 | 0 | 0 | 1 | -90 | 90 | 7.1542 | 3.4026 | -7.153 | -3.3994
50 | 113 | 0.00051935 | 0.00029245 | 1.2673e-05 | 0 | 0 | 0 | 0 | 0 | 1 | -90 | 90 | -9.6754 | -4.5988 | 9.676 | 4.5979
50 | 53 | 0.008625 | 0.0025584 | 1.8511e-05 | 0 | 0 | 0 | 0 | 0 | 1 | -90 | 90 | 0.12556 | 0.058685 | -0.12555 | -0.060535
50 | 111 | 0.0031031 | 0.00092046 | 6.6597e-06 | 0 | 0 | 0 | 0 | 0 | 1 | -90 | 90 | 0.2733 | 0.13143 | -0.2733 | -0.13209
50 | 49 | 0.009256 | 0.0027456 | 1.9865e-05 | 0 | 0 | 0 | 0 | 0 | 1 | -90 | 90 | 1.5219 | 0.7232 | -1.5216 | -0.72511
49 | 51 | 0.0037958 | 0.0011259 | 8.1463e-06 | 0 | 0 | 0 | 0 | 0 | 1 | -90 | 90 | 0.089217 | 0.042279 | -0.089216 | -0.043093
49 | 130 | 0.0030921 | 0.00091719 | 6.6361e-06 | 0 | 0 | 0 | 0 | 0 | 1 | -90 | 90 | 0.098312 | 0.046951 | -0.098311 | -0.047614
51 | 77 | 0.00054123 | 0.00016054 | 1.1616e-06 | 0 | 0 | 0 | 0 | 0 | 1 | -90 | 90 | 0.089216 | 0.043093 | -0.089216 | -0.043209
113 | 109 | 0.0011836 | 0.00066652 | 2.8882e-05 | 0 | 0 | 0 | 0 | 0 | 1 | -90 | 90 | -9.676 | -4.5979 | 9.6774 | 4.5958
53 | 136 | 0.0012775 | 0.00037894 | 2.7417e-06 | 0 | 0 | 0 | 0 | 0 | 1 | -90 | 90 | 0.12555 | 0.060535 | -0.12555 | -0.060809
111 | 112 | 0.0012759 | 0.00037846 | 2.7382e-06 | 0 | 0 | 0 | 0 | 0 | 1 | -90 | 90 | 0.20189 | 0.097505 | -0.20189 | -0.097778
89 | 90 | 0.00089313 | 0.00050293 | 2.1793e-05 | 0 | 0 | 0 | 0 | 0 | 1 | -90 | 90 | 6.658 | 3.1609 | -6.6575 | -3.1628
89 | 88 | 0.0034022 | 0.0010092 | 7.3018e-06 | 0 | 0 | 0 | 0 | 0 | 1 | -90 | 90 | 0.49499 | 0.23854 | -0.49498 | -0.23926
55 | 62 | 0.0059288 | 0.0017587 | 1.2724e-05 | 0 | 0 | 0 | 0 | 0 | 1 | -90 | 90 | -0.24961 | -0.12031 | 0.24961 | 0.11904
55 | 61 | 0.0027201 | 0.00080685 | 5.8377e-06 | 0 | 0 | 0 | 0 | 0 | 1 | -90 | 90 | 0.24961 | 0.12031 | -0.2496 | -0.12089
62 | 110 | 0.0028058 | 0.00083228 | 6.0217e-06 | 0 | 0 | 0 | 0 | 0 | 1 | -90 | 90 | 0.17334 | 0.083351 | -0.17333 | -0.08395
62 | 101 | 0.017901 | 0.011212 | 1.4393e-06 | 0 | 0 | 0 | 0 | 0 | 1 | -90 | 90 | -0.42295 | -0.20239 | 0.42299 | 0.20228
109 | 108 | 0.00056217 | 0.00031656 | 1.3717e-05 | 0 | 0 | 0 | 0 | 0 | 1 | -90 | 90 | 4.8859 | 2.2983 | -4.8857 | -2.2996
90 | 91 | 0.00087835 | 0.00049461 | 2.1432e-05 | 0 | 0 | 0 | 0 | 0 | 1 | -90 | 90 | 6.6575 | 3.1628 | -6.657 | -3.1646
88 | 87 | 0.0021828 | 0.00064747 | 4.6846e-06 | 0 | 0 | 0 | 0 | 0 | 1 | -90 | 90 | 0.22321 | 0.10764 | -0.22321 | -0.1081
101 | 99 | 0.0015283 | 0.00045335 | 3.2801e-06 | 0 | 0 | 0 | 0 | 0 | 1 | -90 | 90 | -0.52483 | -0.2516 | 0.52484 | 0.25128
99 | 100 | 0.0052226 | 0.0015492 | 1.1209e-05 | 0 | 0 | 0 | 0 | 0 | 1 | -90 | 90 | 0.35703 | 0.1718 | -0.35702 | -0.17291
56 | 58 | 0.00025142 | 7.4578e-05 | 5.3958e-07 | 0 | 0 | 0 | 0 | 0 | 1 | -90 | 90 | -0.40113 | -0.19428 | 0.40113 | 0.19422
58 | 60 | 0.0023444 | 0.00069541 | 5.0315e-06 | 0 | 0 | 0 | 0 | 0 | 1 | -90 | 90 | -0.51117 | -0.24752 | 0.51117 | 0.24702
60 | 104 | 0.0051444 | 0.001526 | 1.1041e-05 | 0 | 0 | 0 | 0 | 0 | 1 | -90 | 90 | -3.1607 | -1.5046 | 3.1614 | 1.5037
104 | 105 | 0.0019367 | 0.00057447 | 4.1564e-06 | 0 | 0 | 0 | 0 | 0 | 1 | -90 | 90 | 2.4434 | 1.1595 | -2.4432 | -1.1599
104 | 106 | 0.0053848 | 0.0015973 | 1.1557e-05 | 0 | 0 | 0 | 0 | 0 | 1 | -90 | 90 | 0.55802 | 0.26865 | -0.558 | -0.26979
104 | 95 | 0.0018756 | 0.001363 | 1.5986e-05 | 0 | 0 | 0 | 0 | 0 | 1 | -90 | 90 | -6.1628 | -2.9318 | 6.1636 | 2.9309
66 | 118 | 0.01105 | 0.0069215 | 8.8849e-07 | 0 | 0 | 0 | 0 | 0 | 1 | -90 | 90 | -0.25386 | -0.12295 | 0.25387 | 0.12287
118 | 106 | 0.0017361 | 0.00051498 | 3.726e-06 | 0 | 0 | 0 | 0 | 0 | 1 | -90 | 90 | -0.558 | -0.27016 | 0.558 | 0.26979
105 | 73 | 0.0015853 | 0.00047025 | 3.4023e-06 | 0 | 0 | 0 | 0 | 0 | 1 | -90 | 90 | 2.3682 | 1.1235 | -2.3681 | -1.1238
95 | 93 | 0.00026869 | 0.0001513 | 6.5562e-06 | 0 | 0 | 0 | 0 | 0 | 1 | -90 | 90 | -6.2462 | -2.9709 | 6.2464 | 2.9703
67 | 68 | 0.00063 | 0.00018688 | 1.3521e-06 | 0 | 0 | 0 | 0 | 0 | 1 | -90 | 90 | 1.6534 | 0.78188 | -1.6533 | -0.78201
67 | 69 | 0.0035219 | 0.0010447 | 7.5585e-06 | 0 | 0 | 0 | 0 | 0 | 1 | -90 | 90 | -1.8026 | -0.85416 | 1.8027 | 0.85345
68 | 70 | 0.0038211 | 0.0011335 | 8.2007e-06 | 0 | 0 | 0 | 0 | 0 | 1 | -90 | 90 | 1.6533 | 0.78201 | -1.6532 | -0.78279
69 | 71 | 0.0040246 | 0.0011938 | 8.6375e-06 | 0 | 0 | 0 | 0 | 0 | 1 | -90 | 90 | -2.2947 | -1.0904 | 2.295 | 1.0897
69 | 72 | 0.0059956 | 0.0017785 | 1.2868e-05 | 0 | 0 | 0 | 0 | 0 | 1 | -90 | 90 | 0.49197 | 0.23699 | -0.49195 | -0.23826
70 | 74 | 0.0052507 | 0.0015575 | 1.1269e-05 | 0 | 0 | 0 | 0 | 0 | 1 | -90 | 90 | 0.080778 | 0.038 | -0.080778 | -0.039122
71 | 73 | 0.0053996 | 0.0016017 | 1.1588e-05 | 0 | 0 | 0 | 0 | 0 | 1 | -90 | 90 | -2.3677 | -1.1249 | 2.3681 | 1.1238
78 | 79 | 0.0063106 | 0.0018719 | 1.3544e-05 | 0 | 0 | 0 | 0 | 0 | 1 | -90 | 90 | -0.6501 | -0.31486 | 0.65013 | 0.31351
79 | 80 | 0.0030614 | 0.0009081 | 6.5703e-06 | 0 | 0 | 0 | 0 | 0 | 1 | -90 | 90 | 3.871 | 1.8145 | -3.8704 | -1.815
79 | 81 | 0.0028802 | 0.0020931 | 2.4549e-05 | 0 | 0 | 0 | 0 | 0 | 1 | -90 | 90 | -4.5211 | -2.128 | 4.5218 | 2.1261
80 | 143 | 0.0014266 | 0.00042316 | 3.0616e-06 | 0 | 0 | 0 | 0 | 0 | 1 | -90 | 90 | 0.33892 | 0.16384 | -0.33892 | -0.16414
80 | 135 | 0.0059794 | 0.0017737 | 1.2833e-05 | 0 | 0 | 0 | 0 | 0 | 1 | -90 | 90 | 3.5315 | 1.6512 | -3.5306 | -1.6522
81 | 108 | 0.00059781 | 0.00033663 | 1.4587e-05 | 0 | 0 | 0 | 0 | 0 | 1 | -90 | 90 | -4.8856 | -2.3009 | 4.8857 | 2.2996
81 | 107 | 0.0061698 | 0.0018301 | 1.3241e-05 | 0 | 0 | 0 | 0 | 0 | 1 | -90 | 90 | 0.36374 | 0.17484 | -0.36373 | -0.17616
135 | 134 | 0.0024851 | 0.00073716 | 5.3335e-06 | 0 | 0 | 0 | 0 | 0 | 1 | -90 | 90 | 3.5306 | 1.6522 | -3.5302 | -1.6526
134 | 129 | 0.0029593 | 0.00087782 | 6.3512e-06 | 0 | 0 | 0 | 0 | 0 | 1 | -90 | 90 | 3.4156 | 1.5971 | -3.4152 | -1.5976
83 | 84 | 0.0063187 | 0.0018743 | 1.3561e-05 | 0 | 0 | 0 | 0 | 0 | 1 | -90 | 90 | -0.09052 | -0.043841 | 0.090521 | 0.042492
84 | 85 | 0.0045448 | 0.0013481 | 9.7539e-06 | 0 | 0 | 0 | 0 | 0 | 1 | -90 | 90 | -0.30212 | -0.14497 | 0.30213 | 0.144
91 | 92 | 0.00040286 | 0.00022685 | 9.8301e-06 | 0 | 0 | 0 | 0 | 0 | 1 | -90 | 90 | 6.5762 | 3.1255 | -6.576 | -3.1264
92 | 93 | 0.00092716 | 0.00052209 | 2.2623e-05 | 0 | 0 | 0 | 0 | 0 | 1 | -90 | 90 | 6.3971 | 3.0411 | -6.3966 | -3.0431
92 | 94 | 0.0062464 | 0.0018529 | 1.3406e-05 | 0 | 0 | 0 | 0 | 0 | 1 | -90 | 90 | 0.17891 | 0.085311 | -0.1789 | -0.086647
116 | 117 | 0.0048568 | 0.0014407 | 1.0424e-05 | 0 | 0 | 0 | 0 | 0 | 1 | -90 | 90 | 0.43439 | 0.20668 | -0.43438 | -0.20771
117 | 122 | 0.0048013 | 0.0014242 | 1.0304e-05 | 0 | 0 | 0 | 0 | 0 | 1 | -90 | 90 | 0.32072 | 0.15267 | -0.32071 | -0.15369
122 | 121 | 0.00081101 | 0.00024057 | 1.7406e-06 | 0 | 0 | 0 | 0 | 0 | 1 | -90 | 90 | 0.32071 | 0.15369 | -0.32071 | -0.15386
121 | 123 | 0.0032306 | 0.00095829 | 6.9334e-06 | 0 | 0 | 0 | 0 | 0 | 1 | -90 | 90 | 0.21964 | 0.10569 | -0.21964 | -0.10638
121 | 120 | 0.0036312 | 0.0010771 | 7.7932e-06 | 0 | 0 | 0 | 0 | 0 | 1 | -90 | 90 | 0.10107 | 0.048176 | -0.10107 | -0.048951
126 | 127 | 0.0043962 | 0.001304 | 9.4349e-06 | 0 | 0 | 0 | 0 | 0 | 1 | -90 | 90 | -3.29 | -1.5413 | 3.2905 | 1.5405
127 | 128 | 0.0012298 | 0.0003648 | 2.6394e-06 | 0 | 0 | 0 | 0 | 0 | 1 | -90 | 90 | -3.4133 | -1.6 | 3.4134 | 1.5998
128 | 129 | 0.012366 | 0.0036682 | 2.654e-05 | 0 | 0 | 0 | 0 | 0 | 1 | -90 | 90 | -3.4134 | -1.5998 | 3.4152 | 1.5976