## bus_data
BUS_I | BUS_TYPE | Pd | Qd | Gs | Bs | area | Vm | Va | baseKV | zone | Vmax | Vmin
1 | 1 | 0.20248 | 0.098066 | 0 | 0 | 1 | 0.99618 | -0.03839 | 20 | 1 | 1.05 | 0.95
3 | 1 | 0 | 0 | 0 | 0 | 1 | 0.99641 | -0.04036 | 20 | 1 | 1.05 | 0.95
2 | 1 | 0 | 0 | 0 | 0 | 1 | 0.99559 | -0.042674 | 20 | 1 | 1.05 | 0.95
5 | 1 | 0 | 0 | 0 | 0 | 1 | 0.99671 | -0.042919 | 20 | 1 | 1.05 | 0.95
4 | 1 | 0 | 0 | 0 | 0 | 1 | 0.99298 | -0.019948 | 20 | 1 | 1.05 | 0.95
114 | 1 | 0.37828 | 0.18321 | 0 | 0 | 1 | 0.99275 | -0.017939 | 20 | 1 | 1.05 | 0.95
59 | 1 | 0 | 0 | 0 | 0 | 1 | 0.99294 | -0.019584 | 20 | 1 | 1.05 | 0.95
93 | 1 | 0.35936 | 0.17405 | 0 | 0 | 1 | 0.99689 | -0.044407 | 20 | 1 | 1.05 | 0.95
116 | 1 | 0 | 0 | 0 | 0 | 1 | 0.9907 | -0.03211 | 20 | 1 | 1.05 | 0.95
56 | 1 | 0.22838 | 0.11061 | 0 | 0 | 1 | 0.99289 | -0.01911 | 20 | 1 | 1.05 | 0.95
94 | 1 | 0.072671 | 0.035196 | 0 | 0 | 1 | 0.99688 | -0.044379 | 20 | 1 | 1.05 | 0.95
90 | 1 | 0 | 0 | 0 | 0 | 1 | 0.99743 | -0.040592 | 20 | 1 | 1.05 | 0.95
6 | 1 | 0.17822 | 0.086316 | 0 | 0 | 1 | 0.99968 | -0.0013938 | 20 | 1 | 1.05 | 0.95
7 | 1 | 0 | 0 | 0 | 0 | 1 | 0.99978 | -0.00093986 | 20 | 1 | 1.05 | 0.95
8 | 1 | 0 | 0 | 0 | 0 | 1 | 0.99953 | -0.0020374 | 20 | 1 | 1.05 | 0.95
9 | 1 | 0.071775 | 0.034762 | 0 | 0 | 1 | 0.9999 | -0.00041021 | 20 | 1 | 1.05 | 0.95
10 | 1 | 0 | 0 | 0 | 0 | 1 | 0.99924 | -0.0032581 | 20 | 1 | 1.05 | 0.95
47 | 1 | 0.14976 | 0.072534 | 0 | 0 | 1 | 0.99923 | -0.018537 | 20 | 1 | 1.05 | 0.95
48 | 1 | 0.22338 | 0.10819 | 0 | 0 | 1 | 0.99922 | -0.018455 | 20 | 1 | 1.05 | 0.95
49 | 1 | 0.36722 | 0.17785 | 0 | 0 | 1 | 0.99926 | -0.01882 | 20 | 1 | 1.05 | 0.95
16 | 3 | 0 | 0 | 0 | 0 | 1 | 1 | 0 | 20 | 1 | 1.05 | 0.95
113 | 1 | 0.25813 | 0.12502 | 0 | 0 | 1 | 0.99921 | -0.0030209 | 20 | 1 | 1.05 | 0.95
55 | 1 | 0 | 0 | 0 | 0 | 1 | 0.99872 | -0.032513 | 20 | 1 | 1.05 | 0.95
15 | 1 | 0 | 0 | 0 | 0 | 1 | 0.99996 | 0.00037609 | 20 | 1 | 1.05 | 0.95
104 | 1 | 0.20495 | 0.099263 | 0 | 0 | 1 | 0.99872 | -0.032525 | 20 | 1 | 1.05 | 0.95
53 | 1 | 0 | 0 | 0 | 0 | 1 | 0.99856 | -0.031133 | 20 | 1 | 1.05 | 0.95
102 | 1 | 0 | 0 | 0 | 0 | 1 | 0.99861 | -0.032972 | 20 | 1 | 1.05 | 0.95
100 | 1 | 0 | 0 | 0 | 0 | 1 | 0.99851 | -0.033391 | 20 | 1 | 1.05 | 0.95
11 | 1 | 0.30661 | 0.1485 | 0 | 0 | 1 | 0.99809 | -0.0090117 | 20 | 1 | 1.05 | 0.95
12 | 1 | 0 | 0 | 0 | 0 | 1 | 0.99824 | -0.010311 | 20 | 1 | 1.05 | 0.95
75 | 1 | 0.3031 | 0.1468 | 0 | 0 | 1 | 0.99691 | -0.017659 | 20 | 1 | 1.05 | 0.95
13 | 1 | 0 | 0 | 0 | 0 | 1 | 0.99921 | -0.018428 | 20 | 1 | 1.05 | 0.95
76 | 1 | 0.28318 | 0.13715 | 0 | 0 | 1 | 0.9967 | -0.015946 | 20 | 1 | 1.05 | 0.95
77 | 1 | 0.073263 | 0.035483 | 0 | 0 | 1 | 0.99691 | -0.017606 | 20 | 1 | 1.05 | 0.95
14 | 1 | 0.29993 | 0.14526 | 0 | 0 | 1 | 0.99994 | 0.00054592 | 20 | 1 | 1.05 | 0.95
18 | 1 | 0.18086 | 0.087593 | 0 | 0 | 1 | 0.99537 | -0.010142 | 20 | 1 | 1.05 | 0.95
31 | 1 | 0 | 0 | 0 | 0 | 1 | 0.99539 | -0.010324 | 20 | 1 | 1.05 | 0.95
30 | 1 | 0 | 0 | 0 | 0 | 1 | 0.99541 | -0.010496 | 20 | 1 | 1.05 | 0.95
20 | 1 | 0.27115 | 0.13133 | 0 | 0 | 1 | 0.98856 | -0.046814 | 20 | 1 | 1.05 | 0.95
22 | 1 | 0 | 0 | 0 | 0 | 1 | 0.98845 | -0.045881 | 20 | 1 | 1.05 | 0.95
46 | 1 | 0.2629 | 0.12733 | 0 | 0 | 1 | 0.98957 | -0.039822 | 20 | 1 | 1.05 | 0.95
24 | 1 | 0.37952 | 0.18381 | 0 | 0 | 1 | 0.98842 | -0.045619 | 20 | 1 | 1.05 | 0.95
25 | 1 | 0 | 0 | 0 | 0 | 1 | 0.98836 | -0.045044 | 20 | 1 | 1.05 | 0.95
72 | 1 | 0.29836 | 0.1445 | 0 | 0 | 1 | 0.98829 | -0.044449 | 20 | 1 | 1.05 | 0.95
73 | 1 | 0 | 0 | 0 | 0 | 1 | 0.98828 | -0.044392 | 20 | 1 | 1.05 | 0.95
26 | 1 | 0.35257 | 0.17076 | 0 | 0 | 1 | 0.99546 | -0.010955 | 20 | 1 | 1.05 | 0.95
27 | 1 | 0 | 0 | 0 | 0 | 1 | 0.99546 | -0.010978 | 20 | 1 | 1.05 | 0.95
28 | 1 | 0.24294 | 0.11766 | 0 | 0 | 1 | 0.99542 | -0.010603 | 20 | 1 | 1.05 | 0.95
29 | 1 | 0 | 0 | 0 | 0 | 1 | 0.99572 | -0.013202 | 20 | 1 | 1.05 | 0.95
33 | 1 | 0 | 0 | 0 | 0 | 1 | 0.9959 | -0.014768 | 20 | 1 | 1.05 | 0.95
32 | 1 | 0.19917 | 0.096464 | 0 | 0 | 1 | 0.9957 | -0.013037 | 20 | 1 | 1.05 | 0.95
34 | 1 | 0 | 0 | 0 | 0 | 1 | 0.99566 | -0.012832 | 20 | 1 | 1.05 | 0.95
35 | 1 | 0 | 0 | 0 | 0 | 1 | 0.99636 | -0.018533 | 20 | 1 | 1.05 | 0.95
109 | 1 | 0.11011 | 0.053327 | 0 | 0 | 1 | 0.99542 | -0.011052 | 20 | 1 | 1.05 | 0.95
108 | 1 | 0.13159 | 0.063732 | 0 | 0 | 1 | 0.99565 | -0.012772 | 20 | 1 | 1.05 | 0.95
64 | 1 | 0.29788 | 0.14427 | 0 | 0 | 1 | 0.99557 | -0.013384 | 20 | 1 | 1.05 | 0.95
70 | 1 | 0 | 0 | 0 | 0 | 1 | 0.99518 | -0.013076 | 20 | 1 | 1.05 | 0.95
36 | 1 | 0.15697 | 0.076026 | 0 | 0 | 1 | 0.99739 | -0.026922 | 20 | 1 | 1.05 | 0.95
38 | 1 | 0 | 0 | 0 | 0 | 1 | 0.9974 | -0.027001 | 20 | 1 | 1.05 | 0.95
40 | 1 | 0 | 0 | 0 | 0 | 1 | 0.99742 | -0.027172 | 20 | 1 | 1.05 | 0.95
39 | 1 | 0 | 0 | 0 | 0 | 1 | 0.99758 | -0.044931 | 20 | 1 | 1.05 | 0.95
88 | 1 | 0 | 0 | 0 | 0 | 1 | 0.99762 | -0.045261 | 20 | 1 | 1.05 | 0.95
92 | 1 | 0.069092 | 0.033463 | 0 | 0 | 1 | 0.99754 | -0.044554 | 20 | 1 | 1.05 | 0.95
41 | 1 | 0 | 0 | 0 | 0 | 1 | 0.99731 | -0.026217 | 20 | 1 | 1.05 | 0.95
80 | 1 | 0 | 0 | 0 | 0 | 1 | 0.99767 | -0.029256 | 20 | 1 | 1.05 | 0.95
120 | 1 | 0.22565 | 0.10929 | 0 | 0 | 1 | 0.99735 | -0.027666 | 20 | 1 | 1.05 | 0.95
118 | 1 | 0.29645 | 0.14358 | 0 | 0 | 1 | 0.99731 | -0.02614 | 20 | 1 | 1.05 | 0.95
42 | 1 | 0 | 0 | 0 | 0 | 1 | 0.9973 | -0.0277 | 20 | 1 | 1.05 | 0.95
50 | 1 | 0.15268 | 0.073948 | 0 | 0 | 1 | 0.99727 | -0.027414 | 20 | 1 | 1.05 | 0.95
97 | 1 | 0 | 0 | 0 | 0 | 1 | 0.99733 | -0.027478 | 20 | 1 | 1.05 | 0.95
86 | 1 | 0.37374 | 0.18101 | 0 | 0 | 1 | 0.99769 | -0.045852 | 20 | 1 | 1.05 | 0.95
91 | 1 | 0.37413 | 0.1812 | 0 | 0 | 1 | 0.99751 | -0.044267 | 20 | 1 | 1.05 | 0.95
78 | 1 | 0.27064 | 0.13108 | 0 | 0 | 1 | 0.99768 | -0.029386 | 20 | 1 | 1.05 | 0.95
96 | 1 | 0.22333 | 0.10816 | 0 | 0 | 1 | 0.99732 | -0.027421 | 20 | 1 | 1.05 | 0.95
43 | 1 | 0.21256 | 0.10295 | 0 | 0 | 1 | 0.99412 | -0.0087912 | 20 | 1 | 1.05 | 0.95
44 | 1 | 0 | 0 | 0 | 0 | 1 | 0.99418 | -0.0084166 | 20 | 1 | 1.05 | 0.95
45 | 1 | 0 | 0 | 0 | 0 | 1 | 0.99468 | -0.011593 | 20 | 1 | 1.05 | 0.95
122 | 1 | 0.062658 | 0.030347 | 0 | 0 | 1 | 0.99414 | -0.0086639 | 20 | 1 | 1.05 | 0.95
69 | 1 | 0.15696 | 0.076019 | 0 | 0 | 1 | 0.99467 | -0.011496 | 20 | 1 | 1.05 | 0.95
67 | 1 | 0.36548 | 0.17701 | 0 | 0 | 1 | 0.99479 | -0.0104 | 20 | 1 | 1.05 | 0.95
68 | 1 | 0 | 0 | 0 | 0 | 1 | 0.99481 | -0.010553 | 20 | 1 | 1.05 | 0.95
117 | 1 | 0.348 | 0.16854 | 0 | 0 | 1 | 0.99064 | -0.031587 | 20 | 1 | 1.05 | 0.95
51 | 1 | 0.30263 | 0.14657 | 0 | 0 | 1 | 0.99839 | -0.029667 | 20 | 1 | 1.05 | 0.95
52 | 1 | 0 | 0 | 0 | 0 | 1 | 0.99802 | -0.032293 | 20 | 1 | 1.05 | 0.95
54 | 1 | 0 | 0 | 0 | 0 | 1 | 0.99786 | -0.030899 | 20 | 1 | 1.05 | 0.95
85 | 1 | 0.10319 | 0.049977 | 0 | 0 | 1 | 0.99781 | -0.030468 | 20 | 1 | 1.05 | 0.95
81 | 1 | 0 | 0 | 0 | 0 | 1 | 0.99775 | -0.030004 | 20 | 1 | 1.05 | 0.95
58 | 1 | 0 | 0 | 0 | 0 | 1 | 0.99286 | -0.018918 | 20 | 1 | 1.05 | 0.95
60 | 1 | 0.28506 | 0.13806 | 0 | 0 | 1 | 0.99284 | -0.018657 | 20 | 1 | 1.05 | 0.95
61 | 1 | 0.13091 | 0.063403 | 0 | 0 | 1 | 0.99059 | -0.031179 | 20 | 1 | 1.05 | 0.95
62 | 1 | 0 | 0 | 0 | 0 | 1 | 0.9906 | -0.031231 | 20 | 1 | 1.05 | 0.95
63 | 1 | 0 | 0 | 0 | 0 | 1 | 0.99064 | -0.031571 | 20 | 1 | 1.05 | 0.95
71 | 1 | 0.40278 | 0.19508 | 0 | 0 | 1 | 0.99515 | -0.012789 | 20 | 1 | 1.05 | 0.95
74 | 1 | 0.090931 | 0.04404 | 0 | 0 | 1 | 0.98828 | -0.044382 | 20 | 1 | 1.05 | 0.95
82 | 1 | 0.096245 | 0.046614 | 0 | 0 | 1 | 0.99759 | -0.028624 | 20 | 1 | 1.05 | 0.95
95 | 1 | 0.13867 | 0.067163 | 0 | 0 | 1 | 0.99757 | -0.028775 | 20 | 1 | 1.05 | 0.95
79 | 1 | 0 | 0 | 0 | 0 | 1 | 0.9974 | -0.044263 | 20 | 1 | 1.05 | 0.95
83 | 1 | 0 | 0 | 0 | 0 | 1 | 0.99738 | -0.044151 | 20 | 1 | 1.05 | 0.95
84 | 1 | 0 | 0 | 0 | 0 | 1 | 0.9974 | -0.044327 | 20 | 1 | 1.05 | 0.95
121 | 1 | 0.11032 | 0.053428 | 0 | 0 | 1 | 0.99738 | -0.044104 | 20 | 1 | 1.05 | 0.95
119 | 1 | 0.28019 | 0.1357 | 0 | 0 | 1 | 0.99741 | -0.044267 | 20 | 1 | 1.05 | 0.95
111 | 1 | 0 | 0 | 0 | 0 | 1 | 0.99744 | -0.044497 | 20 | 1 | 1.05 | 0.95
112 | 1 | 0 | 0 | 0 | 0 | 1 | 0.99742 | -0.044314 | 20 | 1 | 1.05 | 0.95
110 | 1 | 0.06865 | 0.033249 | 0 | 0 | 1 | 0.99746 | -0.04465 | 20 | 1 | 1.05 | 0.95
87 | 1 | 0.1746 | 0.084562 | 0 | 0 | 1 | 0.99789 | -0.044524 | 20 | 1 | 1.05 | 0.95
89 | 1 | 0 | 0 | 0 | 0 | 1 | 0.99794 | -0.04502 | 20 | 1 | 1.05 | 0.95
103 | 1 | 0 | 0 | 0 | 0 | 1 | 0.99834 | -0.034982 | 20 | 1 | 1.05 | 0.95
98 | 1 | 0.13538 | 0.065566 | 0 | 0 | 1 | 0.99849 | -0.033488 | 20 | 1 | 1.05 | 0.95
99 | 1 | 0 | 0 | 0 | 0 | 1 | 0.99848 | -0.033517 | 20 | 1 | 1.05 | 0.95
101 | 1 | 0.38546 | 0.18669 | 0 | 0 | 1 | 0.99847 | -0.03357 | 20 | 1 | 1.05 | 0.95
107 | 1 | 0.092379 | 0.044741 | 0 | 0 | 1 | 0.99846 | -0.033644 | 20 | 1 | 1.05 | 0.95
106 | 1 | 0 | 0 | 0 | 0 | 1 | 0.99833 | -0.034921 | 20 | 1 | 1.05 | 0.95
105 | 1 | 0.079104 | 0.038312 | 0 | 0 | 1 | 0.99833 | -0.034893 | 20 | 1 | 1.05 | 0.95

## generator_data
GEN_BUS | PG | QG | QMAX | QMIN | VG | MBASE | GEN_STATUS | PMAX | PMIN
16 | 12.9043 | 6.0265 | 10 | -10 | 1 | 100 | 1 | 10 | 0

## branch_data
F_BUS | T_BUS | BR_R | BR_X | BR_B | RATE_A | RATE_B | RATE_C | TAP | SHIFT | BR_STATUS | ANGMIN | ANGMAX | P_in | Q_in | P_out | Q_out
1 | 3 | 0.0069502 | 0.0020616 | 1.4916e-05 | 0 | 0 | 0 | 0 | 0 | 1 | -90 | 90 | -2.8917 | -1.3495 | 2.8924 | 1.3482
1 | 2 | 0.017128 | 0.010728 | 1.3772e-06 | 0 | 0 | 0 | 0 | 0 | 1 | -90 | 90 | 2.6892 | 1.2514 | -2.6877 | -1.2506
3 | 5 | 0.0090669 | 0.0026895 | 1.9459e-05 | 0 | 0 | 0 | 0 | 0 | 1 | -90 | 90 | -2.8924 | -1.3482 | 2.8934 | 1.3466
2 | 4 | 0.084806 | 0.025156 | 0.00018201 | 0 | 0 | 0 | 0 | 0 | 1 | -90 | 90 | 2.6877 | 1.2506 | -2.6802 | -1.2664
5 | 93 | 0.0052892 | 0.0015689 | 1.1351e-05 | 0 | 0 | 0 | 0 | 0 | 1 | -90 | 90 | -2.8934 | -1.3466 | 2.8939 | 1.3456
4 | 114 | 0.0090359 | 0.0026803 | 1.9393e-05 | 0 | 0 | 0 | 0 | 0 | 1 | -90 | 90 | 2.1667 | 1.0242 | -2.1661 | -1.0259
4 | 59 | 0.0069067 | 0.0020487 | 1.4823e-05 | 0 | 0 | 0 | 0 | 0 | 1 | -90 | 90 | 0.5135 | 0.24218 | -0.51348 | -0.24363
114 | 116 | 0.087888 | 0.055051 | 7.0666e-06 | 0 | 0 | 0 | 0 | 0 | 1 | -90 | 90 | 1.7879 | 0.84274 | -1.7844 | -0.84125
59 | 56 | 0.0088464 | 0.0026241 | 1.8986e-05 | 0 | 0 | 0 | 0 | 0 | 1 | -90 | 90 | 0.51348 | 0.24363 | -0.51345 | -0.2455
93 | 94 | 0.0035968 | 0.0010669 | 7.7194e-06 | 0 | 0 | 0 | 0 | 0 | 1 | -90 | 90 | 0.072671 | 0.034429 | -0.072671 | -0.035196
93 | 90 | 0.01251 | 0.0078357 | 1.0058e-06 | 0 | 0 | 0 | 0 | 0 | 1 | -90 | 90 | -3.3259 | -1.5541 | 3.3276 | 1.555
116 | 117 | 0.010963 | 0.0032518 | 2.3528e-05 | 0 | 0 | 0 | 0 | 0 | 1 | -90 | 90 | 0.47895 | 0.22266 | -0.47891 | -0.22496
116 | 46 | 0.066364 | 0.041568 | 5.3359e-06 | 0 | 0 | 0 | 0 | 0 | 1 | -90 | 90 | 1.3054 | 0.61859 | -1.304 | -0.61823
56 | 58 | 0.0064672 | 0.0019184 | 1.388e-05 | 0 | 0 | 0 | 0 | 0 | 1 | -90 | 90 | 0.28508 | 0.13489 | -0.28507 | -0.13626
90 | 89 | 0.01358 | 0.0040282 | 2.9145e-05 | 0 | 0 | 0 | 0 | 0 | 1 | -90 | 90 | -3.3276 | -1.555 | 3.3295 | 1.5527
6 | 7 | 0.0010354 | 0.00058303 | 2.5264e-05 | 0 | 0 | 0 | 0 | 0 | 1 | -90 | 90 | -8.092 | -3.7931 | 8.0928 | 3.791
6 | 8 | 0.0015009 | 0.00084519 | 3.6624e-05 | 0 | 0 | 0 | 0 | 0 | 1 | -90 | 90 | 7.9138 | 3.7067 | -7.9126 | -3.7098
7 | 9 | 0.0012039 | 0.00067795 | 2.9377e-05 | 0 | 0 | 0 | 0 | 0 | 1 | -90 | 90 | -8.0928 | -3.791 | 8.0938 | 3.7886
8 | 10 | 0.0028663 | 0.001614 | 6.994e-05 | 0 | 0 | 0 | 0 | 0 | 1 | -90 | 90 | 7.9126 | 3.7098 | -7.9104 | -3.7155
9 | 16 | 0.00092271 | 0.00051959 | 2.2515e-05 | 0 | 0 | 0 | 0 | 0 | 1 | -90 | 90 | -8.1656 | -3.8234 | 8.1663 | 3.8215
10 | 113 | 0.008701 | 0.002581 | 1.8674e-05 | 0 | 0 | 0 | 0 | 0 | 1 | -90 | 90 | 0.25813 | 0.12315 | -0.25813 | -0.12502
10 | 55 | 0.003 | 0.0080671 | 1.3939e-06 | 0 | 0 | 0 | 0 | 0 | 1 | -90 | 90 | 7.6523 | 3.5924 | -7.6502 | -3.5867
47 | 48 | 0.0034429 | 0.0010213 | 7.3889e-06 | 0 | 0 | 0 | 0 | 0 | 1 | -90 | 90 | 0.22338 | 0.10745 | -0.22338 | -0.10819
47 | 49 | 0.0072014 | 0.0021362 | 1.5455e-05 | 0 | 0 | 0 | 0 | 0 | 1 | -90 | 90 | -0.37315 | -0.17999 | 0.37316 | 0.17845
49 | 16 | 0.010895 | 0.012462 | 1.7897e-06 | 0 | 0 | 0 | 0 | 0 | 1 | -90 | 90 | -4.4354 | -2.0607 | 4.438 | 2.0635
49 | 13 | 0.0011244 | 0.00033353 | 2.4132e-06 | 0 | 0 | 0 | 0 | 0 | 1 | -90 | 90 | 3.695 | 1.7044 | -3.6948 | -1.7046
16 | 15 | 0.01219 | 0.003616 | 2.6162e-05 | 0 | 0 | 0 | 0 | 0 | 1 | -90 | 90 | 0.29995 | 0.14151 | -0.29993 | -0.14412
55 | 104 | 4.0429e-05 | 2.2766e-05 | 9.8649e-07 | 0 | 0 | 0 | 0 | 0 | 1 | -90 | 90 | 5.6814 | 2.6687 | -5.6814 | -2.6688
55 | 53 | 0.0071753 | 0.0021284 | 1.5399e-05 | 0 | 0 | 0 | 0 | 0 | 1 | -90 | 90 | 1.9688 | 0.91797 | -1.9684 | -0.91941
15 | 14 | 0.0053186 | 0.0015776 | 1.1415e-05 | 0 | 0 | 0 | 0 | 0 | 1 | -90 | 90 | 0.29993 | 0.14412 | -0.29993 | -0.14526
104 | 102 | 0.0015188 | 0.00085526 | 3.706e-05 | 0 | 0 | 0 | 0 | 0 | 1 | -90 | 90 | 5.4764 | 2.5696 | -5.4759 | -2.573
53 | 51 | 0.0075851 | 0.00225 | 1.6279e-05 | 0 | 0 | 0 | 0 | 0 | 1 | -90 | 90 | 1.9684 | 0.91941 | -1.9681 | -0.92092
102 | 100 | 0.0014327 | 0.00080677 | 3.4959e-05 | 0 | 0 | 0 | 0 | 0 | 1 | -90 | 90 | 5.4759 | 2.573 | -5.4753 | -2.5761
100 | 98 | 0.00033291 | 0.00018746 | 8.1233e-06 | 0 | 0 | 0 | 0 | 0 | 1 | -90 | 90 | 5.4753 | 2.5761 | -5.4752 | -2.5769
11 | 12 | 0.0036798 | 0.0010915 | 7.8975e-06 | 0 | 0 | 0 | 0 | 0 | 1 | -90 | 90 | -3.6904 | -1.709 | 3.691 | 1.7084
11 | 75 | 0.026867 | 0.016829 | 2.1602e-06 | 0 | 0 | 0 | 0 | 0 | 1 | -90 | 90 | 3.3838 | 1.5605 | -3.38 | -1.5583
12 | 13 | 0.023125 | 0.0068597 | 4.9631e-05 | 0 | 0 | 0 | 0 | 0 | 1 | -90 | 90 | -3.691 | -1.7084 | 3.6948 | 1.7046
75 | 76 | 0.0060954 | 0.0018081 | 1.3082e-05 | 0 | 0 | 0 | 0 | 0 | 1 | -90 | 90 | 3.0037 | 1.3776 | -3.003 | -1.3787
75 | 77 | 0.0070962 | 0.0021049 | 1.523e-05 | 0 | 0 | 0 | 0 | 0 | 1 | -90 | 90 | 0.073264 | 0.03397 | -0.073263 | -0.035483
76 | 35 | 0.009703 | 0.0060777 | 7.8017e-07 | 0 | 0 | 0 | 0 | 0 | 1 | -90 | 90 | 2.7198 | 1.2415 | -2.719 | -1.2411
18 | 31 | 0.0095352 | 0.0028284 | 2.0464e-05 | 0 | 0 | 0 | 0 | 0 | 1 | -90 | 90 | -0.18086 | -0.087593 | 0.18086 | 0.085566
31 | 30 | 0.0096546 | 0.0028638 | 2.072e-05 | 0 | 0 | 0 | 0 | 0 | 1 | -90 | 90 | -0.18086 | -0.085566 | 0.18086 | 0.083514
30 | 28 | 0.0063245 | 0.001876 | 1.3573e-05 | 0 | 0 | 0 | 0 | 0 | 1 | -90 | 90 | -0.18086 | -0.083514 | 0.18087 | 0.08217
20 | 22 | 0.011985 | 0.003555 | 2.5721e-05 | 0 | 0 | 0 | 0 | 0 | 1 | -90 | 90 | 0.76897 | 0.35953 | -0.76889 | -0.36202
20 | 46 | 0.074172 | 0.046459 | 5.9637e-06 | 0 | 0 | 0 | 0 | 0 | 1 | -90 | 90 | -1.0401 | -0.49086 | 1.0411 | 0.4909
22 | 24 | 0.0063245 | 0.001876 | 1.3573e-05 | 0 | 0 | 0 | 0 | 0 | 1 | -90 | 90 | 0.37953 | 0.18249 | -0.37952 | -0.18381
22 | 25 | 0.021526 | 0.0063853 | 4.6199e-05 | 0 | 0 | 0 | 0 | 0 | 1 | -90 | 90 | 0.38936 | 0.17953 | -0.38932 | -0.18403
25 | 72 | 0.014474 | 0.0042933 | 3.1063e-05 | 0 | 0 | 0 | 0 | 0 | 1 | -90 | 90 | 0.38932 | 0.18403 | -0.38929 | -0.18706
72 | 73 | 0.0060037 | 0.0017809 | 1.2885e-05 | 0 | 0 | 0 | 0 | 0 | 1 | -90 | 90 | 0.090932 | 0.042558 | -0.090931 | -0.043816
73 | 74 | 0.001068 | 0.0003168 | 2.2921e-06 | 0 | 0 | 0 | 0 | 0 | 1 | -90 | 90 | 0.090931 | 0.043816 | -0.090931 | -0.04404
26 | 27 | 0.00029592 | 8.778e-05 | 6.351e-07 | 0 | 0 | 0 | 0 | 0 | 1 | -90 | 90 | -0.77639 | -0.36882 | 0.77639 | 0.36876
26 | 28 | 0.0083053 | 0.0024636 | 1.7824e-05 | 0 | 0 | 0 | 0 | 0 | 1 | -90 | 90 | 0.42382 | 0.19807 | -0.4238 | -0.19983
27 | 29 | 0.028408 | 0.0084268 | 6.0969e-05 | 0 | 0 | 0 | 0 | 0 | 1 | -90 | 90 | -0.77639 | -0.36876 | 0.7766 | 0.36278
29 | 33 | 0.016282 | 0.0048296 | 3.4943e-05 | 0 | 0 | 0 | 0 | 0 | 1 | -90 | 90 | -0.97578 | -0.45758 | 0.97597 | 0.45418
29 | 32 | 0.0078139 | 0.0023178 | 1.677e-05 | 0 | 0 | 0 | 0 | 0 | 1 | -90 | 90 | 0.19918 | 0.094803 | -0.19917 | -0.096464
33 | 34 | 0.012213 | 0.0036226 | 2.621e-05 | 0 | 0 | 0 | 0 | 0 | 1 | -90 | 90 | 1.7416 | 0.78967 | -1.7412 | -0.79214
33 | 35 | 0.01495 | 0.0044346 | 3.2085e-05 | 0 | 0 | 0 | 0 | 0 | 1 | -90 | 90 | -2.7176 | -1.2438 | 2.719 | 1.2411
34 | 109 | 0.015562 | 0.0046161 | 3.3399e-05 | 0 | 0 | 0 | 0 | 0 | 1 | -90 | 90 | 1.3117 | 0.58521 | -1.3114 | -0.58842
34 | 108 | 0.0042737 | 0.0012677 | 9.1722e-06 | 0 | 0 | 0 | 0 | 0 | 1 | -90 | 90 | 0.13159 | 0.062823 | -0.13159 | -0.063732
34 | 64 | 0.022537 | 0.014116 | 1.8121e-06 | 0 | 0 | 0 | 0 | 0 | 1 | -90 | 90 | 0.29791 | 0.14411 | -0.29788 | -0.14427
109 | 70 | 0.016098 | 0.010084 | 1.2944e-06 | 0 | 0 | 0 | 0 | 0 | 1 | -90 | 90 | 1.2013 | 0.53509 | -1.201 | -0.53505
70 | 71 | 0.0066036 | 0.0019588 | 1.4172e-05 | 0 | 0 | 0 | 0 | 0 | 1 | -90 | 90 | 0.4028 | 0.19368 | -0.40278 | -0.19508
70 | 68 | 0.04004 | 0.011877 | 8.5932e-05 | 0 | 0 | 0 | 0 | 0 | 1 | -90 | 90 | 0.79819 | 0.34137 | -0.79788 | -0.34979
36 | 38 | 0.0047767 | 0.0014169 | 1.0252e-05 | 0 | 0 | 0 | 0 | 0 | 1 | -90 | 90 | -0.15697 | -0.076026 | 0.15698 | 0.075007
38 | 40 | 0.010881 | 0.0032275 | 2.3352e-05 | 0 | 0 | 0 | 0 | 0 | 1 | -90 | 90 | -0.15698 | -0.075007 | 0.15698 | 0.072685
40 | 41 | 0.032085 | 0.0095173 | 6.8859e-05 | 0 | 0 | 0 | 0 | 0 | 1 | -90 | 90 | 0.29648 | 0.13623 | -0.29645 | -0.14306
40 | 80 | 0.020164 | 0.0059811 | 4.3274e-05 | 0 | 0 | 0 | 0 | 0 | 1 | -90 | 90 | -1.0552 | -0.49462 | 1.0555 | 0.49039
40 | 120 | 0.0094059 | 0.0058916 | 7.5628e-07 | 0 | 0 | 0 | 0 | 0 | 1 | -90 | 90 | 0.60172 | 0.28571 | -0.60168 | -0.28576
39 | 88 | 0.0035601 | 0.001056 | 7.6406e-06 | 0 | 0 | 0 | 0 | 0 | 1 | -90 | 90 | -0.90249 | -0.4288 | 0.90253 | 0.42805
39 | 92 | 0.0040624 | 0.001205 | 8.7185e-06 | 0 | 0 | 0 | 0 | 0 | 1 | -90 | 90 | 0.90249 | 0.4288 | -0.90245 | -0.42966
88 | 86 | 0.0064338 | 0.0019085 | 1.3808e-05 | 0 | 0 | 0 | 0 | 0 | 1 | -90 | 90 | -0.90253 | -0.42805 | 0.90259 | 0.4267
92 | 91 | 0.003329 | 0.00098749 | 7.1447e-06 | 0 | 0 | 0 | 0 | 0 | 1 | -90 | 90 | 0.83336 | 0.39619 | -0.83333 | -0.3969
41 | 118 | 0.0023964 | 0.00071085 | 5.1432e-06 | 0 | 0 | 0 | 0 | 0 | 1 | -90 | 90 | 0.29645 | 0.14306 | -0.29645 | -0.14358
80 | 78 | 0.0012733 | 0.00037768 | 2.7326e-06 | 0 | 0 | 0 | 0 | 0 | 1 | -90 | 90 | -1.0555 | -0.49039 | 1.0555 | 0.49013
120 | 97 | 0.004996 | 0.001482 | 1.0722e-05 | 0 | 0 | 0 | 0 | 0 | 1 | -90 | 90 | 0.37603 | 0.17647 | -0.37602 | -0.17753
42 | 50 | 0.018557 | 0.0055044 | 3.9825e-05 | 0 | 0 | 0 | 0 | 0 | 1 | -90 | 90 | 0.15269 | 0.069989 | -0.15268 | -0.073948
42 | 97 | 0.014987 | 0.0093872 | 1.205e-06 | 0 | 0 | 0 | 0 | 0 | 1 | -90 | 90 | -0.15269 | -0.069989 | 0.15269 | 0.069872
97 | 96 | 0.0023426 | 0.00069488 | 5.0276e-06 | 0 | 0 | 0 | 0 | 0 | 1 | -90 | 90 | 0.22333 | 0.10766 | -0.22333 | -0.10816
86 | 87 | 0.012035 | 0.0075383 | 9.6767e-07 | 0 | 0 | 0 | 0 | 0 | 1 | -90 | 90 | -1.2763 | -0.60771 | 1.2766 | 0.60776
91 | 110 | 0.0092343 | 0.0057841 | 7.4248e-07 | 0 | 0 | 0 | 0 | 0 | 1 | -90 | 90 | 0.4592 | 0.2157 | -0.45917 | -0.21576
78 | 81 | 0.0040645 | 0.0012057 | 8.7231e-06 | 0 | 0 | 0 | 0 | 0 | 1 | -90 | 90 | -1.5611 | -0.7279 | 1.5612 | 0.72707
78 | 82 | 0.032678 | 0.0096933 | 7.0133e-05 | 0 | 0 | 0 | 0 | 0 | 1 | -90 | 90 | 0.23494 | 0.1067 | -0.23492 | -0.11367
43 | 44 | 0.021342 | 0.013368 | 1.716e-06 | 0 | 0 | 0 | 0 | 0 | 1 | -90 | 90 | -0.21256 | -0.10295 | 0.21257 | 0.10279
44 | 45 | 0.16106 | 0.047776 | 0.00034567 | 0 | 0 | 0 | 0 | 0 | 1 | -90 | 90 | -0.27524 | -0.13276 | 0.27538 | 0.098623
44 | 122 | 0.046949 | 0.029408 | 3.7749e-06 | 0 | 0 | 0 | 0 | 0 | 1 | -90 | 90 | 0.06266 | 0.029975 | -0.062658 | -0.030347
45 | 69 | 0.0058079 | 0.0017228 | 1.2465e-05 | 0 | 0 | 0 | 0 | 0 | 1 | -90 | 90 | 0.15696 | 0.074786 | -0.15696 | -0.076019
45 | 67 | 0.02114 | 0.013242 | 1.6998e-06 | 0 | 0 | 0 | 0 | 0 | 1 | -90 | 90 | -0.43234 | -0.17341 | 0.43239 | 0.17327
67 | 68 | 0.002338 | 0.00069353 | 5.0178e-06 | 0 | 0 | 0 | 0 | 0 | 1 | -90 | 90 | -0.79786 | -0.35028 | 0.79788 | 0.34979
117 | 63 | 0.0015737 | 0.00046682 | 3.3775e-06 | 0 | 0 | 0 | 0 | 0 | 1 | -90 | 90 | 0.13092 | 0.056422 | -0.13092 | -0.056753
51 | 52 | 0.016991 | 0.010643 | 1.3662e-06 | 0 | 0 | 0 | 0 | 0 | 1 | -90 | 90 | 1.6654 | 0.77435 | -1.6648 | -0.77413
52 | 54 | 0.0086137 | 0.0025551 | 1.8486e-05 | 0 | 0 | 0 | 0 | 0 | 1 | -90 | 90 | 1.6648 | 0.77413 | -1.6646 | -0.77588
54 | 85 | 0.002652 | 0.00078665 | 5.6916e-06 | 0 | 0 | 0 | 0 | 0 | 1 | -90 | 90 | 1.6646 | 0.77588 | -1.6645 | -0.77642
85 | 81 | 0.0030569 | 0.00090677 | 6.5607e-06 | 0 | 0 | 0 | 0 | 0 | 1 | -90 | 90 | 1.5613 | 0.72644 | -1.5612 | -0.72707
58 | 60 | 0.0085433 | 0.0025342 | 1.8335e-05 | 0 | 0 | 0 | 0 | 0 | 1 | -90 | 90 | 0.28507 | 0.13626 | -0.28506 | -0.13806
61 | 62 | 0.0036613 | 0.0010861 | 7.8579e-06 | 0 | 0 | 0 | 0 | 0 | 1 | -90 | 90 | -0.13091 | -0.063403 | 0.13091 | 0.062632
62 | 63 | 0.027922 | 0.0082825 | 5.9926e-05 | 0 | 0 | 0 | 0 | 0 | 1 | -90 | 90 | -0.13091 | -0.062632 | 0.13092 | 0.056753
82 | 95 | 0.01326 | 0.0083057 | 1.0662e-06 | 0 | 0 | 0 | 0 | 0 | 1 | -90 | 90 | 0.13868 | 0.067059 | -0.13867 | -0.067163
79 | 83 | 0.010389 | 0.0030818 | 2.2297e-05 | 0 | 0 | 0 | 0 | 0 | 1 | -90 | 90 | 0.11032 | 0.050351 | -0.11032 | -0.052568
79 | 84 | 0.0066135 | 0.0019618 | 1.4194e-05 | 0 | 0 | 0 | 0 | 0 | 1 | -90 | 90 | -0.11032 | -0.050351 | 0.11032 | 0.048939
83 | 121 | 0.004028 | 0.0011948 | 8.6448e-06 | 0 | 0 | 0 | 0 | 0 | 1 | -90 | 90 | 0.11032 | 0.052568 | -0.11032 | -0.053428
84 | 119 | 0.0052074 | 0.0032618 | 4.187e-07 | 0 | 0 | 0 | 0 | 0 | 1 | -90 | 90 | -0.11032 | -0.048939 | 0.11032 | 0.048898
119 | 112 | 0.0012091 | 0.00035864 | 2.5949e-06 | 0 | 0 | 0 | 0 | 0 | 1 | -90 | 90 | -0.39051 | -0.1846 | 0.39051 | 0.18434
111 | 112 | 0.0046546 | 0.0013807 | 9.9896e-06 | 0 | 0 | 0 | 0 | 0 | 1 | -90 | 90 | 0.39052 | 0.18335 | -0.39051 | -0.18434
111 | 110 | 0.003957 | 0.0011738 | 8.4925e-06 | 0 | 0 | 0 | 0 | 0 | 1 | -90 | 90 | -0.39052 | -0.18335 | 0.39052 | 0.18251
87 | 89 | 0.0033009 | 0.00097915 | 7.0844e-06 | 0 | 0 | 0 | 0 | 0 | 1 | -90 | 90 | -1.4512 | -0.69232 | 1.4513 | 0.69164
89 | 103 | 0.0054145 | 0.0061931 | 8.8943e-07 | 0 | 0 | 0 | 0 | 0 | 1 | -90 | 90 | -4.7807 | -2.2443 | 4.7822 | 2.246
103 | 106 | 0.0079921 | 0.0023707 | 1.7152e-05 | 0 | 0 | 0 | 0 | 0 | 1 | -90 | 90 | 0.079105 | 0.035897 | -0.079105 | -0.037607
103 | 101 | 0.0019621 | 0.0014258 | 1.6723e-05 | 0 | 0 | 0 | 0 | 0 | 1 | -90 | 90 | -4.8613 | -2.2819 | 4.8619 | 2.2806
98 | 99 | 0.00010244 | 5.7687e-05 | 2.4997e-06 | 0 | 0 | 0 | 0 | 0 | 1 | -90 | 90 | 5.3398 | 2.5113 | -5.3398 | -2.5116
99 | 101 | 0.00018561 | 0.00010452 | 4.5289e-06 | 0 | 0 | 0 | 0 | 0 | 1 | -90 | 90 | 5.3398 | 2.5116 | -5.3397 | -2.512
101 | 107 | 0.0097738 | 0.006122 | 7.8586e-07 | 0 | 0 | 0 | 0 | 0 | 1 | -90 | 90 | 0.09238 | 0.044664 | -0.092379 | -0.044741
106 | 105 | 0.0032975 | 0.00097814 | 7.077e-06 | 0 | 0 | 0 | 0 | 0 | 1 | -90 | 90 | 0.079105 | 0.037607 | -0.079104 | -0.038312