## bus_data
BUS_I | BUS_TYPE | Pd | Qd | Gs | Bs | area | Vm | Va | baseKV | zone | Vmax | Vmin
1 | 1 | 0.33359 | 0.16157 | 0 | 0 | 1 | 0.9881 | -0.016521 | 20 | 1 | 1.05 | 0.95
2 | 1 | 0 | 0 | 0 | 0 | 1 | 0.98812 | -0.016655 | 20 | 1 | 1.05 | 0.95
3 | 1 | 0 | 0 | 0 | 0 | 1 | 0.98794 | -0.015227 | 20 | 1 | 1.05 | 0.95
4 | 1 | 0 | 0 | 0 | 0 | 1 | 0.98793 | -0.015054 | 20 | 1 | 1.05 | 0.95
5 | 1 | 0 | 0 | 0 | 0 | 1 | 0.98782 | -0.01404 | 20 | 1 | 1.05 | 0.95
7 | 1 | 0 | 0 | 0 | 0 | 1 | 0.99016 | -0.033604 | 20 | 1 | 1.05 | 0.95
95 | 1 | 0 | 0 | 0 | 0 | 1 | 0.98772 | -0.01341 | 20 | 1 | 1.05 | 0.95
119 | 1 | 0.10442 | 0.050572 | 0 | 0 | 1 | 0.98794 | -0.015195 | 20 | 1 | 1.05 | 0.95
124 | 1 | 0.27365 | 0.13253 | 0 | 0 | 1 | 0.98787 | -0.015435 | 20 | 1 | 1.05 | 0.95
6 | 1 | 0 | 0 | 0 | 0 | 1 | 0.98759 | -0.011906 | 20 | 1 | 1.05 | 0.95
113 | 1 | 0.077694 | 0.037629 | 0 | 0 | 1 | 0.98782 | -0.014024 | 20 | 1 | 1.05 | 0.95
13 | 1 | 0.32036 | 0.15516 | 0 | 0 | 1 | 0.98753 | -0.011282 | 20 | 1 | 1.05 | 0.95
12 | 1 | 0 | 0 | 0 | 0 | 1 | 0.99091 | -0.039756 | 20 | 1 | 1.05 | 0.95
33 | 1 | 0.28873 | 0.13984 | 0 | 0 | 1 | 0.99012 | -0.033834 | 20 | 1 | 1.05 | 0.95
8 | 1 | 0 | 0 | 0 | 0 | 1 | 0.9948 | -0.070939 | 20 | 1 | 1.05 | 0.95
11 | 1 | 0 | 0 | 0 | 0 | 1 | 0.99486 | -0.071486 | 20 | 1 | 1.05 | 0.95
28 | 1 | 0.36465 | 0.17661 | 0 | 0 | 1 | 0.99477 | -0.070637 | 20 | 1 | 1.05 | 0.95
9 | 1 | 0 | 0 | 0 | 0 | 1 | 0.99281 | -0.055133 | 20 | 1 | 1.05 | 0.95
46 | 1 | 0.21817 | 0.10566 | 0 | 0 | 1 | 0.99277 | -0.055397 | 20 | 1 | 1.05 | 0.95
25 | 1 | 0.40815 | 0.19768 | 0 | 0 | 1 | 0.99503 | -0.072858 | 20 | 1 | 1.05 | 0.95
114 | 1 | 0.11105 | 0.053782 | 0 | 0 | 1 | 0.9909 | -0.039689 | 20 | 1 | 1.05 | 0.95
96 | 1 | 0 | 0 | 0 | 0 | 1 | 0.98758 | -0.012107 | 20 | 1 | 1.05 | 0.95
121 | 1 | 0.39663 | 0.1921 | 0 | 0 | 1 | 0.98757 | -0.012202 | 20 | 1 | 1.05 | 0.95
97 | 1 | 0 | 0 | 0 | 0 | 1 | 0.98768 | -0.013068 | 20 | 1 | 1.05 | 0.95
94 | 1 | 0.24757 | 0.1199 | 0 | 0 | 1 | 0.98769 | -0.013078 | 20 | 1 | 1.05 | 0.95
118 | 1 | 0.12349 | 0.059811 | 0 | 0 | 1 | 0.98767 | -0.013011 | 20 | 1 | 1.05 | 0.95
14 | 1 | 0 | 0 | 0 | 0 | 1 | 0.98748 | -0.0108 | 20 | 1 | 1.05 | 0.95
26 | 1 | 0 | 0 | 0 | 0 | 1 | 0.99547 | -0.076357 | 20 | 1 | 1.05 | 0.95
15 | 1 | 0.29286 | 0.14184 | 0 | 0 | 1 | 0.98747 | -0.010729 | 20 | 1 | 1.05 | 0.95
24 | 1 | 0.2987 | 0.14467 | 0 | 0 | 1 | 0.98733 | -0.011626 | 20 | 1 | 1.05 | 0.95
16 | 1 | 0.38452 | 0.18623 | 0 | 0 | 1 | 0.99573 | -0.098788 | 20 | 1 | 1.05 | 0.95
17 | 1 | 0 | 0 | 0 | 0 | 1 | 0.99575 | -0.099043 | 20 | 1 | 1.05 | 0.95
18 | 1 | 0 | 0 | 0 | 0 | 1 | 0.99562 | -0.10151 | 20 | 1 | 1.05 | 0.95
19 | 1 | 0 | 0 | 0 | 0 | 1 | 0.99617 | -0.091389 | 20 | 1 | 1.05 | 0.95
91 | 1 | 0.41446 | 0.20073 | 0 | 0 | 1 | 0.99536 | -0.10439 | 20 | 1 | 1.05 | 0.95
106 | 1 | 0.074901 | 0.036276 | 0 | 0 | 1 | 0.99618 | -0.091049 | 20 | 1 | 1.05 | 0.95
89 | 1 | 0 | 0 | 0 | 0 | 1 | 0.99475 | -0.10882 | 20 | 1 | 1.05 | 0.95
104 | 1 | 0 | 0 | 0 | 0 | 1 | 0.99625 | -0.089835 | 20 | 1 | 1.05 | 0.95
20 | 1 | 0.2849 | 0.13798 | 0 | 0 | 1 | 0.9906 | -0.085699 | 20 | 1 | 1.05 | 0.95
21 | 1 | 0 | 0 | 0 | 0 | 1 | 0.9907 | -0.085079 | 20 | 1 | 1.05 | 0.95
22 | 1 | 0 | 0 | 0 | 0 | 1 | 0.99072 | -0.085275 | 20 | 1 | 1.05 | 0.95
23 | 1 | 0 | 0 | 0 | 0 | 1 | 0.99094 | -0.08708 | 20 | 1 | 1.05 | 0.95
61 | 1 | 0 | 0 | 0 | 0 | 1 | 0.99037 | -0.082565 | 20 | 1 | 1.05 | 0.95
107 | 1 | 0.069284 | 0.033556 | 0 | 0 | 1 | 0.99068 | -0.084881 | 20 | 1 | 1.05 | 0.95
67 | 1 | 0 | 0 | 0 | 0 | 1 | 0.99108 | -0.088241 | 20 | 1 | 1.05 | 0.95
105 | 1 | 0.43723 | 0.21176 | 0 | 0 | 1 | 0.99088 | -0.086512 | 20 | 1 | 1.05 | 0.95
60 | 1 | 0.31485 | 0.15249 | 0 | 0 | 1 | 0.99035 | -0.082384 | 20 | 1 | 1.05 | 0.95
108 | 1 | 0.36893 | 0.17868 | 0 | 0 | 1 | 0.99056 | -0.085607 | 20 | 1 | 1.05 | 0.95
110 | 1 | 0.19205 | 0.093012 | 0 | 0 | 1 | 0.99046 | -0.086506 | 20 | 1 | 1.05 | 0.95
66 | 1 | 0.40786 | 0.19754 | 0 | 0 | 1 | 0.99127 | -0.089882 | 20 | 1 | 1.05 | 0.95
27 | 1 | 0 | 0 | 0 | 0 | 1 | 0.99622 | -0.082368 | 20 | 1 | 1.05 | 0.95
82 | 1 | 0.33634 | 0.1629 | 0 | 0 | 1 | 0.99651 | -0.084765 | 20 | 1 | 1.05 | 0.95
83 | 1 | 0 | 0 | 0 | 0 | 1 | 0.99659 | -0.083941 | 20 | 1 | 1.05 | 0.95
29 | 1 | 0.38642 | 0.18715 | 0 | 0 | 1 | 0.99236 | -0.099212 | 20 | 1 | 1.05 | 0.95
30 | 1 | 0 | 0 | 0 | 0 | 1 | 0.99237 | -0.099346 | 20 | 1 | 1.05 | 0.95
31 | 1 | 0 | 0 | 0 | 0 | 1 | 0.99268 | -0.10196 | 20 | 1 | 1.05 | 0.95
32 | 1 | 0 | 0 | 0 | 0 | 1 | 0.99138 | -0.090796 | 20 | 1 | 1.05 | 0.95
86 | 1 | 0 | 0 | 0 | 0 | 1 | 0.99333 | -0.10751 | 20 | 1 | 1.05 | 0.95
117 | 1 | 0.098105 | 0.047514 | 0 | 0 | 1 | 0.99267 | -0.10188 | 20 | 1 | 1.05 | 0.95
68 | 1 | 0 | 0 | 0 | 0 | 1 | 0.99136 | -0.090638 | 20 | 1 | 1.05 | 0.95
88 | 1 | 0 | 0 | 0 | 0 | 1 | 0.9933 | -0.10735 | 20 | 1 | 1.05 | 0.95
85 | 1 | 0.31806 | 0.15404 | 0 | 0 | 1 | 0.99401 | -0.10252 | 20 | 1 | 1.05 | 0.95
59 | 1 | 0.068468 | 0.033161 | 0 | 0 | 1 | 0.9933 | -0.10732 | 20 | 1 | 1.05 | 0.95
92 | 1 | 0.3349 | 0.1622 | 0 | 0 | 1 | 0.99136 | -0.090592 | 20 | 1 | 1.05 | 0.95
34 | 1 | 0.063892 | 0.030944 | 0 | 0 | 1 | 0.99526 | -0.088897 | 20 | 1 | 1.05 | 0.95
35 | 1 | 0 | 0 | 0 | 0 | 1 | 0.99521 | -0.088593 | 20 | 1 | 1.05 | 0.95
123 | 1 | 1.229 | 0.59522 | 0 | 0 | 1 | 0.99677 | -0.074556 | 20 | 1 | 1.05 | 0.95
122 | 1 | 0.24544 | 0.11887 | 0 | 0 | 1 | 0.99387 | -0.10148 | 20 | 1 | 1.05 | 0.95
50 | 1 | 0 | 0 | 0 | 0 | 1 | 0.99685 | -0.075283 | 20 | 1 | 1.05 | 0.95
39 | 1 | 0.083161 | 0.040277 | 0 | 0 | 1 | 0.99329 | -0.10905 | 20 | 1 | 1.05 | 0.95
36 | 1 | 0.20865 | 0.10105 | 0 | 0 | 1 | 0.99652 | -0.081173 | 20 | 1 | 1.05 | 0.95
37 | 1 | 0 | 0 | 0 | 0 | 1 | 0.99653 | -0.081259 | 20 | 1 | 1.05 | 0.95
103 | 1 | 0 | 0 | 0 | 0 | 1 | 0.99679 | -0.07954 | 20 | 1 | 1.05 | 0.95
102 | 1 | 0.068735 | 0.03329 | 0 | 0 | 1 | 0.99682 | -0.079075 | 20 | 1 | 1.05 | 0.95
40 | 1 | 0 | 0 | 0 | 0 | 1 | 0.99317 | -0.11113 | 20 | 1 | 1.05 | 0.95
41 | 1 | 0 | 0 | 0 | 0 | 1 | 0.99296 | -0.11032 | 20 | 1 | 1.05 | 0.95
47 | 1 | 0.14538 | 0.070412 | 0 | 0 | 1 | 0.99294 | -0.11011 | 20 | 1 | 1.05 | 0.95
79 | 1 | 0.33433 | 0.16192 | 0 | 0 | 1 | 0.99804 | -0.047806 | 20 | 1 | 1.05 | 0.95
45 | 1 | 0 | 0 | 0 | 0 | 1 | 0.99803 | -0.047897 | 20 | 1 | 1.05 | 0.95
57 | 1 | 0 | 0 | 0 | 0 | 1 | 0.99808 | -0.04708 | 20 | 1 | 1.05 | 0.95
42 | 1 | 0.17667 | 0.085564 | 0 | 0 | 1 | 0.99746 | -0.056619 | 20 | 1 | 1.05 | 0.95
43 | 1 | 0 | 0 | 0 | 0 | 1 | 0.99748 | -0.056783 | 20 | 1 | 1.05 | 0.95
44 | 1 | 0 | 0 | 0 | 0 | 1 | 0.99754 | -0.057223 | 20 | 1 | 1.05 | 0.95
48 | 1 | 0.3672 | 0.17784 | 0 | 0 | 1 | 0.99719 | -0.06892 | 20 | 1 | 1.05 | 0.95
49 | 1 | 0 | 0 | 0 | 0 | 1 | 0.99715 | -0.069747 | 20 | 1 | 1.05 | 0.95
84 | 1 | 0 | 0 | 0 | 0 | 1 | 0.99662 | -0.083275 | 20 | 1 | 1.05 | 0.95
116 | 1 | 0.14256 | 0.069047 | 0 | 0 | 1 | 0.99662 | -0.083252 | 20 | 1 | 1.05 | 0.95
51 | 1 | 0.41323 | 0.20014 | 0 | 0 | 1 | 0.99876 | -0.033392 | 20 | 1 | 1.05 | 0.95
53 | 1 | 0 | 0 | 0 | 0 | 1 | 0.99879 | -0.033668 | 20 | 1 | 1.05 | 0.95
55 | 1 | 0 | 0 | 0 | 0 | 1 | 0.99851 | -0.038864 | 20 | 1 | 1.05 | 0.95
56 | 1 | 0 | 0 | 0 | 0 | 1 | 0.9993 | -0.024125 | 20 | 1 | 1.05 | 0.95
120 | 1 | 0.1132 | 0.054825 | 0 | 0 | 1 | 0.99851 | -0.038837 | 20 | 1 | 1.05 | 0.95
90 | 3 | 0.2399 | 0.11619 | 0 | 0 | 1 | 1 | 0 | 20 | 1 | 1.05 | 0.95
58 | 1 | 0 | 0 | 0 | 0 | 1 | 0.99781 | -0.052032 | 20 | 1 | 1.05 | 0.95
81 | 1 | 0 | 0 | 0 | 0 | 1 | 0.99773 | -0.053653 | 20 | 1 | 1.05 | 0.95
80 | 1 | 0.39028 | 0.18902 | 0 | 0 | 1 | 0.99779 | -0.051848 | 20 | 1 | 1.05 | 0.95
115 | 1 | 0.090243 | 0.043707 | 0 | 0 | 1 | 0.99772 | -0.053822 | 20 | 1 | 1.05 | 0.95
62 | 1 | 0.26505 | 0.12837 | 0 | 0 | 1 | 0.997 | -0.074978 | 20 | 1 | 1.05 | 0.95
63 | 1 | 0 | 0 | 0 | 0 | 1 | 0.99702 | -0.07515 | 20 | 1 | 1.05 | 0.95
64 | 1 | 0 | 0 | 0 | 0 | 1 | 0.99702 | -0.075168 | 20 | 1 | 1.05 | 0.95
76 | 1 | 0 | 0 | 0 | 0 | 1 | 0.99709 | -0.073891 | 20 | 1 | 1.05 | 0.95
73 | 1 | 0.39617 | 0.19188 | 0 | 0 | 1 | 0.99695 | -0.076451 | 20 | 1 | 1.05 | 0.95
78 | 1 | 0.18644 | 0.090298 | 0 | 0 | 1 | 0.99712 | -0.073234 | 20 | 1 | 1.05 | 0.95
74 | 1 | 0 | 0 | 0 | 0 | 1 | 0.99694 | -0.076665 | 20 | 1 | 1.05 | 0.95
69 | 1 | 0.2689 | 0.13024 | 0 | 0 | 1 | 0.9973 | -0.068288 | 20 | 1 | 1.05 | 0.95
93 | 1 | 0.34833 | 0.1687 | 0 | 0 | 1 | 0.99748 | -0.062041 | 20 | 1 | 1.05 | 0.95
70 | 1 | 0 | 0 | 0 | 0 | 1 | 0.99719 | -0.071925 | 20 | 1 | 1.05 | 0.95
71 | 1 | 0.070951 | 0.034363 | 0 | 0 | 1 | 0.99715 | -0.072786 | 20 | 1 | 1.05 | 0.95
72 | 1 | 0.076177 | 0.036894 | 0 | 0 | 1 | 0.99714 | -0.07295 | 20 | 1 | 1.05 | 0.95
75 | 1 | 0 | 0 | 0 | 0 | 1 | 0.99688 | -0.077932 | 20 | 1 | 1.05 | 0.95
77 | 1 | 0.14724 | 0.07131 | 0 | 0 | 1 | 0.99682 | -0.079055 | 20 | 1 | 1.05 | 0.95
87 | 1 | 0 | 0 | 0 | 0 | 1 | 0.99415 | -0.10371 | 20 | 1 | 1.05 | 0.95
98 | 1 | 0.11069 | 0.053609 | 0 | 0 | 1 | 0.99034 | -0.085533 | 20 | 1 | 1.05 | 0.95
99 | 1 | 0 | 0 | 0 | 0 | 1 | 0.99034 | -0.085571 | 20 | 1 | 1.05 | 0.95
100 | 1 | 0 | 0 | 0 | 0 | 1 | 0.99039 | -0.085927 | 20 | 1 | 1.05 | 0.95
101 | 1 | 0 | 0 | 0 | 0 | 1 | 0.9903 | -0.085205 | 20 | 1 | 1.05 | 0.95
111 | 1 | 0.10635 | 0.05151 | 0 | 0 | 1 | 0.99039 | -0.085936 | 20 | 1 | 1.05 | 0.95
112 | 1 | 0.16815 | 0.081437 | 0 | 0 | 1 | 0.99028 | -0.085058 | 20 | 1 | 1.05 | 0.95

## generator_data
GEN_BUS | PG | QG | QMAX | QMIN | VG | MBASE | GEN_STATUS | PMAX | PMIN
90 | 14.8949 | 6.7709 | 10 | -10 | 1 | 100 | 1 | 10 | 0

## branch_data
F_BUS | T_BUS | BR_R | BR_X | BR_B | RATE_A | RATE_B | RATE_C | TAP | SHIFT | BR_STATUS | ANGMIN | ANGMAX | P_in | Q_in | P_out | Q_out
1 | 2 | 0.0036496 | 0.0010826 | 7.8326e-06 | 0 | 0 | 0 | 0 | 0 | 1 | -90 | 90 | -0.33359 | -0.16157 | 0.3336 | 0.1608
2 | 3 | 0.017422 | 0.0051678 | 3.739e-05 | 0 | 0 | 0 | 0 | 0 | 1 | -90 | 90 | 0.87254 | 0.39664 | -0.87238 | -0.40024
2 | 4 | 0.060756 | 0.018022 | 0.00013039 | 0 | 0 | 0 | 0 | 0 | 1 | -90 | 90 | 0.27372 | 0.1197 | -0.27366 | -0.13241
2 | 5 | 0.025497 | 0.0075632 | 5.4721e-05 | 0 | 0 | 0 | 0 | 0 | 1 | -90 | 90 | 0.99031 | 0.46579 | -0.98999 | -0.47104
2 | 7 | 0.071877 | 0.021321 | 0.00015426 | 0 | 0 | 0 | 0 | 0 | 1 | -90 | 90 | -2.4702 | -1.1429 | 2.4756 | 1.1295
3 | 95 | 0.024744 | 0.0073399 | 5.3106e-05 | 0 | 0 | 0 | 0 | 0 | 1 | -90 | 90 | 0.76796 | 0.35026 | -0.76778 | -0.35539
3 | 119 | 0.0028316 | 0.00083992 | 6.077e-06 | 0 | 0 | 0 | 0 | 0 | 1 | -90 | 90 | 0.10442 | 0.049979 | -0.10442 | -0.050572
4 | 124 | 0.016631 | 0.010417 | 1.3372e-06 | 0 | 0 | 0 | 0 | 0 | 1 | -90 | 90 | 0.27366 | 0.13241 | -0.27365 | -0.13253
5 | 6 | 0.021956 | 0.0065129 | 4.7122e-05 | 0 | 0 | 0 | 0 | 0 | 1 | -90 | 90 | 0.9123 | 0.4338 | -0.91207 | -0.43833
5 | 113 | 0.0018647 | 0.00055312 | 4.0019e-06 | 0 | 0 | 0 | 0 | 0 | 1 | -90 | 90 | 0.077694 | 0.037238 | -0.077694 | -0.037629
7 | 12 | 0.023578 | 0.0069938 | 5.0602e-05 | 0 | 0 | 0 | 0 | 0 | 1 | -90 | 90 | -2.7643 | -1.2692 | 2.7666 | 1.2649
7 | 33 | 0.0095768 | 0.0059986 | 7.7001e-07 | 0 | 0 | 0 | 0 | 0 | 1 | -90 | 90 | 0.28874 | 0.13977 | -0.28873 | -0.13984
95 | 97 | 0.03044 | 0.0090294 | 6.5329e-05 | 0 | 0 | 0 | 0 | 0 | 1 | -90 | 90 | 0.1235 | 0.052537 | -0.12349 | -0.058909
95 | 94 | 0.012522 | 0.0037145 | 2.6875e-05 | 0 | 0 | 0 | 0 | 0 | 1 | -90 | 90 | 0.24758 | 0.11728 | -0.24757 | -0.1199
95 | 96 | 0.031176 | 0.0092476 | 6.6908e-05 | 0 | 0 | 0 | 0 | 0 | 1 | -90 | 90 | 0.3967 | 0.18557 | -0.39664 | -0.19208
6 | 13 | 0.0063084 | 0.0018713 | 1.3539e-05 | 0 | 0 | 0 | 0 | 0 | 1 | -90 | 90 | 0.91207 | 0.43833 | -0.912 | -0.43963
13 | 14 | 0.0074658 | 0.0022146 | 1.6023e-05 | 0 | 0 | 0 | 0 | 0 | 1 | -90 | 90 | 0.59164 | 0.28447 | -0.59161 | -0.28602
12 | 114 | 0.005662 | 0.0016795 | 1.2152e-05 | 0 | 0 | 0 | 0 | 0 | 1 | -90 | 90 | 0.11105 | 0.052589 | -0.11105 | -0.053782
12 | 9 | 0.057667 | 0.017106 | 0.00012376 | 0 | 0 | 0 | 0 | 0 | 1 | -90 | 90 | -2.8776 | -1.3175 | 2.8835 | 1.3071
8 | 11 | 0.014466 | 0.0042911 | 3.1047e-05 | 0 | 0 | 0 | 0 | 0 | 1 | -90 | 90 | -0.36466 | -0.17497 | 0.36469 | 0.1719
8 | 28 | 0.0077337 | 0.002294 | 1.6598e-05 | 0 | 0 | 0 | 0 | 0 | 1 | -90 | 90 | 0.36466 | 0.17497 | -0.36465 | -0.17661
11 | 25 | 0.0043596 | 0.0012932 | 9.3563e-06 | 0 | 0 | 0 | 0 | 0 | 1 | -90 | 90 | -3.4732 | -1.5743 | 3.4738 | 1.5735
11 | 9 | 0.057952 | 0.01719 | 0.00012437 | 0 | 0 | 0 | 0 | 0 | 1 | -90 | 90 | 3.1085 | 1.4024 | -3.1017 | -1.4126
9 | 46 | 0.014622 | 0.0091585 | 1.1756e-06 | 0 | 0 | 0 | 0 | 0 | 1 | -90 | 90 | 0.21818 | 0.10555 | -0.21817 | -0.10566
25 | 26 | 0.0097791 | 0.0029008 | 2.0988e-05 | 0 | 0 | 0 | 0 | 0 | 1 | -90 | 90 | -3.882 | -1.7712 | 3.8838 | 1.7697
96 | 121 | 0.0028888 | 0.0018094 | 2.3227e-07 | 0 | 0 | 0 | 0 | 0 | 1 | -90 | 90 | 0.39664 | 0.19208 | -0.39663 | -0.1921
97 | 118 | 0.0043078 | 0.0012778 | 9.2452e-06 | 0 | 0 | 0 | 0 | 0 | 1 | -90 | 90 | 0.12349 | 0.058909 | -0.12349 | -0.059811
14 | 15 | 0.0010916 | 0.0003238 | 2.3427e-06 | 0 | 0 | 0 | 0 | 0 | 1 | -90 | 90 | 0.59161 | 0.28602 | -0.5916 | -0.28625
26 | 27 | 0.016894 | 0.0050113 | 3.6258e-05 | 0 | 0 | 0 | 0 | 0 | 1 | -90 | 90 | -3.8838 | -1.7697 | 3.8869 | 1.767
15 | 24 | 0.035834 | 0.022445 | 2.8812e-06 | 0 | 0 | 0 | 0 | 0 | 1 | -90 | 90 | 0.29874 | 0.14441 | -0.2987 | -0.14467
16 | 17 | 0.0061602 | 0.0018273 | 1.3221e-05 | 0 | 0 | 0 | 0 | 0 | 1 | -90 | 90 | -0.38452 | -0.18623 | 0.38453 | 0.18492
17 | 18 | 0.0022939 | 0.0021059 | 0.00011493 | 0 | 0 | 0 | 0 | 0 | 1 | -90 | 90 | 4.0976 | 1.895 | -4.0971 | -1.906
17 | 19 | 0.006461 | 0.0059315 | 0.0003237 | 0 | 0 | 0 | 0 | 0 | 1 | -90 | 90 | -4.4821 | -2.08 | 4.4837 | 2.0493
18 | 91 | 0.004655 | 0.0033828 | 3.9676e-05 | 0 | 0 | 0 | 0 | 0 | 1 | -90 | 90 | 4.0971 | 1.906 | -4.0961 | -1.9092
19 | 106 | 0.00028459 | 0.00026126 | 1.4258e-05 | 0 | 0 | 0 | 0 | 0 | 1 | -90 | 90 | -4.4837 | -2.0493 | 4.4838 | 2.048
91 | 89 | 0.012804 | 0.0080201 | 1.0295e-06 | 0 | 0 | 0 | 0 | 0 | 1 | -90 | 90 | 3.6817 | 1.7085 | -3.6795 | -1.7073
106 | 104 | 0.0010005 | 0.00091851 | 5.0126e-05 | 0 | 0 | 0 | 0 | 0 | 1 | -90 | 90 | -4.5587 | -2.0842 | 4.5589 | 2.0795
89 | 87 | 0.014275 | 0.0042344 | 3.0637e-05 | 0 | 0 | 0 | 0 | 0 | 1 | -90 | 90 | 3.6795 | 1.7073 | -3.6772 | -1.7096
104 | 103 | 0.0083899 | 0.0077022 | 0.00042034 | 0 | 0 | 0 | 0 | 0 | 1 | -90 | 90 | -4.5589 | -2.0795 | 4.561 | 2.0397
20 | 21 | 0.02618 | 0.016399 | 2.105e-06 | 0 | 0 | 0 | 0 | 0 | 1 | -90 | 90 | -0.2849 | -0.13798 | 0.28493 | 0.13779
21 | 22 | 0.0063811 | 0.0018928 | 1.3695e-05 | 0 | 0 | 0 | 0 | 0 | 1 | -90 | 90 | -0.28493 | -0.13779 | 0.28493 | 0.13645
22 | 23 | 0.011711 | 0.0034737 | 2.5133e-05 | 0 | 0 | 0 | 0 | 0 | 1 | -90 | 90 | -1.6156 | -0.7445 | 1.616 | 0.74215
22 | 61 | 0.097189 | 0.028829 | 0.00020858 | 0 | 0 | 0 | 0 | 0 | 1 | -90 | 90 | 0.31497 | 0.13095 | -0.31485 | -0.15138
22 | 107 | 0.0038294 | 0.0011359 | 8.2185e-06 | 0 | 0 | 0 | 0 | 0 | 1 | -90 | 90 | 1.0157 | 0.4771 | -1.0157 | -0.4779
23 | 67 | 0.0058242 | 0.0017276 | 1.25e-05 | 0 | 0 | 0 | 0 | 0 | 1 | -90 | 90 | -2.0533 | -0.95138 | 2.0536 | 0.95024
23 | 105 | 0.012048 | 0.0035737 | 2.5857e-05 | 0 | 0 | 0 | 0 | 0 | 1 | -90 | 90 | 0.43726 | 0.20923 | -0.43723 | -0.21176
61 | 60 | 0.0052794 | 0.001566 | 1.133e-05 | 0 | 0 | 0 | 0 | 0 | 1 | -90 | 90 | 0.31485 | 0.15138 | -0.31485 | -0.15249
107 | 108 | 0.023665 | 0.014823 | 1.9028e-06 | 0 | 0 | 0 | 0 | 0 | 1 | -90 | 90 | 0.36897 | 0.17852 | -0.36893 | -0.17868
107 | 110 | 0.029056 | 0.0182 | 2.3362e-06 | 0 | 0 | 0 | 0 | 0 | 1 | -90 | 90 | 0.57741 | 0.26582 | -0.57729 | -0.26597
67 | 66 | 0.0082698 | 0.0024531 | 1.7748e-05 | 0 | 0 | 0 | 0 | 0 | 1 | -90 | 90 | -2.0536 | -0.95024 | 2.054 | 0.94862
110 | 111 | 0.016139 | 0.0047872 | 3.4636e-05 | 0 | 0 | 0 | 0 | 0 | 1 | -90 | 90 | 0.38524 | 0.17296 | -0.38521 | -0.17635
66 | 32 | 0.0037755 | 0.0011199 | 8.1028e-06 | 0 | 0 | 0 | 0 | 0 | 1 | -90 | 90 | -2.4619 | -1.1462 | 2.4621 | 1.1454
27 | 82 | 0.0067705 | 0.0020083 | 1.4531e-05 | 0 | 0 | 0 | 0 | 0 | 1 | -90 | 90 | -3.8869 | -1.767 | 3.8881 | 1.7659
82 | 83 | 0.0012498 | 0.00090824 | 1.0652e-05 | 0 | 0 | 0 | 0 | 0 | 1 | -90 | 90 | -4.2244 | -1.9288 | 4.2247 | 1.928
83 | 84 | 0.00059207 | 0.00054354 | 2.9663e-05 | 0 | 0 | 0 | 0 | 0 | 1 | -90 | 90 | -4.2247 | -1.928 | 4.2248 | 1.9251
29 | 30 | 0.0032027 | 0.00095 | 6.8735e-06 | 0 | 0 | 0 | 0 | 0 | 1 | -90 | 90 | -0.38642 | -0.18715 | 0.38643 | 0.18648
30 | 31 | 0.0083102 | 0.002465 | 1.7835e-05 | 0 | 0 | 0 | 0 | 0 | 1 | -90 | 90 | -3.1865 | -1.4873 | 3.1875 | 1.4858
30 | 32 | 0.031004 | 0.0091968 | 6.654e-05 | 0 | 0 | 0 | 0 | 0 | 1 | -90 | 90 | 2.8 | 1.3008 | -2.797 | -1.3065
31 | 86 | 0.01718 | 0.0050961 | 3.6871e-05 | 0 | 0 | 0 | 0 | 0 | 1 | -90 | 90 | -3.2856 | -1.5317 | 3.2879 | 1.5288
31 | 117 | 0.0075844 | 0.0022498 | 1.6277e-05 | 0 | 0 | 0 | 0 | 0 | 1 | -90 | 90 | 0.098106 | 0.045911 | -0.098105 | -0.047514
32 | 68 | 0.0043678 | 0.0012956 | 9.374e-06 | 0 | 0 | 0 | 0 | 0 | 1 | -90 | 90 | 0.33491 | 0.16102 | -0.3349 | -0.16194
86 | 88 | 0.029903 | 0.00887 | 6.4176e-05 | 0 | 0 | 0 | 0 | 0 | 1 | -90 | 90 | 0.06847 | 0.026064 | -0.068468 | -0.032395
86 | 85 | 0.015701 | 0.0098343 | 1.2624e-06 | 0 | 0 | 0 | 0 | 0 | 1 | -90 | 90 | -3.3564 | -1.5549 | 3.3586 | 1.5561
68 | 92 | 0.0012527 | 0.00037158 | 2.6884e-06 | 0 | 0 | 0 | 0 | 0 | 1 | -90 | 90 | 0.3349 | 0.16194 | -0.3349 | -0.1622
88 | 59 | 0.0036141 | 0.001072 | 7.7564e-06 | 0 | 0 | 0 | 0 | 0 | 1 | -90 | 90 | 0.068468 | 0.032395 | -0.068468 | -0.033161
85 | 87 | 0.0033225 | 0.00098554 | 7.1306e-06 | 0 | 0 | 0 | 0 | 0 | 1 | -90 | 90 | -3.6766 | -1.7101 | 3.6772 | 1.7096
34 | 35 | 0.0095503 | 0.0028329 | 2.0496e-05 | 0 | 0 | 0 | 0 | 0 | 1 | -90 | 90 | 0.47478 | 0.19477 | -0.47475 | -0.1968
34 | 123 | 0.22058 | 0.13817 | 1.7736e-05 | 0 | 0 | 0 | 0 | 0 | 1 | -90 | 90 | -0.53867 | -0.22572 | 0.53943 | 0.22443
35 | 122 | 0.22325 | 0.13984 | 1.795e-05 | 0 | 0 | 0 | 0 | 0 | 1 | -90 | 90 | 0.47475 | 0.1968 | -0.47416 | -0.1982
123 | 50 | 0.0042811 | 0.0012699 | 9.188e-06 | 0 | 0 | 0 | 0 | 0 | 1 | -90 | 90 | -1.7684 | -0.81965 | 1.7686 | 0.81879
122 | 39 | 0.20645 | 0.12931 | 1.66e-05 | 0 | 0 | 0 | 0 | 0 | 1 | -90 | 90 | 0.22872 | 0.079326 | -0.22859 | -0.080888
50 | 84 | 0.0032007 | 0.004634 | 2.7897e-06 | 0 | 0 | 0 | 0 | 0 | 1 | -90 | 90 | 4.3682 | 1.9946 | -4.3674 | -1.9939
50 | 49 | 0.0033951 | 0.0031168 | 0.0001701 | 0 | 0 | 0 | 0 | 0 | 1 | -90 | 90 | -6.1367 | -2.8134 | 6.1383 | 2.798
39 | 40 | 0.071289 | 0.044653 | 5.732e-06 | 0 | 0 | 0 | 0 | 0 | 1 | -90 | 90 | 0.14543 | 0.040611 | -0.14542 | -0.041166
36 | 37 | 0.0038489 | 0.0011417 | 8.2604e-06 | 0 | 0 | 0 | 0 | 0 | 1 | -90 | 90 | -0.20865 | -0.10105 | 0.20865 | 0.10023
37 | 103 | 0.096593 | 0.060503 | 7.7665e-06 | 0 | 0 | 0 | 0 | 0 | 1 | -90 | 90 | -0.20865 | -0.10023 | 0.2087 | 0.099494
103 | 102 | 0.00036004 | 0.00033053 | 1.8038e-05 | 0 | 0 | 0 | 0 | 0 | 1 | -90 | 90 | -4.7697 | -2.1392 | 4.7698 | 2.1375
102 | 77 | 1.5378e-05 | 1.4118e-05 | 7.7047e-07 | 0 | 0 | 0 | 0 | 0 | 1 | -90 | 90 | -4.8386 | -2.1708 | 4.8386 | 2.1707
40 | 41 | 0.12447 | 0.036922 | 0.00026714 | 0 | 0 | 0 | 0 | 0 | 1 | -90 | 90 | 0.14542 | 0.041166 | -0.14539 | -0.067502
41 | 47 | 0.013759 | 0.0040812 | 2.9528e-05 | 0 | 0 | 0 | 0 | 0 | 1 | -90 | 90 | 0.14539 | 0.067502 | -0.14538 | -0.070412
79 | 45 | 5.1057e-05 | 4.6872e-05 | 2.558e-06 | 0 | 0 | 0 | 0 | 0 | 1 | -90 | 90 | 6.6869 | 3.0298 | -6.6868 | -3.03
79 | 57 | 0.00038752 | 0.00035575 | 1.9415e-05 | 0 | 0 | 0 | 0 | 0 | 1 | -90 | 90 | -7.0212 | -3.1917 | 7.0214 | 3.19
45 | 44 | 0.0052348 | 0.0048057 | 0.00026227 | 0 | 0 | 0 | 0 | 0 | 1 | -90 | 90 | 6.6868 | 3.03 | -6.684 | -3.0535
57 | 58 | 0.0026241 | 0.002409 | 0.00013147 | 0 | 0 | 0 | 0 | 0 | 1 | -90 | 90 | 7.0847 | 3.2172 | -7.0831 | -3.2289
57 | 55 | 0.0021825 | 0.0020036 | 0.00010935 | 0 | 0 | 0 | 0 | 0 | 1 | -90 | 90 | -14.1061 | -6.4072 | 14.1114 | 6.4011
42 | 43 | 0.0088793 | 0.0026339 | 1.9056e-05 | 0 | 0 | 0 | 0 | 0 | 1 | -90 | 90 | -0.17667 | -0.085564 | 0.17667 | 0.083669
43 | 44 | 0.026918 | 0.0079848 | 5.7772e-05 | 0 | 0 | 0 | 0 | 0 | 1 | -90 | 90 | -0.17667 | -0.083669 | 0.17668 | 0.077923
44 | 48 | 0.0031505 | 0.0045613 | 2.746e-06 | 0 | 0 | 0 | 0 | 0 | 1 | -90 | 90 | 6.5073 | 2.9756 | -6.5057 | -2.9735
48 | 49 | 0.00050586 | 0.00046439 | 2.5344e-05 | 0 | 0 | 0 | 0 | 0 | 1 | -90 | 90 | 6.1385 | 2.7956 | -6.1383 | -2.798
84 | 116 | 0.0015078 | 0.00044727 | 3.2361e-06 | 0 | 0 | 0 | 0 | 0 | 1 | -90 | 90 | 0.14256 | 0.068726 | -0.14256 | -0.069047
51 | 53 | 0.0062449 | 0.0018524 | 1.3403e-05 | 0 | 0 | 0 | 0 | 0 | 1 | -90 | 90 | -0.41323 | -0.20014 | 0.41324 | 0.1988
53 | 55 | 0.0013689 | 0.0012567 | 6.8584e-05 | 0 | 0 | 0 | 0 | 0 | 1 | -90 | 90 | 14.2279 | 6.4517 | -14.2246 | -6.4555
53 | 56 | 0.0024461 | 0.0022456 | 0.00012255 | 0 | 0 | 0 | 0 | 0 | 1 | -90 | 90 | -14.6412 | -6.6505 | 14.6475 | 6.6441
55 | 120 | 0.0022269 | 0.00066056 | 4.7793e-06 | 0 | 0 | 0 | 0 | 0 | 1 | -90 | 90 | 0.1132 | 0.054349 | -0.1132 | -0.054825
56 | 90 | 0.0028892 | 0.0041831 | 2.5183e-06 | 0 | 0 | 0 | 0 | 0 | 1 | -90 | 90 | -14.6475 | -6.6441 | 14.655 | 6.6547
58 | 81 | 0.00090805 | 0.00083362 | 4.5494e-05 | 0 | 0 | 0 | 0 | 0 | 1 | -90 | 90 | 6.6928 | 3.0408 | -6.6923 | -3.0449
58 | 80 | 0.0044037 | 0.0013063 | 9.4511e-06 | 0 | 0 | 0 | 0 | 0 | 1 | -90 | 90 | 0.39029 | 0.18808 | -0.39028 | -0.18902
81 | 115 | 9.4496e-05 | 8.6751e-05 | 4.7343e-06 | 0 | 0 | 0 | 0 | 0 | 1 | -90 | 90 | 6.6923 | 3.0449 | -6.6922 | -3.0453
115 | 93 | 0.0021775 | 0.0031526 | 1.8979e-06 | 0 | 0 | 0 | 0 | 0 | 1 | -90 | 90 | 6.602 | 3.0016 | -6.6009 | -3.0001
62 | 63 | 0.0060593 | 0.0017974 | 1.3004e-05 | 0 | 0 | 0 | 0 | 0 | 1 | -90 | 90 | -0.26505 | -0.12837 | 0.26506 | 0.12708
63 | 64 | 0.00065971 | 0.00019569 | 1.4159e-06 | 0 | 0 | 0 | 0 | 0 | 1 | -90 | 90 | -0.26506 | -0.12708 | 0.26506 | 0.12694
64 | 76 | 0.00083979 | 0.00077095 | 4.2074e-05 | 0 | 0 | 0 | 0 | 0 | 1 | -90 | 90 | -5.6479 | -2.5476 | 5.6482 | 2.5438
64 | 73 | 0.0008832 | 0.00081081 | 4.4249e-05 | 0 | 0 | 0 | 0 | 0 | 1 | -90 | 90 | 5.3829 | 2.4207 | -5.3826 | -2.4248
76 | 78 | 0.00043123 | 0.00039588 | 2.1605e-05 | 0 | 0 | 0 | 0 | 0 | 1 | -90 | 90 | -5.6482 | -2.5438 | 5.6484 | 2.5418
73 | 74 | 0.00015866 | 0.00014566 | 7.949e-06 | 0 | 0 | 0 | 0 | 0 | 1 | -90 | 90 | 4.9864 | 2.2329 | -4.9863 | -2.2337
78 | 72 | 0.00018112 | 0.00016627 | 9.0742e-06 | 0 | 0 | 0 | 0 | 0 | 1 | -90 | 90 | -5.8349 | -2.6321 | 5.8349 | 2.6312
74 | 75 | 0.00093871 | 0.00086177 | 4.703e-05 | 0 | 0 | 0 | 0 | 0 | 1 | -90 | 90 | 4.9863 | 2.2337 | -4.9861 | -2.2381
69 | 93 | 0.0017434 | 0.0025241 | 1.5196e-06 | 0 | 0 | 0 | 0 | 0 | 1 | -90 | 90 | -6.2517 | -2.8304 | 6.2525 | 2.8314
69 | 70 | 0.001059 | 0.0015332 | 9.2303e-07 | 0 | 0 | 0 | 0 | 0 | 1 | -90 | 90 | 5.9828 | 2.7001 | -5.9823 | -2.6996
70 | 71 | 0.00053495 | 0.0004911 | 2.6801e-05 | 0 | 0 | 0 | 0 | 0 | 1 | -90 | 90 | 5.9823 | 2.6996 | -5.9821 | -2.702
71 | 72 | 0.0001031 | 9.4653e-05 | 5.1656e-06 | 0 | 0 | 0 | 0 | 0 | 1 | -90 | 90 | 5.9112 | 2.6676 | -5.9111 | -2.6681
75 | 77 | 0.00083324 | 0.00076494 | 4.1746e-05 | 0 | 0 | 0 | 0 | 0 | 1 | -90 | 90 | 4.9861 | 2.2381 | -4.9858 | -2.242
98 | 99 | 0.0031838 | 0.00094441 | 6.8329e-06 | 0 | 0 | 0 | 0 | 0 | 1 | -90 | 90 | -0.11069 | -0.053609 | 0.11069 | 0.052939
99 | 100 | 0.013967 | 0.0041429 | 2.9975e-05 | 0 | 0 | 0 | 0 | 0 | 1 | -90 | 90 | -0.27885 | -0.12786 | 0.27886 | 0.12492
99 | 101 | 0.022815 | 0.0067676 | 4.8965e-05 | 0 | 0 | 0 | 0 | 0 | 1 | -90 | 90 | 0.16816 | 0.074918 | -0.16815 | -0.079718
100 | 111 | 0.00037729 | 0.00011191 | 8.0972e-07 | 0 | 0 | 0 | 0 | 0 | 1 | -90 | 90 | -0.27886 | -0.12492 | 0.27886 | 0.12484
101 | 112 | 0.0081728 | 0.0024243 | 1.754e-05 | 0 | 0 | 0 | 0 | 0 | 1 | -90 | 90 | 0.16815 | 0.079718 | -0.16815 | -0.081437