## bus_data
BUS_I | BUS_TYPE | Pd | Qd | Gs | Bs | area | Vm | Va | baseKV | zone | Vmax | Vmin
1 | 1 | 0.21617 | 0.1047 | 0 | 0 | 1 | 0.9967 | 0.0192 | 20 | 1 | 1.05 | 0.95
3 | 1 | 0 | 0 | 0 | 0 | 1 | 0.99671 | 0.019111 | 20 | 1 | 1.05 | 0.95
2 | 1 | 0 | 0 | 0 | 0 | 1 | 0.99668 | 0.019023 | 20 | 1 | 1.05 | 0.95
5 | 1 | 0 | 0 | 0 | 0 | 1 | 0.99684 | 0.018131 | 20 | 1 | 1.05 | 0.95
4 | 1 | 0 | 0 | 0 | 0 | 1 | 0.99664 | 0.019323 | 20 | 1 | 1.05 | 0.95
6 | 1 | 0.12931 | 0.062627 | 0 | 0 | 1 | 0.99664 | 0.019399 | 20 | 1 | 1.05 | 0.95
121 | 1 | 0.22647 | 0.10969 | 0 | 0 | 1 | 0.99697 | 0.019221 | 20 | 1 | 1.05 | 0.95
105 | 1 | 0 | 0 | 0 | 0 | 1 | 0.99699 | 0.019079 | 20 | 1 | 1.05 | 0.95
7 | 1 | 0.27615 | 0.13374 | 0 | 0 | 1 | 0.99671 | -0.024482 | 20 | 1 | 1.05 | 0.95
8 | 1 | 0 | 0 | 0 | 0 | 1 | 0.99675 | -0.024278 | 20 | 1 | 1.05 | 0.95
9 | 1 | 0 | 0 | 0 | 0 | 1 | 0.99662 | -0.023142 | 20 | 1 | 1.05 | 0.95
85 | 1 | 0 | 0 | 0 | 0 | 1 | 0.99717 | -0.021508 | 20 | 1 | 1.05 | 0.95
120 | 1 | 0.07903 | 0.038276 | 0 | 0 | 1 | 0.99702 | -0.018337 | 20 | 1 | 1.05 | 0.95
79 | 1 | 0 | 0 | 0 | 0 | 1 | 0.99703 | -0.018386 | 20 | 1 | 1.05 | 0.95
10 | 1 | 0.28533 | 0.13819 | 0 | 0 | 1 | 0.99659 | -0.022872 | 20 | 1 | 1.05 | 0.95
91 | 1 | 0 | 0 | 0 | 0 | 1 | 0.99756 | -0.018969 | 20 | 1 | 1.05 | 0.95
62 | 1 | 0 | 0 | 0 | 0 | 1 | 0.99631 | -0.024734 | 20 | 1 | 1.05 | 0.95
86 | 1 | 0 | 0 | 0 | 0 | 1 | 0.9963 | -0.024628 | 20 | 1 | 1.05 | 0.95
60 | 1 | 0.63209 | 0.30614 | 0 | 0 | 1 | 0.9963 | -0.024626 | 20 | 1 | 1.05 | 0.95
11 | 1 | 0.26345 | 0.12759 | 0 | 0 | 1 | 0.99585 | -0.010191 | 20 | 1 | 1.05 | 0.95
12 | 1 | 0 | 0 | 0 | 0 | 1 | 0.99586 | -0.010285 | 20 | 1 | 1.05 | 0.95
13 | 1 | 0 | 0 | 0 | 0 | 1 | 0.99641 | -0.01496 | 20 | 1 | 1.05 | 0.95
14 | 1 | 0 | 0 | 0 | 0 | 1 | 0.99559 | -0.0078689 | 20 | 1 | 1.05 | 0.95
106 | 1 | 0.091455 | 0.044294 | 0 | 0 | 1 | 0.99644 | -0.015214 | 20 | 1 | 1.05 | 0.95
109 | 1 | 0.28432 | 0.1377 | 0 | 0 | 1 | 0.99556 | -0.0076039 | 20 | 1 | 1.05 | 0.95
33 | 1 | 0 | 0 | 0 | 0 | 1 | 0.99646 | -0.015334 | 20 | 1 | 1.05 | 0.95
110 | 1 | 0.21839 | 0.10577 | 0 | 0 | 1 | 0.99555 | -0.0075138 | 20 | 1 | 1.05 | 0.95
16 | 1 | 0.26684 | 0.12924 | 0 | 0 | 1 | 0.99762 | -0.02607 | 20 | 1 | 1.05 | 0.95
17 | 1 | 0 | 0 | 0 | 0 | 1 | 0.99766 | -0.025833 | 20 | 1 | 1.05 | 0.95
18 | 1 | 0 | 0 | 0 | 0 | 1 | 0.99725 | -0.022231 | 20 | 1 | 1.05 | 0.95
19 | 1 | 0 | 0 | 0 | 0 | 1 | 0.9988 | -0.035786 | 20 | 1 | 1.05 | 0.95
27 | 1 | 0 | 0 | 0 | 0 | 1 | 0.99671 | -0.017545 | 20 | 1 | 1.05 | 0.95
24 | 1 | 0.15036 | 0.072823 | 0 | 0 | 1 | 0.99723 | -0.022035 | 20 | 1 | 1.05 | 0.95
37 | 1 | 0.3206 | 0.15527 | 0 | 0 | 1 | 0.99885 | -0.036254 | 20 | 1 | 1.05 | 0.95
25 | 1 | 0 | 0 | 0 | 0 | 1 | 0.99921 | -0.0032669 | 20 | 1 | 1.05 | 0.95
39 | 1 | 0.21789 | 0.10553 | 0 | 0 | 1 | 0.99913 | -0.0036047 | 20 | 1 | 1.05 | 0.95
26 | 1 | 0 | 0 | 0 | 0 | 1 | 0.99916 | -0.0028054 | 20 | 1 | 1.05 | 0.95
28 | 3 | 0 | 0 | 0 | 0 | 1 | 1 | 0 | 20 | 1 | 1.05 | 0.95
38 | 1 | 0.198 | 0.095898 | 0 | 0 | 1 | 0.99919 | -0.0031046 | 20 | 1 | 1.05 | 0.95
123 | 1 | 0.10312 | 0.049942 | 0 | 0 | 1 | 0.99916 | -0.002799 | 20 | 1 | 1.05 | 0.95
30 | 1 | 0.28461 | 0.13784 | 0 | 0 | 1 | 0.99655 | -0.016173 | 20 | 1 | 1.05 | 0.95
29 | 1 | 0 | 0 | 0 | 0 | 1 | 0.9993 | 0.0043366 | 20 | 1 | 1.05 | 0.95
41 | 1 | 0.23733 | 0.11495 | 0 | 0 | 1 | 0.99988 | -0.00047525 | 20 | 1 | 1.05 | 0.95
68 | 1 | 0 | 0 | 0 | 0 | 1 | 0.9991 | 0.005578 | 20 | 1 | 1.05 | 0.95
119 | 1 | 0.092071 | 0.044592 | 0 | 0 | 1 | 0.9993 | 0.0043796 | 20 | 1 | 1.05 | 0.95
23 | 1 | 0.35368 | 0.17129 | 0 | 0 | 1 | 0.9972 | -0.022231 | 20 | 1 | 1.05 | 0.95
44 | 1 | 0.39607 | 0.19182 | 0 | 0 | 1 | 0.99916 | -0.02845 | 20 | 1 | 1.05 | 0.95
20 | 1 | 0.38246 | 0.18523 | 0 | 0 | 1 | 0.99715 | -0.056844 | 20 | 1 | 1.05 | 0.95
21 | 1 | 0.29286 | 0.14184 | 0 | 0 | 1 | 0.99719 | -0.057151 | 20 | 1 | 1.05 | 0.95
22 | 1 | 0 | 0 | 0 | 0 | 1 | 0.99724 | -0.057648 | 20 | 1 | 1.05 | 0.95
45 | 1 | 0.76954 | 0.3727 | 0 | 0 | 1 | 0.99729 | -0.058117 | 20 | 1 | 1.05 | 0.95
46 | 1 | 0.3891 | 0.18845 | 0 | 0 | 1 | 0.99733 | -0.058518 | 20 | 1 | 1.05 | 0.95
40 | 1 | 0.33428 | 0.1619 | 0 | 0 | 1 | 0.99898 | -0.0042081 | 20 | 1 | 1.05 | 0.95
124 | 1 | 0.12129 | 0.058744 | 0 | 0 | 1 | 0.99915 | -0.0027583 | 20 | 1 | 1.05 | 0.95
31 | 1 | 0.45276 | 0.21928 | 0 | 0 | 1 | 0.9965 | -0.015669 | 20 | 1 | 1.05 | 0.95
32 | 1 | 0 | 0 | 0 | 0 | 1 | 0.9965 | -0.015726 | 20 | 1 | 1.05 | 0.95
42 | 1 | 0 | 0 | 0 | 0 | 1 | 0.99939 | -0.027541 | 20 | 1 | 1.05 | 0.95
111 | 1 | 0.084601 | 0.040974 | 0 | 0 | 1 | 0.99908 | 0.0057429 | 20 | 1 | 1.05 | 0.95
66 | 1 | 0 | 0 | 0 | 0 | 1 | 0.99861 | 0.0084091 | 20 | 1 | 1.05 | 0.95
67 | 1 | 0 | 0 | 0 | 0 | 1 | 0.99884 | 0.0076541 | 20 | 1 | 1.05 | 0.95
34 | 1 | 0 | 0 | 0 | 0 | 1 | 0.99641 | -0.014874 | 20 | 1 | 1.05 | 0.95
107 | 1 | 0.13485 | 0.065309 | 0 | 0 | 1 | 0.99645 | -0.015319 | 20 | 1 | 1.05 | 0.95
35 | 1 | 0.41209 | 0.19958 | 0 | 0 | 1 | 0.9964 | -0.014825 | 20 | 1 | 1.05 | 0.95
36 | 1 | 0 | 0 | 0 | 0 | 1 | 0.99639 | -0.014679 | 20 | 1 | 1.05 | 0.95
75 | 1 | 0 | 0 | 0 | 0 | 1 | 0.99639 | -0.014738 | 20 | 1 | 1.05 | 0.95
52 | 1 | 0.25249 | 0.12229 | 0 | 0 | 1 | 0.99638 | -0.01462 | 20 | 1 | 1.05 | 0.95
76 | 1 | 0 | 0 | 0 | 0 | 1 | 0.99633 | -0.014172 | 20 | 1 | 1.05 | 0.95
43 | 1 | 0.08044 | 0.038959 | 0 | 0 | 1 | 0.99928 | -0.027998 | 20 | 1 | 1.05 | 0.95
50 | 1 | 0.33047 | 0.16005 | 0 | 0 | 1 | 0.99872 | -0.052662 | 20 | 1 | 1.05 | 0.95
99 | 1 | 0 | 0 | 0 | 0 | 1 | 0.99885 | -0.0047011 | 20 | 1 | 1.05 | 0.95
100 | 1 | 0 | 0 | 0 | 0 | 1 | 0.99873 | -0.005181 | 20 | 1 | 1.05 | 0.95
53 | 1 | 0 | 0 | 0 | 0 | 1 | 0.99867 | -0.05287 | 20 | 1 | 1.05 | 0.95
47 | 1 | 0 | 0 | 0 | 0 | 1 | 0.99773 | -0.056003 | 20 | 1 | 1.05 | 0.95
49 | 1 | 0 | 0 | 0 | 0 | 1 | 0.99794 | -0.057918 | 20 | 1 | 1.05 | 0.95
73 | 1 | 0.21887 | 0.106 | 0 | 0 | 1 | 0.99793 | -0.057902 | 20 | 1 | 1.05 | 0.95
54 | 1 | 0 | 0 | 0 | 0 | 1 | 0.99859 | -0.053721 | 20 | 1 | 1.05 | 0.95
51 | 1 | 0 | 0 | 0 | 0 | 1 | 0.99773 | -0.056521 | 20 | 1 | 1.05 | 0.95
116 | 1 | 0.18835 | 0.091224 | 0 | 0 | 1 | 0.99774 | -0.056654 | 20 | 1 | 1.05 | 0.95
70 | 1 | 0 | 0 | 0 | 0 | 1 | 0.99766 | -0.056936 | 20 | 1 | 1.05 | 0.95
55 | 1 | 0.29187 | 0.14136 | 0 | 0 | 1 | 0.99843 | -0.052216 | 20 | 1 | 1.05 | 0.95
72 | 1 | 0.24424 | 0.11829 | 0 | 0 | 1 | 0.99783 | -0.056064 | 20 | 1 | 1.05 | 0.95
69 | 1 | 0.16637 | 0.080577 | 0 | 0 | 1 | 0.99766 | -0.056905 | 20 | 1 | 1.05 | 0.95
57 | 1 | 0.342 | 0.16564 | 0 | 0 | 1 | 0.99833 | -0.051343 | 20 | 1 | 1.05 | 0.95
56 | 1 | 0 | 0 | 0 | 0 | 1 | 0.99813 | -0.054148 | 20 | 1 | 1.05 | 0.95
117 | 1 | 0.11893 | 0.057601 | 0 | 0 | 1 | 0.99817 | -0.052363 | 20 | 1 | 1.05 | 0.95
58 | 1 | 0 | 0 | 0 | 0 | 1 | 0.99816 | -0.05224 | 20 | 1 | 1.05 | 0.95
65 | 1 | 0 | 0 | 0 | 0 | 1 | 0.99805 | -0.0529 | 20 | 1 | 1.05 | 0.95
74 | 1 | 0.2923 | 0.14157 | 0 | 0 | 1 | 0.99781 | -0.055869 | 20 | 1 | 1.05 | 0.95
64 | 1 | 0.34192 | 0.1656 | 0 | 0 | 1 | 0.998 | -0.053254 | 20 | 1 | 1.05 | 0.95
59 | 1 | 0.29632 | 0.14352 | 0 | 0 | 1 | 0.99628 | -0.024451 | 20 | 1 | 1.05 | 0.95
61 | 1 | 0 | 0 | 0 | 0 | 1 | 0.99627 | -0.024355 | 20 | 1 | 1.05 | 0.95
63 | 1 | 0 | 0 | 0 | 0 | 1 | 0.99625 | -0.024177 | 20 | 1 | 1.05 | 0.95
83 | 1 | 0.070902 | 0.03434 | 0 | 0 | 1 | 0.99624 | -0.02414 | 20 | 1 | 1.05 | 0.95
118 | 1 | 0.074424 | 0.036045 | 0 | 0 | 1 | 0.9963 | -0.02462 | 20 | 1 | 1.05 | 0.95
82 | 1 | 0.10351 | 0.050133 | 0 | 0 | 1 | 0.99624 | -0.024098 | 20 | 1 | 1.05 | 0.95
104 | 1 | 0 | 0 | 0 | 0 | 1 | 0.99755 | 0.014925 | 20 | 1 | 1.05 | 0.95
125 | 1 | 0.18071 | 0.087522 | 0 | 0 | 1 | 0.99859 | 0.0083171 | 20 | 1 | 1.05 | 0.95
122 | 1 | 0.28649 | 0.13876 | 0 | 0 | 1 | 0.99882 | 0.0077789 | 20 | 1 | 1.05 | 0.95
103 | 1 | 0.14433 | 0.069904 | 0 | 0 | 1 | 0.99754 | 0.014996 | 20 | 1 | 1.05 | 0.95
112 | 1 | 0 | 0 | 0 | 0 | 1 | 0.99908 | 0.0057617 | 20 | 1 | 1.05 | 0.95
108 | 1 | 0.091986 | 0.044551 | 0 | 0 | 1 | 0.99555 | -0.0075483 | 20 | 1 | 1.05 | 0.95
81 | 1 | 0.22696 | 0.10992 | 0 | 0 | 1 | 0.99632 | -0.014132 | 20 | 1 | 1.05 | 0.95
77 | 1 | 0.2346 | 0.11362 | 0 | 0 | 1 | 0.99716 | -0.018437 | 20 | 1 | 1.05 | 0.95
78 | 1 | 0 | 0 | 0 | 0 | 1 | 0.99709 | -0.01893 | 20 | 1 | 1.05 | 0.95
94 | 1 | 0.10901 | 0.052797 | 0 | 0 | 1 | 0.99735 | -0.017155 | 20 | 1 | 1.05 | 0.95
92 | 1 | 0.36911 | 0.17877 | 0 | 0 | 1 | 0.9974 | -0.017545 | 20 | 1 | 1.05 | 0.95
80 | 1 | 0 | 0 | 0 | 0 | 1 | 0.9969 | -0.017226 | 20 | 1 | 1.05 | 0.95
90 | 1 | 0.072473 | 0.0351 | 0 | 0 | 1 | 0.99689 | -0.017133 | 20 | 1 | 1.05 | 0.95
88 | 1 | 0.32709 | 0.15842 | 0 | 0 | 1 | 0.99687 | -0.01695 | 20 | 1 | 1.05 | 0.95
97 | 1 | 0.3031 | 0.1468 | 0 | 0 | 1 | 0.99686 | -0.016834 | 20 | 1 | 1.05 | 0.95
89 | 1 | 0.068295 | 0.033077 | 0 | 0 | 1 | 0.99687 | -0.016897 | 20 | 1 | 1.05 | 0.95
84 | 1 | 0.32846 | 0.15908 | 0 | 0 | 1 | 0.99784 | -0.022416 | 20 | 1 | 1.05 | 0.95
87 | 1 | 0.21385 | 0.10357 | 0 | 0 | 1 | 0.9979 | -0.022042 | 20 | 1 | 1.05 | 0.95
101 | 1 | 0.34628 | 0.16771 | 0 | 0 | 1 | 0.99851 | -0.0067806 | 20 | 1 | 1.05 | 0.95
102 | 1 | 0.3963 | 0.19194 | 0 | 0 | 1 | 0.99863 | -0.0055856 | 20 | 1 | 1.05 | 0.95
93 | 1 | 0 | 0 | 0 | 0 | 1 | 0.99735 | -0.017896 | 20 | 1 | 1.05 | 0.95
96 | 1 | 0 | 0 | 0 | 0 | 1 | 0.99728 | -0.017303 | 20 | 1 | 1.05 | 0.95
98 | 1 | 0.2957 | 0.14322 | 0 | 0 | 1 | 0.99727 | -0.017168 | 20 | 1 | 1.05 | 0.95
113 | 1 | 0 | 0 | 0 | 0 | 1 | 0.99904 | 0.0061072 | 20 | 1 | 1.05 | 0.95
115 | 1 | 0.073892 | 0.035788 | 0 | 0 | 1 | 0.99904 | 0.006131 | 20 | 1 | 1.05 | 0.95
114 | 1 | 0.15993 | 0.077459 | 0 | 0 | 1 | 0.99904 | 0.0061613 | 20 | 1 | 1.05 | 0.95

## generator_data
GEN_BUS | PG | QG | QMAX | QMIN | VG | MBASE | GEN_STATUS | PMAX | PMIN
28 | 16.3762 | 7.6614 | 10 | -10 | 1 | 100 | 1 | 10 | 0

## branch_data
F_BUS | T_BUS | BR_R | BR_X | BR_B | RATE_A | RATE_B | RATE_C | TAP | SHIFT | BR_STATUS | ANGMIN | ANGMAX | P_in | Q_in | P_out | Q_out
1 | 3 | 0.0026664 | 0.00079094 | 5.7226e-06 | 0 | 0 | 0 | 0 | 0 | 1 | -90 | 90 | -0.34549 | -0.16061 | 0.34549 | 0.16004
1 | 2 | 0.012243 | 0.0076686 | 9.8439e-07 | 0 | 0 | 0 | 0 | 0 | 1 | -90 | 90 | 0.12932 | 0.055913 | -0.12931 | -0.056009
3 | 5 | 0.031346 | 0.0092981 | 6.7273e-05 | 0 | 0 | 0 | 0 | 0 | 1 | -90 | 90 | -0.34549 | -0.16004 | 0.34554 | 0.15337
2 | 4 | 0.025516 | 0.0075689 | 5.4762e-05 | 0 | 0 | 0 | 0 | 0 | 1 | -90 | 90 | 0.12931 | 0.056009 | -0.12931 | -0.061447
5 | 121 | 0.029934 | 0.01875 | 2.4068e-06 | 0 | 0 | 0 | 0 | 0 | 1 | -90 | 90 | -0.34554 | -0.15337 | 0.34558 | 0.15316
4 | 6 | 0.0055366 | 0.0016423 | 1.1882e-05 | 0 | 0 | 0 | 0 | 0 | 1 | -90 | 90 | 0.12931 | 0.061447 | -0.12931 | -0.062627
121 | 105 | 0.0026658 | 0.00079075 | 5.7212e-06 | 0 | 0 | 0 | 0 | 0 | 1 | -90 | 90 | -0.57206 | -0.26285 | 0.57207 | 0.26228
105 | 104 | 0.086498 | 0.025658 | 0.00018564 | 0 | 0 | 0 | 0 | 0 | 1 | -90 | 90 | -0.57207 | -0.26228 | 0.57241 | 0.24392
7 | 8 | 0.0089858 | 0.0056284 | 7.225e-07 | 0 | 0 | 0 | 0 | 0 | 1 | -90 | 90 | -0.27615 | -0.13374 | 0.27615 | 0.13368
8 | 9 | 0.0074569 | 0.0022119 | 1.6004e-05 | 0 | 0 | 0 | 0 | 0 | 1 | -90 | 90 | 1.4632 | 0.69749 | -1.463 | -0.69902
8 | 85 | 0.018603 | 0.011652 | 1.4957e-06 | 0 | 0 | 0 | 0 | 0 | 1 | -90 | 90 | -1.7393 | -0.83117 | 1.74 | 0.83145
9 | 10 | 0.0017634 | 0.00052308 | 3.7846e-06 | 0 | 0 | 0 | 0 | 0 | 1 | -90 | 90 | 1.463 | 0.69902 | -1.4629 | -0.69938
85 | 91 | 0.01705 | 0.01068 | 1.3709e-06 | 0 | 0 | 0 | 0 | 0 | 1 | -90 | 90 | -1.74 | -0.83145 | 1.7407 | 0.83172
120 | 79 | 0.0059408 | 0.0017622 | 1.275e-05 | 0 | 0 | 0 | 0 | 0 | 1 | -90 | 90 | -0.07903 | -0.038276 | 0.079031 | 0.037009
79 | 80 | 0.014619 | 0.0043365 | 3.1375e-05 | 0 | 0 | 0 | 0 | 0 | 1 | -90 | 90 | 0.77109 | 0.36479 | -0.77098 | -0.36788
79 | 78 | 0.006341 | 0.0018809 | 1.3609e-05 | 0 | 0 | 0 | 0 | 0 | 1 | -90 | 90 | -0.85012 | -0.4018 | 0.85018 | 0.40047
10 | 62 | 0.018302 | 0.011464 | 1.4716e-06 | 0 | 0 | 0 | 0 | 0 | 1 | -90 | 90 | 1.1776 | 0.56119 | -1.1773 | -0.56114
91 | 92 | 0.0074747 | 0.0022172 | 1.6042e-05 | 0 | 0 | 0 | 0 | 0 | 1 | -90 | 90 | 1.8593 | 0.88152 | -1.859 | -0.88302
91 | 87 | 0.0082852 | 0.0024576 | 1.7781e-05 | 0 | 0 | 0 | 0 | 0 | 1 | -90 | 90 | -3.5999 | -1.7132 | 3.6012 | 1.7119
62 | 86 | 0.015195 | 0.0045072 | 3.261e-05 | 0 | 0 | 0 | 0 | 0 | 1 | -90 | 90 | 0.074425 | 0.032616 | -0.074424 | -0.035852
62 | 60 | 0.00092986 | 0.00027582 | 1.9956e-06 | 0 | 0 | 0 | 0 | 0 | 1 | -90 | 90 | 1.1029 | 0.52853 | -1.1028 | -0.52872
86 | 118 | 0.00090413 | 0.00026819 | 1.9404e-06 | 0 | 0 | 0 | 0 | 0 | 1 | -90 | 90 | 0.074424 | 0.035852 | -0.074424 | -0.036045
60 | 59 | 0.0036386 | 0.0010793 | 7.8091e-06 | 0 | 0 | 0 | 0 | 0 | 1 | -90 | 90 | 0.47076 | 0.22259 | -0.47075 | -0.22336
11 | 12 | 0.0033155 | 0.00098347 | 7.1156e-06 | 0 | 0 | 0 | 0 | 0 | 1 | -90 | 90 | -0.26345 | -0.12759 | 0.26345 | 0.12689
12 | 13 | 0.056027 | 0.016619 | 0.00012024 | 0 | 0 | 0 | 0 | 0 | 1 | -90 | 90 | -0.85833 | -0.40508 | 0.85884 | 0.3933
12 | 14 | 0.039468 | 0.011707 | 8.4706e-05 | 0 | 0 | 0 | 0 | 0 | 1 | -90 | 90 | 0.59488 | 0.27819 | -0.59471 | -0.28654
13 | 106 | 0.0031832 | 0.00094424 | 6.8318e-06 | 0 | 0 | 0 | 0 | 0 | 1 | -90 | 90 | -0.85884 | -0.3933 | 0.85887 | 0.39263
14 | 109 | 0.0041456 | 0.0012297 | 8.8972e-06 | 0 | 0 | 0 | 0 | 0 | 1 | -90 | 90 | 0.59471 | 0.28654 | -0.59469 | -0.28741
106 | 33 | 0.0013423 | 0.00039816 | 2.8808e-06 | 0 | 0 | 0 | 0 | 0 | 1 | -90 | 90 | -0.95032 | -0.43692 | 0.95034 | 0.43664
109 | 110 | 0.0026917 | 0.00079842 | 5.7767e-06 | 0 | 0 | 0 | 0 | 0 | 1 | -90 | 90 | 0.31038 | 0.14971 | -0.31038 | -0.15029
33 | 107 | 0.0010413 | 0.00030889 | 2.2349e-06 | 0 | 0 | 0 | 0 | 0 | 1 | -90 | 90 | 0.13485 | 0.065087 | -0.13485 | -0.065309
33 | 31 | 0.003234 | 0.00095928 | 6.9406e-06 | 0 | 0 | 0 | 0 | 0 | 1 | -90 | 90 | -1.0852 | -0.50173 | 1.0852 | 0.50105
110 | 108 | 0.0045702 | 0.0028626 | 3.6746e-07 | 0 | 0 | 0 | 0 | 0 | 1 | -90 | 90 | 0.091987 | 0.044515 | -0.091986 | -0.044551
16 | 17 | 0.010831 | 0.0067844 | 8.7088e-07 | 0 | 0 | 0 | 0 | 0 | 1 | -90 | 90 | -0.26684 | -0.12924 | 0.26685 | 0.12916
17 | 18 | 0.011164 | 0.0033117 | 2.3961e-05 | 0 | 0 | 0 | 0 | 0 | 1 | -90 | 90 | 3.2219 | 1.5148 | -3.2205 | -1.5167
17 | 19 | 0.028563 | 0.0084727 | 6.1302e-05 | 0 | 0 | 0 | 0 | 0 | 1 | -90 | 90 | -3.4888 | -1.6439 | 3.493 | 1.6391
18 | 27 | 0.017315 | 0.005136 | 3.716e-05 | 0 | 0 | 0 | 0 | 0 | 1 | -90 | 90 | 2.7164 | 1.2734 | -2.7149 | -1.2767
18 | 24 | 0.0036118 | 0.0010714 | 7.7515e-06 | 0 | 0 | 0 | 0 | 0 | 1 | -90 | 90 | 0.50406 | 0.2433 | -0.50405 | -0.24407
19 | 37 | 0.0013528 | 0.00040128 | 2.9033e-06 | 0 | 0 | 0 | 0 | 0 | 1 | -90 | 90 | -3.493 | -1.6391 | 3.4932 | 1.6389
27 | 30 | 0.0050411 | 0.0014953 | 1.0819e-05 | 0 | 0 | 0 | 0 | 0 | 1 | -90 | 90 | 2.7149 | 1.2767 | -2.7144 | -1.2776
24 | 23 | 0.0067737 | 0.0042428 | 5.4463e-07 | 0 | 0 | 0 | 0 | 0 | 1 | -90 | 90 | 0.35369 | 0.17125 | -0.35368 | -0.17129
37 | 44 | 0.0052933 | 0.0060544 | 8.6951e-07 | 0 | 0 | 0 | 0 | 0 | 1 | -90 | 90 | -3.8138 | -1.7941 | 3.8148 | 1.7951
25 | 39 | 0.0012207 | 0.0006874 | 2.9787e-05 | 0 | 0 | 0 | 0 | 0 | 1 | -90 | 90 | 5.4437 | 2.5818 | -5.4432 | -2.5845
25 | 26 | 0.02052 | 0.0060867 | 4.4038e-05 | 0 | 0 | 0 | 0 | 0 | 1 | -90 | 90 | 0.22442 | 0.10356 | -0.22441 | -0.10795
25 | 28 | 0.010617 | 0.0059783 | 0.00025905 | 0 | 0 | 0 | 0 | 0 | 1 | -90 | 90 | -5.8661 | -2.7795 | 5.8706 | 2.7562
25 | 38 | 0.0077836 | 0.0023088 | 1.6705e-05 | 0 | 0 | 0 | 0 | 0 | 1 | -90 | 90 | 0.19801 | 0.094231 | -0.198 | -0.095898
39 | 40 | 0.0022817 | 0.0012848 | 5.5675e-05 | 0 | 0 | 0 | 0 | 0 | 1 | -90 | 90 | 5.2254 | 2.4789 | -5.2246 | -2.4841
26 | 123 | 0.00026989 | 8.0058e-05 | 5.7923e-07 | 0 | 0 | 0 | 0 | 0 | 1 | -90 | 90 | 0.22441 | 0.10795 | -0.22441 | -0.10801
28 | 29 | 0.038892 | 0.011537 | 8.3469e-05 | 0 | 0 | 0 | 0 | 0 | 1 | -90 | 90 | 1.5973 | 0.6641 | -1.5961 | -0.6721
28 | 41 | 0.0010717 | 0.00060348 | 2.615e-05 | 0 | 0 | 0 | 0 | 0 | 1 | -90 | 90 | 8.9083 | 4.2411 | -8.9073 | -4.2432
123 | 124 | 0.0031635 | 0.00093838 | 6.7893e-06 | 0 | 0 | 0 | 0 | 0 | 1 | -90 | 90 | 0.12129 | 0.058066 | -0.12129 | -0.058744
30 | 31 | 0.0033115 | 0.00098229 | 7.1071e-06 | 0 | 0 | 0 | 0 | 0 | 1 | -90 | 90 | 1.5381 | 0.71966 | -1.538 | -0.72034
30 | 32 | 0.0049545 | 0.0014697 | 1.0633e-05 | 0 | 0 | 0 | 0 | 0 | 1 | -90 | 90 | 0.89171 | 0.4201 | -0.89166 | -0.42114
29 | 68 | 0.011784 | 0.0034954 | 2.529e-05 | 0 | 0 | 0 | 0 | 0 | 1 | -90 | 90 | 1.504 | 0.62846 | -1.5037 | -0.63089
29 | 119 | 0.0044648 | 0.0013244 | 9.5822e-06 | 0 | 0 | 0 | 0 | 0 | 1 | -90 | 90 | 0.092071 | 0.043635 | -0.092071 | -0.044592
41 | 42 | 0.0024604 | 0.0066161 | 1.1432e-06 | 0 | 0 | 0 | 0 | 0 | 1 | -90 | 90 | 8.6699 | 4.1282 | -8.6677 | -4.1222
68 | 111 | 0.0052676 | 0.0015625 | 1.1305e-05 | 0 | 0 | 0 | 0 | 0 | 1 | -90 | 90 | 0.31844 | 0.14844 | -0.31844 | -0.14957
68 | 66 | 0.04893 | 0.014514 | 0.00010501 | 0 | 0 | 0 | 0 | 0 | 1 | -90 | 90 | 0.89871 | 0.3621 | -0.89825 | -0.37244
68 | 67 | 0.081942 | 0.024306 | 0.00017586 | 0 | 0 | 0 | 0 | 0 | 1 | -90 | 90 | 0.28658 | 0.12036 | -0.2865 | -0.13788
44 | 50 | 0.0043641 | 0.011735 | 2.0277e-06 | 0 | 0 | 0 | 0 | 0 | 1 | -90 | 90 | 4.3745 | 2.1004 | -4.3734 | -2.0978
44 | 43 | 0.0010518 | 0.00059229 | 2.5665e-05 | 0 | 0 | 0 | 0 | 0 | 1 | -90 | 90 | -8.5853 | -4.0873 | 8.5862 | 4.0853
20 | 21 | 0.0075053 | 0.0022263 | 1.6108e-05 | 0 | 0 | 0 | 0 | 0 | 1 | -90 | 90 | -0.38246 | -0.18523 | 0.38248 | 0.18364
21 | 22 | 0.0069279 | 0.002055 | 1.4868e-05 | 0 | 0 | 0 | 0 | 0 | 1 | -90 | 90 | -0.67534 | -0.32548 | 0.67538 | 0.32401
22 | 45 | 0.006619 | 0.0019634 | 1.4205e-05 | 0 | 0 | 0 | 0 | 0 | 1 | -90 | 90 | -0.67538 | -0.32401 | 0.67541 | 0.32261
45 | 46 | 0.0026124 | 0.00077491 | 5.6066e-06 | 0 | 0 | 0 | 0 | 0 | 1 | -90 | 90 | -1.4449 | -0.69531 | 1.445 | 0.69477
46 | 47 | 0.01644 | 0.010297 | 1.3218e-06 | 0 | 0 | 0 | 0 | 0 | 1 | -90 | 90 | -1.8341 | -0.88322 | 1.8348 | 0.88352
40 | 99 | 0.0020005 | 0.0011265 | 4.8815e-05 | 0 | 0 | 0 | 0 | 0 | 1 | -90 | 90 | 4.8903 | 2.3222 | -4.8897 | -2.3267
32 | 34 | 0.0093699 | 0.0027794 | 2.0109e-05 | 0 | 0 | 0 | 0 | 0 | 1 | -90 | 90 | 0.89166 | 0.42114 | -0.89157 | -0.42311
42 | 43 | 0.0010525 | 0.00059269 | 2.5683e-05 | 0 | 0 | 0 | 0 | 0 | 1 | -90 | 90 | 8.6677 | 4.1222 | -8.6667 | -4.1242
111 | 112 | 0.00083316 | 0.00024714 | 1.7881e-06 | 0 | 0 | 0 | 0 | 0 | 1 | -90 | 90 | 0.23384 | 0.10859 | -0.23384 | -0.10877
66 | 104 | 0.13144 | 0.038988 | 0.00028209 | 0 | 0 | 0 | 0 | 0 | 1 | -90 | 90 | 0.71754 | 0.28496 | -0.71674 | -0.31283
66 | 125 | 0.0062355 | 0.0039057 | 5.0137e-07 | 0 | 0 | 0 | 0 | 0 | 1 | -90 | 90 | 0.18071 | 0.087473 | -0.18071 | -0.087522
67 | 122 | 0.0040766 | 0.0012093 | 8.7492e-06 | 0 | 0 | 0 | 0 | 0 | 1 | -90 | 90 | 0.2865 | 0.13788 | -0.28649 | -0.13876
34 | 35 | 0.00075049 | 0.00022262 | 1.6107e-06 | 0 | 0 | 0 | 0 | 0 | 1 | -90 | 90 | 0.63907 | 0.30285 | -0.63906 | -0.30301
34 | 36 | 0.0073041 | 0.0021666 | 1.5676e-05 | 0 | 0 | 0 | 0 | 0 | 1 | -90 | 90 | 0.2525 | 0.12027 | -0.25249 | -0.12182
35 | 75 | 0.0041204 | 0.0012222 | 8.843e-06 | 0 | 0 | 0 | 0 | 0 | 1 | -90 | 90 | 0.22698 | 0.10342 | -0.22697 | -0.1043
36 | 52 | 0.0021908 | 0.00064985 | 4.7018e-06 | 0 | 0 | 0 | 0 | 0 | 1 | -90 | 90 | 0.25249 | 0.12182 | -0.25249 | -0.12229
75 | 76 | 0.024772 | 0.0073482 | 5.3166e-05 | 0 | 0 | 0 | 0 | 0 | 1 | -90 | 90 | 0.22697 | 0.1043 | -0.22696 | -0.10957
76 | 81 | 0.0016324 | 0.00048421 | 3.5033e-06 | 0 | 0 | 0 | 0 | 0 | 1 | -90 | 90 | 0.22696 | 0.10957 | -0.22696 | -0.10992
50 | 53 | 0.0010719 | 0.00060358 | 2.6154e-05 | 0 | 0 | 0 | 0 | 0 | 1 | -90 | 90 | 4.043 | 1.9377 | -4.0427 | -1.9402
99 | 100 | 0.0019693 | 0.0011089 | 4.8052e-05 | 0 | 0 | 0 | 0 | 0 | 1 | -90 | 90 | 4.8897 | 2.3267 | -4.8891 | -2.3312
100 | 102 | 0.0016774 | 0.00094454 | 4.0929e-05 | 0 | 0 | 0 | 0 | 0 | 1 | -90 | 90 | 4.8891 | 2.3312 | -4.8887 | -2.335
53 | 54 | 0.0014851 | 0.0010792 | 1.2658e-05 | 0 | 0 | 0 | 0 | 0 | 1 | -90 | 90 | 4.0427 | 1.9402 | -4.0424 | -1.9413
47 | 49 | 0.0098429 | 0.0029197 | 2.1124e-05 | 0 | 0 | 0 | 0 | 0 | 1 | -90 | 90 | -1.8348 | -0.88352 | 1.8352 | 0.88154
49 | 73 | 0.00069698 | 0.00020674 | 1.4958e-06 | 0 | 0 | 0 | 0 | 0 | 1 | -90 | 90 | 0.21887 | 0.10585 | -0.21887 | -0.106
49 | 54 | 0.024391 | 0.015278 | 1.9611e-06 | 0 | 0 | 0 | 0 | 0 | 1 | -90 | 90 | -2.0541 | -0.98739 | 2.0553 | 0.98799
54 | 55 | 0.0071829 | 0.0021306 | 1.5416e-05 | 0 | 0 | 0 | 0 | 0 | 1 | -90 | 90 | 1.9871 | 0.95329 | -1.9867 | -0.95472
51 | 116 | 0.007763 | 0.0023027 | 1.6661e-05 | 0 | 0 | 0 | 0 | 0 | 1 | -90 | 90 | -0.16638 | -0.079968 | 0.16638 | 0.07831
51 | 70 | 0.029913 | 0.018736 | 2.4051e-06 | 0 | 0 | 0 | 0 | 0 | 1 | -90 | 90 | 0.16638 | 0.079968 | -0.16637 | -0.080201
116 | 72 | 0.01944 | 0.012177 | 1.5631e-06 | 0 | 0 | 0 | 0 | 0 | 1 | -90 | 90 | -0.35474 | -0.16953 | 0.35477 | 0.1694
70 | 69 | 0.0017612 | 0.00052242 | 3.7798e-06 | 0 | 0 | 0 | 0 | 0 | 1 | -90 | 90 | 0.16637 | 0.080201 | -0.16637 | -0.080577
55 | 57 | 0.010234 | 0.0030356 | 2.1963e-05 | 0 | 0 | 0 | 0 | 0 | 1 | -90 | 90 | 0.80306 | 0.38553 | -0.80298 | -0.3877
55 | 56 | 0.025725 | 0.016113 | 2.0684e-06 | 0 | 0 | 0 | 0 | 0 | 1 | -90 | 90 | 0.89182 | 0.42783 | -0.89157 | -0.42788
72 | 74 | 0.0062324 | 0.0018487 | 1.3376e-05 | 0 | 0 | 0 | 0 | 0 | 1 | -90 | 90 | 0.2923 | 0.14024 | -0.2923 | -0.14157
72 | 56 | 0.025519 | 0.015984 | 2.0518e-06 | 0 | 0 | 0 | 0 | 0 | 1 | -90 | 90 | -0.89131 | -0.42793 | 0.89157 | 0.42788
57 | 117 | 0.026641 | 0.016687 | 2.1421e-06 | 0 | 0 | 0 | 0 | 0 | 1 | -90 | 90 | 0.46098 | 0.22206 | -0.46091 | -0.22223
117 | 58 | 0.003352 | 0.00099432 | 7.1941e-06 | 0 | 0 | 0 | 0 | 0 | 1 | -90 | 90 | 0.34198 | 0.16463 | -0.34197 | -0.16534
58 | 65 | 0.023548 | 0.014749 | 1.8933e-06 | 0 | 0 | 0 | 0 | 0 | 1 | -90 | 90 | 0.34197 | 0.16534 | -0.34194 | -0.16551
65 | 64 | 0.012645 | 0.0079205 | 1.0167e-06 | 0 | 0 | 0 | 0 | 0 | 1 | -90 | 90 | 0.34194 | 0.16551 | -0.34192 | -0.1656
59 | 61 | 0.0058213 | 0.0017268 | 1.2493e-05 | 0 | 0 | 0 | 0 | 0 | 1 | -90 | 90 | 0.17442 | 0.079842 | -0.17442 | -0.081082
61 | 63 | 0.010137 | 0.0030069 | 2.1756e-05 | 0 | 0 | 0 | 0 | 0 | 1 | -90 | 90 | 0.17442 | 0.081082 | -0.17442 | -0.08324
63 | 83 | 0.0019894 | 0.00059013 | 4.2697e-06 | 0 | 0 | 0 | 0 | 0 | 1 | -90 | 90 | 0.17442 | 0.08324 | -0.17441 | -0.083663
83 | 82 | 0.0038004 | 0.0011273 | 8.1564e-06 | 0 | 0 | 0 | 0 | 0 | 1 | -90 | 90 | 0.10351 | 0.049324 | -0.10351 | -0.050133
104 | 103 | 0.0046591 | 0.001382 | 9.9992e-06 | 0 | 0 | 0 | 0 | 0 | 1 | -90 | 90 | 0.14434 | 0.068909 | -0.14433 | -0.069904
112 | 113 | 0.014687 | 0.0043565 | 3.152e-05 | 0 | 0 | 0 | 0 | 0 | 1 | -90 | 90 | 0.23384 | 0.10877 | -0.23383 | -0.11191
77 | 78 | 0.0064804 | 0.0040591 | 5.2105e-07 | 0 | 0 | 0 | 0 | 0 | 1 | -90 | 90 | 0.85023 | 0.40045 | -0.85018 | -0.40047
77 | 94 | 0.013447 | 0.0084225 | 1.0812e-06 | 0 | 0 | 0 | 0 | 0 | 1 | -90 | 90 | -1.0848 | -0.51407 | 1.085 | 0.51409
94 | 92 | 0.0031907 | 0.00094646 | 6.8478e-06 | 0 | 0 | 0 | 0 | 0 | 1 | -90 | 90 | -1.194 | -0.56689 | 1.1941 | 0.56622
92 | 93 | 0.012905 | 0.0080831 | 1.0376e-06 | 0 | 0 | 0 | 0 | 0 | 1 | -90 | 90 | 0.29574 | 0.13804 | -0.29573 | -0.13813
80 | 90 | 0.0023603 | 0.00070012 | 5.0655e-06 | 0 | 0 | 0 | 0 | 0 | 1 | -90 | 90 | 0.37559 | 0.17942 | -0.37558 | -0.17992
80 | 88 | 0.0066579 | 0.0019749 | 1.4289e-05 | 0 | 0 | 0 | 0 | 0 | 1 | -90 | 90 | 0.3954 | 0.18846 | -0.39538 | -0.18988
90 | 97 | 0.0092721 | 0.0027504 | 1.99e-05 | 0 | 0 | 0 | 0 | 0 | 1 | -90 | 90 | 0.30311 | 0.14482 | -0.3031 | -0.1468
88 | 89 | 0.0075766 | 0.0022474 | 1.6261e-05 | 0 | 0 | 0 | 0 | 0 | 1 | -90 | 90 | 0.068296 | 0.031461 | -0.068295 | -0.033077
84 | 87 | 0.013911 | 0.0087136 | 1.1185e-06 | 0 | 0 | 0 | 0 | 0 | 1 | -90 | 90 | -0.32846 | -0.15908 | 0.32848 | 0.15898
87 | 101 | 0.0095989 | 0.010979 | 1.5768e-06 | 0 | 0 | 0 | 0 | 0 | 1 | -90 | 90 | -4.1436 | -1.9744 | 4.1456 | 1.9766
101 | 102 | 0.0018555 | 0.0013484 | 1.5815e-05 | 0 | 0 | 0 | 0 | 0 | 1 | -90 | 90 | -4.4919 | -2.1443 | 4.4923 | 2.143
93 | 96 | 0.019593 | 0.0058119 | 4.205e-05 | 0 | 0 | 0 | 0 | 0 | 1 | -90 | 90 | 0.29573 | 0.13813 | -0.29571 | -0.14231
96 | 98 | 0.0042698 | 0.0012665 | 9.1636e-06 | 0 | 0 | 0 | 0 | 0 | 1 | -90 | 90 | 0.29571 | 0.14231 | -0.2957 | -0.14322
113 | 115 | 0.0030538 | 0.00090585 | 6.554e-06 | 0 | 0 | 0 | 0 | 0 | 1 | -90 | 90 | 0.073892 | 0.035133 | -0.073892 | -0.035788
113 | 114 | 0.0031734 | 0.00094131 | 6.8106e-06 | 0 | 0 | 0 | 0 | 0 | 1 | -90 | 90 | 0.15993 | 0.076779 | -0.15993 | -0.077459