## bus_data
BUS_I | BUS_TYPE | Pd | Qd | Gs | Bs | area | Vm | Va | baseKV | zone | Vmax | Vmin
1 | 1 | 0.34379 | 0.1665 | 0 | 0 | 1 | 0.98814 | -0.12236 | 20 | 1 | 1.05 | 0.95
3 | 1 | 0 | 0 | 0 | 0 | 1 | 0.98815 | -0.12244 | 20 | 1 | 1.05 | 0.95
5 | 1 | 0 | 0 | 0 | 0 | 1 | 0.98774 | -0.11925 | 20 | 1 | 1.05 | 0.95
6 | 1 | 0 | 0 | 0 | 0 | 1 | 0.98874 | -0.12711 | 20 | 1 | 1.05 | 0.95
4 | 1 | 0 | 0 | 0 | 0 | 1 | 0.98888 | -0.13084 | 20 | 1 | 1.05 | 0.95
93 | 1 | 0.18789 | 0.090998 | 0 | 0 | 1 | 0.98886 | -0.13065 | 20 | 1 | 1.05 | 0.95
72 | 1 | 0.30979 | 0.15004 | 0 | 0 | 1 | 0.98907 | -0.12957 | 20 | 1 | 1.05 | 0.95
12 | 1 | 0 | 0 | 0 | 0 | 1 | 0.98757 | -0.11811 | 20 | 1 | 1.05 | 0.95
11 | 1 | 0.31377 | 0.15196 | 0 | 0 | 1 | 0.98772 | -0.11909 | 20 | 1 | 1.05 | 0.95
7 | 1 | 0 | 0 | 0 | 0 | 1 | 0.99688 | -0.098203 | 20 | 1 | 1.05 | 0.95
56 | 1 | 0 | 0 | 0 | 0 | 1 | 0.99697 | -0.099024 | 20 | 1 | 1.05 | 0.95
54 | 1 | 0.32901 | 0.15935 | 0 | 0 | 1 | 0.99682 | -0.098584 | 20 | 1 | 1.05 | 0.95
16 | 1 | 0.19356 | 0.093748 | 0 | 0 | 1 | 0.9896 | -0.13375 | 20 | 1 | 1.05 | 0.95
71 | 1 | 0.19033 | 0.092183 | 0 | 0 | 1 | 0.98754 | -0.11787 | 20 | 1 | 1.05 | 0.95
10 | 1 | 0 | 0 | 0 | 0 | 1 | 0.98771 | -0.11905 | 20 | 1 | 1.05 | 0.95
61 | 1 | 0.33265 | 0.16111 | 0 | 0 | 1 | 0.99634 | -0.12024 | 20 | 1 | 1.05 | 0.95
34 | 1 | 0 | 0 | 0 | 0 | 1 | 0.99809 | -0.06139 | 20 | 1 | 1.05 | 0.95
8 | 1 | 0.30495 | 0.14769 | 0 | 0 | 1 | 0.98763 | -0.11826 | 20 | 1 | 1.05 | 0.95
9 | 1 | 0 | 0 | 0 | 0 | 1 | 0.98767 | -0.11869 | 20 | 1 | 1.05 | 0.95
13 | 1 | 0.1404 | 0.067997 | 0 | 0 | 1 | 0.98901 | -0.13679 | 20 | 1 | 1.05 | 0.95
53 | 1 | 0.16418 | 0.079515 | 0 | 0 | 1 | 0.98912 | -0.13609 | 20 | 1 | 1.05 | 0.95
14 | 1 | 0 | 0 | 0 | 0 | 1 | 0.98956 | -0.13331 | 20 | 1 | 1.05 | 0.95
52 | 1 | 0.22326 | 0.10813 | 0 | 0 | 1 | 0.98899 | -0.13693 | 20 | 1 | 1.05 | 0.95
15 | 1 | 0 | 0 | 0 | 0 | 1 | 0.98965 | -0.13419 | 20 | 1 | 1.05 | 0.95
51 | 1 | 0.30795 | 0.14915 | 0 | 0 | 1 | 0.99243 | -0.11314 | 20 | 1 | 1.05 | 0.95
41 | 1 | 0.4014 | 0.1944 | 0 | 0 | 1 | 0.99327 | -0.10693 | 20 | 1 | 1.05 | 0.95
17 | 1 | 0.3072 | 0.14878 | 0 | 0 | 1 | 0.9951 | -0.12584 | 20 | 1 | 1.05 | 0.95
18 | 1 | 0 | 0 | 0 | 0 | 1 | 0.99511 | -0.12588 | 20 | 1 | 1.05 | 0.95
19 | 1 | 0 | 0 | 0 | 0 | 1 | 0.99517 | -0.12643 | 20 | 1 | 1.05 | 0.95
87 | 1 | 0 | 0 | 0 | 0 | 1 | 0.99517 | -0.12747 | 20 | 1 | 1.05 | 0.95
88 | 1 | 0.39973 | 0.1936 | 0 | 0 | 1 | 0.99514 | -0.12725 | 20 | 1 | 1.05 | 0.95
30 | 1 | 0.22073 | 0.1069 | 0 | 0 | 1 | 0.99535 | -0.1263 | 20 | 1 | 1.05 | 0.95
26 | 1 | 0 | 0 | 0 | 0 | 1 | 0.99524 | -0.12706 | 20 | 1 | 1.05 | 0.95
86 | 1 | 0.10224 | 0.049517 | 0 | 0 | 1 | 0.99516 | -0.12638 | 20 | 1 | 1.05 | 0.95
25 | 1 | 0.24103 | 0.11674 | 0 | 0 | 1 | 0.99523 | -0.127 | 20 | 1 | 1.05 | 0.95
20 | 1 | 0.25598 | 0.12398 | 0 | 0 | 1 | 0.99744 | -0.023205 | 20 | 1 | 1.05 | 0.95
21 | 1 | 0 | 0 | 0 | 0 | 1 | 0.99747 | -0.023454 | 20 | 1 | 1.05 | 0.95
23 | 1 | 0 | 0 | 0 | 0 | 1 | 0.99754 | -0.024061 | 20 | 1 | 1.05 | 0.95
44 | 1 | 0 | 0 | 0 | 0 | 1 | 0.99794 | -0.027629 | 20 | 1 | 1.05 | 0.95
74 | 1 | 0.38911 | 0.18846 | 0 | 0 | 1 | 0.99733 | -0.025434 | 20 | 1 | 1.05 | 0.95
24 | 1 | 0 | 0 | 0 | 0 | 1 | 0.9966 | -0.028065 | 20 | 1 | 1.05 | 0.95
80 | 1 | 0 | 0 | 0 | 0 | 1 | 0.99627 | -0.025348 | 20 | 1 | 1.05 | 0.95
81 | 1 | 0 | 0 | 0 | 0 | 1 | 0.99651 | -0.027257 | 20 | 1 | 1.05 | 0.95
79 | 1 | 0.40966 | 0.19841 | 0 | 0 | 1 | 0.9967 | -0.027291 | 20 | 1 | 1.05 | 0.95
22 | 1 | 0.23538 | 0.114 | 0 | 0 | 1 | 0.99655 | -0.028383 | 20 | 1 | 1.05 | 0.95
47 | 1 | 0 | 0 | 0 | 0 | 1 | 0.99881 | -0.0076659 | 20 | 1 | 1.05 | 0.95
96 | 1 | 0.38253 | 0.18527 | 0 | 0 | 1 | 0.9988 | -0.0075953 | 20 | 1 | 1.05 | 0.95
40 | 1 | 0 | 0 | 0 | 0 | 1 | 0.99887 | -0.00826 | 20 | 1 | 1.05 | 0.95
46 | 1 | 0 | 0 | 0 | 0 | 1 | 0.9977 | -0.025533 | 20 | 1 | 1.05 | 0.95
92 | 1 | 0.34854 | 0.1688 | 0 | 0 | 1 | 0.9977 | -0.025484 | 20 | 1 | 1.05 | 0.95
48 | 1 | 0 | 0 | 0 | 0 | 1 | 0.99755 | -0.024211 | 20 | 1 | 1.05 | 0.95
95 | 1 | 0.37565 | 0.18193 | 0 | 0 | 1 | 0.99753 | -0.024006 | 20 | 1 | 1.05 | 0.95
62 | 1 | 0.29405 | 0.14241 | 0 | 0 | 1 | 0.99887 | -0.0081997 | 20 | 1 | 1.05 | 0.95
37 | 1 | 0 | 0 | 0 | 0 | 1 | 0.99893 | -0.0087997 | 20 | 1 | 1.05 | 0.95
45 | 1 | 0 | 0 | 0 | 0 | 1 | 0.99853 | -0.032759 | 20 | 1 | 1.05 | 0.95
43 | 1 | 0.25713 | 0.12453 | 0 | 0 | 1 | 0.99794 | -0.027553 | 20 | 1 | 1.05 | 0.95
64 | 1 | 0 | 0 | 0 | 0 | 1 | 0.99771 | -0.026947 | 20 | 1 | 1.05 | 0.95
73 | 1 | 0.30628 | 0.14834 | 0 | 0 | 1 | 0.99858 | -0.032187 | 20 | 1 | 1.05 | 0.95
75 | 1 | 0 | 0 | 0 | 0 | 1 | 0.99724 | -0.024595 | 20 | 1 | 1.05 | 0.95
76 | 1 | 0 | 0 | 0 | 0 | 1 | 0.99717 | -0.024026 | 20 | 1 | 1.05 | 0.95
77 | 1 | 0.2862 | 0.13861 | 0 | 0 | 1 | 0.99702 | -0.025099 | 20 | 1 | 1.05 | 0.95
83 | 1 | 0.3761 | 0.18215 | 0 | 0 | 1 | 0.99617 | -0.026009 | 20 | 1 | 1.05 | 0.95
82 | 1 | 0.35325 | 0.17109 | 0 | 0 | 1 | 0.99648 | -0.02747 | 20 | 1 | 1.05 | 0.95
28 | 1 | 0 | 0 | 0 | 0 | 1 | 0.99549 | -0.12762 | 20 | 1 | 1.05 | 0.95
27 | 1 | 0.17164 | 0.083131 | 0 | 0 | 1 | 0.99562 | -0.12676 | 20 | 1 | 1.05 | 0.95
29 | 1 | 0 | 0 | 0 | 0 | 1 | 0.99573 | -0.12773 | 20 | 1 | 1.05 | 0.95
31 | 1 | 0 | 0 | 0 | 0 | 1 | 0.99626 | -0.12172 | 20 | 1 | 1.05 | 0.95
32 | 1 | 0 | 0 | 0 | 0 | 1 | 0.99456 | -0.11787 | 20 | 1 | 1.05 | 0.95
33 | 1 | 0 | 0 | 0 | 0 | 1 | 0.99332 | -0.1073 | 20 | 1 | 1.05 | 0.95
50 | 1 | 0.35738 | 0.17308 | 0 | 0 | 1 | 0.99454 | -0.11804 | 20 | 1 | 1.05 | 0.95
60 | 1 | 0.18744 | 0.09078 | 0 | 0 | 1 | 0.99325 | -0.10772 | 20 | 1 | 1.05 | 0.95
57 | 1 | 0.22687 | 0.10988 | 0 | 0 | 1 | 0.99885 | -0.036061 | 20 | 1 | 1.05 | 0.95
58 | 1 | 0.32174 | 0.15583 | 0 | 0 | 1 | 0.99984 | -0.0027894 | 20 | 1 | 1.05 | 0.95
35 | 1 | 0.32305 | 0.15646 | 0 | 0 | 1 | 0.99896 | -0.0090498 | 20 | 1 | 1.05 | 0.95
36 | 1 | 0 | 0 | 0 | 0 | 1 | 0.9991 | -0.0081447 | 20 | 1 | 1.05 | 0.95
39 | 1 | 0 | 0 | 0 | 0 | 1 | 0.99941 | -0.010899 | 20 | 1 | 1.05 | 0.95
38 | 3 | 0 | 0 | 0 | 0 | 1 | 1 | 0 | 20 | 1 | 1.05 | 0.95
59 | 1 | 0.29614 | 0.14343 | 0 | 0 | 1 | 0.99992 | -0.0004732 | 20 | 1 | 1.05 | 0.95
49 | 1 | 0.34271 | 0.16598 | 0 | 0 | 1 | 0.99936 | -0.011166 | 20 | 1 | 1.05 | 0.95
66 | 1 | 0 | 0 | 0 | 0 | 1 | 0.99607 | -0.016053 | 20 | 1 | 1.05 | 0.95
69 | 1 | 0 | 0 | 0 | 0 | 1 | 0.99535 | -0.011793 | 20 | 1 | 1.05 | 0.95
78 | 1 | 0.39686 | 0.19221 | 0 | 0 | 1 | 0.99604 | -0.016269 | 20 | 1 | 1.05 | 0.95
65 | 1 | 0 | 0 | 0 | 0 | 1 | 0.99681 | -0.020652 | 20 | 1 | 1.05 | 0.95
63 | 1 | 0.25174 | 0.12192 | 0 | 0 | 1 | 0.99769 | -0.026807 | 20 | 1 | 1.05 | 0.95
68 | 1 | 0 | 0 | 0 | 0 | 1 | 0.99665 | -0.019286 | 20 | 1 | 1.05 | 0.95
67 | 1 | 0.33976 | 0.16455 | 0 | 0 | 1 | 0.99678 | -0.020405 | 20 | 1 | 1.05 | 0.95
91 | 1 | 0 | 0 | 0 | 0 | 1 | 0.9977 | -0.025458 | 20 | 1 | 1.05 | 0.95
70 | 1 | 0.37479 | 0.18152 | 0 | 0 | 1 | 0.99664 | -0.019215 | 20 | 1 | 1.05 | 0.95
85 | 1 | 0 | 0 | 0 | 0 | 1 | 0.9951 | -0.0098379 | 20 | 1 | 1.05 | 0.95
84 | 1 | 0.20021 | 0.096969 | 0 | 0 | 1 | 0.99535 | -0.011775 | 20 | 1 | 1.05 | 0.95
94 | 1 | 0.26488 | 0.12829 | 0 | 0 | 1 | 0.99509 | -0.0097362 | 20 | 1 | 1.05 | 0.95
89 | 1 | 0.32764 | 0.15868 | 0 | 0 | 1 | 0.99761 | -0.025057 | 20 | 1 | 1.05 | 0.95
90 | 1 | 0 | 0 | 0 | 0 | 1 | 0.99763 | -0.02489 | 20 | 1 | 1.05 | 0.95

## generator_data
GEN_BUS | PG | QG | QMAX | QMIN | VG | MBASE | GEN_STATUS | PMAX | PMIN
38 | 13.724 | 6.3883 | 10 | -10 | 1 | 100 | 1 | 10 | 0

## branch_data
F_BUS | T_BUS | BR_R | BR_X | BR_B | RATE_A | RATE_B | RATE_C | TAP | SHIFT | BR_STATUS | ANGMIN | ANGMAX | P_in | Q_in | P_out | Q_out
1 | 3 | 0.0022643 | 0.00067165 | 4.8595e-06 | 0 | 0 | 0 | 0 | 0 | 1 | -90 | 90 | -0.34379 | -0.1665 | 0.34379 | 0.16603
3 | 5 | 0.044357 | 0.013158 | 9.5198e-05 | 0 | 0 | 0 | 0 | 0 | 1 | -90 | 90 | 0.80949 | 0.35805 | -0.80913 | -0.36724
3 | 6 | 0.044848 | 0.013303 | 9.6252e-05 | 0 | 0 | 0 | 0 | 0 | 1 | -90 | 90 | -1.1533 | -0.52408 | 1.154 | 0.5149
5 | 12 | 0.077315 | 0.022934 | 0.00016593 | 0 | 0 | 0 | 0 | 0 | 1 | -90 | 90 | 0.19037 | 0.073482 | -0.19034 | -0.089657
5 | 11 | 0.0025196 | 0.00074738 | 5.4075e-06 | 0 | 0 | 0 | 0 | 0 | 1 | -90 | 90 | 0.61876 | 0.29376 | -0.61875 | -0.29428
6 | 72 | 0.024743 | 0.0073395 | 5.3102e-05 | 0 | 0 | 0 | 0 | 0 | 1 | -90 | 90 | -1.154 | -0.5149 | 1.1544 | 0.50982
4 | 93 | 0.0096284 | 0.0028561 | 2.0664e-05 | 0 | 0 | 0 | 0 | 0 | 1 | -90 | 90 | 0.18789 | 0.088979 | -0.18789 | -0.090998
4 | 72 | 0.07481 | 0.046858 | 6.015e-06 | 0 | 0 | 0 | 0 | 0 | 1 | -90 | 90 | -0.18789 | -0.088979 | 0.18792 | 0.088411
72 | 16 | 0.027991 | 0.008303 | 6.0074e-05 | 0 | 0 | 0 | 0 | 0 | 1 | -90 | 90 | -1.6521 | -0.74827 | 1.6531 | 0.74267
12 | 71 | 0.012075 | 0.0035817 | 2.5914e-05 | 0 | 0 | 0 | 0 | 0 | 1 | -90 | 90 | 0.19034 | 0.089657 | -0.19033 | -0.092183
11 | 10 | 0.0012728 | 0.00037755 | 2.7317e-06 | 0 | 0 | 0 | 0 | 0 | 1 | -90 | 90 | 0.30498 | 0.14232 | -0.30498 | -0.14258
7 | 56 | 0.02411 | 0.0071517 | 5.1744e-05 | 0 | 0 | 0 | 0 | 0 | 1 | -90 | 90 | -0.32903 | -0.15925 | 0.32906 | 0.15411
7 | 54 | 0.014145 | 0.0088603 | 1.1374e-06 | 0 | 0 | 0 | 0 | 0 | 1 | -90 | 90 | 0.32903 | 0.15925 | -0.32901 | -0.15935
56 | 61 | 0.0069051 | 0.0099974 | 1.5046e-06 | 0 | 0 | 0 | 0 | 0 | 1 | -90 | 90 | 5.4279 | 2.5321 | -5.4254 | -2.5287
56 | 34 | 0.01157 | 0.016752 | 2.5212e-06 | 0 | 0 | 0 | 0 | 0 | 1 | -90 | 90 | -5.7569 | -2.6863 | 5.7616 | 2.6928
16 | 15 | 0.0025859 | 0.00076705 | 5.5498e-06 | 0 | 0 | 0 | 0 | 0 | 1 | -90 | 90 | -1.8466 | -0.83642 | 1.8467 | 0.83591
10 | 9 | 0.011476 | 0.0034042 | 2.463e-05 | 0 | 0 | 0 | 0 | 0 | 1 | -90 | 90 | 0.30498 | 0.14258 | -0.30496 | -0.14498
61 | 31 | 0.0011134 | 0.0010222 | 1.3946e-05 | 0 | 0 | 0 | 0 | 0 | 1 | -90 | 90 | 5.0927 | 2.3676 | -5.0924 | -2.3686
34 | 57 | 0.0078019 | 0.011296 | 1.7001e-06 | 0 | 0 | 0 | 0 | 0 | 1 | -90 | 90 | -5.7616 | -2.6928 | 5.7648 | 2.6972
8 | 9 | 0.012977 | 0.0038493 | 2.785e-05 | 0 | 0 | 0 | 0 | 0 | 1 | -90 | 90 | -0.30495 | -0.14769 | 0.30496 | 0.14498
13 | 53 | 0.059889 | 0.037513 | 4.8154e-06 | 0 | 0 | 0 | 0 | 0 | 1 | -90 | 90 | -0.1404 | -0.067997 | 0.14041 | 0.067536
53 | 14 | 0.062428 | 0.039103 | 5.0195e-06 | 0 | 0 | 0 | 0 | 0 | 1 | -90 | 90 | -0.52788 | -0.25485 | 0.5281 | 0.25449
53 | 52 | 0.045045 | 0.028214 | 3.6218e-06 | 0 | 0 | 0 | 0 | 0 | 1 | -90 | 90 | 0.22329 | 0.1078 | -0.22326 | -0.10813
14 | 15 | 0.015672 | 0.0046487 | 3.3634e-05 | 0 | 0 | 0 | 0 | 0 | 1 | -90 | 90 | -0.5281 | -0.25449 | 0.52816 | 0.25121
15 | 51 | 0.090029 | 0.056391 | 7.2387e-06 | 0 | 0 | 0 | 0 | 0 | 1 | -90 | 90 | -2.3749 | -1.0871 | 2.3812 | 1.0903
51 | 41 | 0.024009 | 0.015038 | 1.9304e-06 | 0 | 0 | 0 | 0 | 0 | 1 | -90 | 90 | -2.6891 | -1.2395 | 2.6913 | 1.2406
41 | 33 | 0.0012405 | 0.00036798 | 2.6624e-06 | 0 | 0 | 0 | 0 | 0 | 1 | -90 | 90 | -3.0927 | -1.435 | 3.0928 | 1.4348
17 | 18 | 0.0012235 | 0.00036293 | 2.6259e-06 | 0 | 0 | 0 | 0 | 0 | 1 | -90 | 90 | -0.3072 | -0.14878 | 0.3072 | 0.14852
18 | 19 | 0.017151 | 0.0050875 | 3.6809e-05 | 0 | 0 | 0 | 0 | 0 | 1 | -90 | 90 | -0.3072 | -0.14852 | 0.30722 | 0.14488
19 | 26 | 0.015311 | 0.0045417 | 3.286e-05 | 0 | 0 | 0 | 0 | 0 | 1 | -90 | 90 | -0.40946 | -0.19338 | 0.40949 | 0.19013
19 | 86 | 0.004808 | 0.0014262 | 1.0319e-05 | 0 | 0 | 0 | 0 | 0 | 1 | -90 | 90 | 0.10224 | 0.048496 | -0.10224 | -0.049517
87 | 88 | 0.0050173 | 0.0014883 | 1.0768e-05 | 0 | 0 | 0 | 0 | 0 | 1 | -90 | 90 | 0.39974 | 0.19253 | -0.39973 | -0.1936
87 | 30 | 0.034788 | 0.02179 | 2.7971e-06 | 0 | 0 | 0 | 0 | 0 | 1 | -90 | 90 | -0.39974 | -0.19253 | 0.39981 | 0.1923
30 | 28 | 0.010003 | 0.0029671 | 2.1468e-05 | 0 | 0 | 0 | 0 | 0 | 1 | -90 | 90 | -1.2711 | -0.60556 | 1.2713 | 0.6035
30 | 26 | 0.012939 | 0.0081047 | 1.0404e-06 | 0 | 0 | 0 | 0 | 0 | 1 | -90 | 90 | 0.65059 | 0.30636 | -0.65052 | -0.30642
26 | 25 | 0.0021216 | 0.00062934 | 4.5534e-06 | 0 | 0 | 0 | 0 | 0 | 1 | -90 | 90 | 0.24103 | 0.11628 | -0.24103 | -0.11674
20 | 21 | 0.0091732 | 0.002721 | 1.9687e-05 | 0 | 0 | 0 | 0 | 0 | 1 | -90 | 90 | -0.25598 | -0.12398 | 0.25599 | 0.12202
21 | 23 | 0.024234 | 0.0071885 | 5.201e-05 | 0 | 0 | 0 | 0 | 0 | 1 | -90 | 90 | -0.25599 | -0.12202 | 0.25601 | 0.11685
23 | 44 | 0.015453 | 0.0045838 | 3.3164e-05 | 0 | 0 | 0 | 0 | 0 | 1 | -90 | 90 | -2.3074 | -1.0872 | 2.3084 | 1.0842
23 | 74 | 0.0075816 | 0.0047489 | 6.0959e-07 | 0 | 0 | 0 | 0 | 0 | 1 | -90 | 90 | 2.0514 | 0.97036 | -2.051 | -0.97017
44 | 45 | 0.014246 | 0.0042258 | 3.0575e-05 | 0 | 0 | 0 | 0 | 0 | 1 | -90 | 90 | -3.6177 | -1.701 | 3.62 | 1.6986
44 | 43 | 0.0027522 | 0.00081639 | 5.9067e-06 | 0 | 0 | 0 | 0 | 0 | 1 | -90 | 90 | 0.25713 | 0.12395 | -0.25713 | -0.12453
44 | 46 | 0.019915 | 0.0059074 | 4.2741e-05 | 0 | 0 | 0 | 0 | 0 | 1 | -90 | 90 | 1.0522 | 0.49282 | -1.0519 | -0.497
74 | 75 | 0.0050365 | 0.001494 | 1.0809e-05 | 0 | 0 | 0 | 0 | 0 | 1 | -90 | 90 | 1.6618 | 0.78172 | -1.6617 | -0.78274
24 | 80 | 0.075474 | 0.022388 | 0.00016198 | 0 | 0 | 0 | 0 | 0 | 1 | -90 | 90 | 0.37626 | 0.16596 | -0.37613 | -0.182
24 | 81 | 0.021916 | 0.0065009 | 4.7035e-05 | 0 | 0 | 0 | 0 | 0 | 1 | -90 | 90 | 0.3533 | 0.16637 | -0.35326 | -0.17104
24 | 79 | 0.0084782 | 0.0053105 | 6.8169e-07 | 0 | 0 | 0 | 0 | 0 | 1 | -90 | 90 | -0.96495 | -0.44621 | 0.96505 | 0.4462
24 | 22 | 0.016474 | 0.010319 | 1.3246e-06 | 0 | 0 | 0 | 0 | 0 | 1 | -90 | 90 | 0.23539 | 0.11387 | -0.23538 | -0.114
80 | 83 | 0.021424 | 0.013419 | 1.7226e-06 | 0 | 0 | 0 | 0 | 0 | 1 | -90 | 90 | 0.37613 | 0.182 | -0.3761 | -0.18215
81 | 82 | 0.0073521 | 0.0046051 | 5.9114e-07 | 0 | 0 | 0 | 0 | 0 | 1 | -90 | 90 | 0.35326 | 0.17104 | -0.35325 | -0.17109
79 | 77 | 0.017563 | 0.011001 | 1.4121e-06 | 0 | 0 | 0 | 0 | 0 | 1 | -90 | 90 | -1.3747 | -0.64461 | 1.3751 | 0.64472
47 | 96 | 0.0017166 | 0.00050919 | 3.6841e-06 | 0 | 0 | 0 | 0 | 0 | 1 | -90 | 90 | 0.38253 | 0.1849 | -0.38253 | -0.18527
47 | 40 | 0.014812 | 0.0043938 | 3.179e-05 | 0 | 0 | 0 | 0 | 0 | 1 | -90 | 90 | -0.38253 | -0.1849 | 0.38256 | 0.18174
40 | 62 | 0.0019096 | 0.00056646 | 4.0984e-06 | 0 | 0 | 0 | 0 | 0 | 1 | -90 | 90 | 0.29405 | 0.14201 | -0.29405 | -0.14241
40 | 37 | 0.0076895 | 0.0022809 | 1.6503e-05 | 0 | 0 | 0 | 0 | 0 | 1 | -90 | 90 | -0.67661 | -0.32374 | 0.67665 | 0.32211
46 | 92 | 0.00069275 | 0.00020549 | 1.4868e-06 | 0 | 0 | 0 | 0 | 0 | 1 | -90 | 90 | 0.67621 | 0.3236 | -0.6762 | -0.32375
46 | 48 | 0.034976 | 0.010375 | 7.5063e-05 | 0 | 0 | 0 | 0 | 0 | 1 | -90 | 90 | 0.37572 | 0.1734 | -0.37566 | -0.18085
92 | 91 | 0.00079833 | 0.00023681 | 1.7133e-06 | 0 | 0 | 0 | 0 | 0 | 1 | -90 | 90 | 0.32767 | 0.15495 | -0.32767 | -0.15512
48 | 95 | 0.0050917 | 0.0015103 | 1.0928e-05 | 0 | 0 | 0 | 0 | 0 | 1 | -90 | 90 | 0.37566 | 0.18085 | -0.37565 | -0.18193
37 | 35 | 0.0035996 | 0.0010677 | 7.7254e-06 | 0 | 0 | 0 | 0 | 0 | 1 | -90 | 90 | -0.67665 | -0.32211 | 0.67667 | 0.32135
45 | 64 | 0.039886 | 0.011831 | 8.5603e-05 | 0 | 0 | 0 | 0 | 0 | 1 | -90 | 90 | 1.8325 | 0.79269 | -1.8309 | -0.80075
45 | 73 | 0.00067729 | 0.00049219 | 5.7727e-06 | 0 | 0 | 0 | 0 | 0 | 1 | -90 | 90 | -5.4525 | -2.4913 | 5.4527 | 2.4909
64 | 65 | 0.050377 | 0.014943 | 0.00010812 | 0 | 0 | 0 | 0 | 0 | 1 | -90 | 90 | 1.5792 | 0.67993 | -1.5777 | -0.69024
64 | 63 | 0.00519 | 0.0015395 | 1.1139e-05 | 0 | 0 | 0 | 0 | 0 | 1 | -90 | 90 | 0.25174 | 0.12082 | -0.25174 | -0.12192
73 | 39 | 0.0093918 | 0.010742 | 1.5428e-06 | 0 | 0 | 0 | 0 | 0 | 1 | -90 | 90 | -5.759 | -2.6392 | 5.7628 | 2.6434
75 | 76 | 0.0034012 | 0.0010089 | 7.2996e-06 | 0 | 0 | 0 | 0 | 0 | 1 | -90 | 90 | 1.6617 | 0.78274 | -1.6616 | -0.78343
76 | 77 | 0.007233 | 0.0045305 | 5.8156e-07 | 0 | 0 | 0 | 0 | 0 | 1 | -90 | 90 | 1.6616 | 0.78343 | -1.6613 | -0.78334
28 | 27 | 0.0076477 | 0.0047903 | 6.1491e-07 | 0 | 0 | 0 | 0 | 0 | 1 | -90 | 90 | -1.2713 | -0.6035 | 1.2715 | 0.60353
27 | 29 | 0.0065065 | 0.00193 | 1.3964e-05 | 0 | 0 | 0 | 0 | 0 | 1 | -90 | 90 | -1.4431 | -0.68666 | 1.4433 | 0.68533
29 | 31 | 0.0078334 | 0.0056926 | 6.6766e-05 | 0 | 0 | 0 | 0 | 0 | 1 | -90 | 90 | -5.0899 | -2.3734 | 5.0924 | 2.3686
29 | 32 | 0.027968 | 0.0082961 | 6.0024e-05 | 0 | 0 | 0 | 0 | 0 | 1 | -90 | 90 | 3.6466 | 1.6881 | -3.642 | -1.6927
32 | 33 | 0.033201 | 0.0098483 | 7.1254e-05 | 0 | 0 | 0 | 0 | 0 | 1 | -90 | 90 | 3.2847 | 1.5197 | -3.2803 | -1.5254
32 | 50 | 0.0055642 | 0.0034852 | 4.4739e-07 | 0 | 0 | 0 | 0 | 0 | 1 | -90 | 90 | 0.35738 | 0.17305 | -0.35738 | -0.17308
33 | 60 | 0.026636 | 0.016684 | 2.1417e-06 | 0 | 0 | 0 | 0 | 0 | 1 | -90 | 90 | 0.18745 | 0.090577 | -0.18744 | -0.09078
57 | 58 | 0.0098834 | 0.014309 | 2.1536e-06 | 0 | 0 | 0 | 0 | 0 | 1 | -90 | 90 | -5.9917 | -2.8071 | 5.996 | 2.8132
58 | 38 | 0.0017188 | 0.0015779 | 2.1528e-05 | 0 | 0 | 0 | 0 | 0 | 1 | -90 | 90 | -6.3177 | -2.969 | 6.3186 | 2.9676
35 | 36 | 0.010621 | 0.0066528 | 8.5399e-07 | 0 | 0 | 0 | 0 | 0 | 1 | -90 | 90 | -0.99973 | -0.47781 | 0.99986 | 0.4778
36 | 39 | 0.02692 | 0.0079854 | 5.7776e-05 | 0 | 0 | 0 | 0 | 0 | 1 | -90 | 90 | -0.99986 | -0.4778 | 1.0002 | 0.47213
39 | 49 | 0.0095532 | 0.0059838 | 7.6812e-07 | 0 | 0 | 0 | 0 | 0 | 1 | -90 | 90 | 0.34272 | 0.16591 | -0.34271 | -0.16598
39 | 38 | 0.005858 | 0.0053778 | 7.3372e-05 | 0 | 0 | 0 | 0 | 0 | 1 | -90 | 90 | -7.1057 | -3.2815 | 7.1093 | 3.2774
38 | 59 | 0.019595 | 0.012274 | 1.5755e-06 | 0 | 0 | 0 | 0 | 0 | 1 | -90 | 90 | 0.29616 | 0.14328 | -0.29614 | -0.14343
66 | 69 | 0.13695 | 0.040623 | 0.00029392 | 0 | 0 | 0 | 0 | 0 | 1 | -90 | 90 | 0.46552 | 0.17732 | -0.46517 | -0.20636
66 | 78 | 0.0066426 | 0.0041607 | 5.341e-07 | 0 | 0 | 0 | 0 | 0 | 1 | -90 | 90 | 0.39687 | 0.19216 | -0.39686 | -0.19221
66 | 65 | 0.075446 | 0.022379 | 0.00016192 | 0 | 0 | 0 | 0 | 0 | 1 | -90 | 90 | -0.86239 | -0.36949 | 0.86306 | 0.35361
69 | 85 | 0.084563 | 0.025084 | 0.00018149 | 0 | 0 | 0 | 0 | 0 | 1 | -90 | 90 | 0.26495 | 0.10958 | -0.26488 | -0.12753
69 | 84 | 0.00086686 | 0.00025714 | 1.8604e-06 | 0 | 0 | 0 | 0 | 0 | 1 | -90 | 90 | 0.20022 | 0.096784 | -0.20021 | -0.096969
65 | 68 | 0.03581 | 0.010622 | 7.6855e-05 | 0 | 0 | 0 | 0 | 0 | 1 | -90 | 90 | 0.37485 | 0.17353 | -0.37479 | -0.18114
65 | 67 | 0.0068079 | 0.0020194 | 1.4611e-05 | 0 | 0 | 0 | 0 | 0 | 1 | -90 | 90 | 0.33977 | 0.1631 | -0.33976 | -0.16455
68 | 70 | 0.0017511 | 0.00051942 | 3.7581e-06 | 0 | 0 | 0 | 0 | 0 | 1 | -90 | 90 | 0.37479 | 0.18114 | -0.37479 | -0.18152
91 | 90 | 0.016511 | 0.0048975 | 3.5434e-05 | 0 | 0 | 0 | 0 | 0 | 1 | -90 | 90 | 0.32767 | 0.15512 | -0.32764 | -0.15864
85 | 94 | 0.0035631 | 0.0010569 | 7.647e-06 | 0 | 0 | 0 | 0 | 0 | 1 | -90 | 90 | 0.26488 | 0.12753 | -0.26488 | -0.12829
89 | 90 | 0.0062067 | 0.0038877 | 4.9904e-07 | 0 | 0 | 0 | 0 | 0 | 1 | -90 | 90 | -0.32764 | -0.15868 | 0.32764 | 0.15864