## bus_data
BUS_I | BUS_TYPE | Pd | Qd | Gs | Bs | area | Vm | Va | baseKV | zone | Vmax | Vmin
1 | 1 | 0.27376 | 0.13259 | 0 | 0 | 1 | 0.99026 | -0.18946 | 20 | 1 | 1.05 | 0.95
3 | 1 | 0 | 0 | 0 | 0 | 1 | 0.99028 | -0.18964 | 20 | 1 | 1.05 | 0.95
49 | 1 | 0.1717 | 0.083157 | 0 | 0 | 1 | 0.99046 | -0.18847 | 20 | 1 | 1.05 | 0.95
2 | 1 | 0 | 0 | 0 | 0 | 1 | 0.99991 | 0.00066375 | 20 | 1 | 1.05 | 0.95
4 | 1 | 0 | 0 | 0 | 0 | 1 | 0.99996 | 0.00024586 | 20 | 1 | 1.05 | 0.95
5 | 1 | 0 | 0 | 0 | 0 | 1 | 0.99985 | 0.0011454 | 20 | 1 | 1.05 | 0.95
110 | 3 | 0.070826 | 0.034303 | 0 | 0 | 1 | 1 | 0 | 20 | 1 | 1.05 | 0.95
41 | 1 | 0.21805 | 0.10561 | 0 | 0 | 1 | 0.99985 | 0.001208 | 20 | 1 | 1.05 | 0.95
6 | 1 | 0 | 0 | 0 | 0 | 1 | 0.98317 | -0.27528 | 20 | 1 | 1.05 | 0.95
20 | 1 | 0 | 0 | 0 | 0 | 1 | 0.98323 | -0.27581 | 20 | 1 | 1.05 | 0.95
23 | 1 | 0.35973 | 0.17423 | 0 | 0 | 1 | 0.98316 | -0.27522 | 20 | 1 | 1.05 | 0.95
67 | 1 | 0 | 0 | 0 | 0 | 1 | 0.99069 | -0.187 | 20 | 1 | 1.05 | 0.95
53 | 1 | 0 | 0 | 0 | 0 | 1 | 0.98678 | -0.1565 | 20 | 1 | 1.05 | 0.95
57 | 1 | 0.38938 | 0.18858 | 0 | 0 | 1 | 0.98676 | -0.15636 | 20 | 1 | 1.05 | 0.95
52 | 1 | 0 | 0 | 0 | 0 | 1 | 0.98578 | -0.14795 | 20 | 1 | 1.05 | 0.95
50 | 1 | 0 | 0 | 0 | 0 | 1 | 0.98762 | -0.16366 | 20 | 1 | 1.05 | 0.95
95 | 1 | 0 | 0 | 0 | 0 | 1 | 0.99971 | -0.0053547 | 20 | 1 | 1.05 | 0.95
42 | 1 | 0 | 0 | 0 | 0 | 1 | 0.99273 | -0.17038 | 20 | 1 | 1.05 | 0.95
43 | 1 | 0 | 0 | 0 | 0 | 1 | 0.99332 | -0.15936 | 20 | 1 | 1.05 | 0.95
44 | 1 | 0 | 0 | 0 | 0 | 1 | 0.99231 | -0.17831 | 20 | 1 | 1.05 | 0.95
85 | 1 | 0.11496 | 0.055676 | 0 | 0 | 1 | 0.99272 | -0.1703 | 20 | 1 | 1.05 | 0.95
139 | 1 | 0.15262 | 0.073915 | 0 | 0 | 1 | 0.99341 | -0.15762 | 20 | 1 | 1.05 | 0.95
140 | 1 | 0.25313 | 0.1226 | 0 | 0 | 1 | 0.99228 | -0.17809 | 20 | 1 | 1.05 | 0.95
38 | 1 | 0 | 0 | 0 | 0 | 1 | 0.99214 | -0.18148 | 20 | 1 | 1.05 | 0.95
79 | 1 | 0.34343 | 0.16633 | 0 | 0 | 1 | 0.99207 | -0.18188 | 20 | 1 | 1.05 | 0.95
36 | 1 | 0 | 0 | 0 | 0 | 1 | 0.99136 | -0.19052 | 20 | 1 | 1.05 | 0.95
21 | 1 | 0 | 0 | 0 | 0 | 1 | 0.98348 | -0.27813 | 20 | 1 | 1.05 | 0.95
22 | 1 | 0 | 0 | 0 | 0 | 1 | 0.98343 | -0.27803 | 20 | 1 | 1.05 | 0.95
111 | 1 | 0.080522 | 0.038999 | 0 | 0 | 1 | 0.98351 | -0.27835 | 20 | 1 | 1.05 | 0.95
128 | 1 | 0.068449 | 0.033151 | 0 | 0 | 1 | 0.98342 | -0.27793 | 20 | 1 | 1.05 | 0.95
19 | 1 | 0.34008 | 0.16471 | 0 | 0 | 1 | 0.9832 | -0.27556 | 20 | 1 | 1.05 | 0.95
7 | 1 | 0.14611 | 0.070767 | 0 | 0 | 1 | 0.98791 | -0.25769 | 20 | 1 | 1.05 | 0.95
8 | 1 | 0 | 0 | 0 | 0 | 1 | 0.98793 | -0.25752 | 20 | 1 | 1.05 | 0.95
13 | 1 | 0 | 0 | 0 | 0 | 1 | 0.98968 | -0.24465 | 20 | 1 | 1.05 | 0.95
33 | 1 | 0 | 0 | 0 | 0 | 1 | 0.98576 | -0.27372 | 20 | 1 | 1.05 | 0.95
10 | 1 | 0 | 0 | 0 | 0 | 1 | 0.98365 | -0.27938 | 20 | 1 | 1.05 | 0.95
17 | 1 | 0.069848 | 0.033829 | 0 | 0 | 1 | 0.98364 | -0.27934 | 20 | 1 | 1.05 | 0.95
11 | 1 | 0 | 0 | 0 | 0 | 1 | 0.98355 | -0.27863 | 20 | 1 | 1.05 | 0.95
18 | 1 | 0 | 0 | 0 | 0 | 1 | 0.98371 | -0.2799 | 20 | 1 | 1.05 | 0.95
16 | 1 | 0 | 0 | 0 | 0 | 1 | 0.98361 | -0.27904 | 20 | 1 | 1.05 | 0.95
12 | 1 | 0 | 0 | 0 | 0 | 1 | 0.98337 | -0.27719 | 20 | 1 | 1.05 | 0.95
127 | 1 | 0.23298 | 0.11284 | 0 | 0 | 1 | 0.98335 | -0.27733 | 20 | 1 | 1.05 | 0.95
30 | 1 | 0.37355 | 0.18092 | 0 | 0 | 1 | 0.9898 | -0.24571 | 20 | 1 | 1.05 | 0.95
24 | 1 | 0.39367 | 0.19067 | 0 | 0 | 1 | 0.98978 | -0.23774 | 20 | 1 | 1.05 | 0.95
26 | 1 | 0 | 0 | 0 | 0 | 1 | 0.98985 | -0.23837 | 20 | 1 | 1.05 | 0.95
25 | 1 | 0 | 0 | 0 | 0 | 1 | 0.98961 | -0.23891 | 20 | 1 | 1.05 | 0.95
27 | 1 | 0 | 0 | 0 | 0 | 1 | 0.9895 | -0.23789 | 20 | 1 | 1.05 | 0.95
29 | 1 | 0 | 0 | 0 | 0 | 1 | 0.99028 | -0.24223 | 20 | 1 | 1.05 | 0.95
116 | 1 | 0.1199 | 0.05807 | 0 | 0 | 1 | 0.98949 | -0.23786 | 20 | 1 | 1.05 | 0.95
115 | 1 | 0.10436 | 0.050542 | 0 | 0 | 1 | 0.98947 | -0.23769 | 20 | 1 | 1.05 | 0.95
28 | 1 | 0 | 0 | 0 | 0 | 1 | 0.99106 | -0.23341 | 20 | 1 | 1.05 | 0.95
100 | 1 | 0.39042 | 0.18909 | 0 | 0 | 1 | 0.99112 | -0.23236 | 20 | 1 | 1.05 | 0.95
31 | 1 | 0 | 0 | 0 | 0 | 1 | 0.98574 | -0.27358 | 20 | 1 | 1.05 | 0.95
117 | 1 | 0.068162 | 0.033012 | 0 | 0 | 1 | 0.98574 | -0.27356 | 20 | 1 | 1.05 | 0.95
32 | 1 | 0.34576 | 0.16746 | 0 | 0 | 1 | 0.98541 | -0.27077 | 20 | 1 | 1.05 | 0.95
112 | 1 | 0.26211 | 0.12695 | 0 | 0 | 1 | 0.98945 | -0.23745 | 20 | 1 | 1.05 | 0.95
113 | 1 | 0 | 0 | 0 | 0 | 1 | 0.98945 | -0.2375 | 20 | 1 | 1.05 | 0.95
114 | 1 | 0.13152 | 0.063696 | 0 | 0 | 1 | 0.98945 | -0.23748 | 20 | 1 | 1.05 | 0.95
14 | 1 | 0 | 0 | 0 | 0 | 1 | 0.99548 | -0.11064 | 20 | 1 | 1.05 | 0.95
126 | 1 | 0.1399 | 0.067755 | 0 | 0 | 1 | 0.99478 | -0.12362 | 20 | 1 | 1.05 | 0.95
93 | 1 | 0.19482 | 0.094355 | 0 | 0 | 1 | 0.99718 | -0.052373 | 20 | 1 | 1.05 | 0.95
137 | 1 | 0.28297 | 0.13705 | 0 | 0 | 1 | 0.98377 | -0.28039 | 20 | 1 | 1.05 | 0.95
15 | 1 | 0.39873 | 0.19311 | 0 | 0 | 1 | 0.98357 | -0.27931 | 20 | 1 | 1.05 | 0.95
125 | 1 | 0.19231 | 0.093139 | 0 | 0 | 1 | 0.99424 | -0.14207 | 20 | 1 | 1.05 | 0.95
94 | 1 | 0 | 0 | 0 | 0 | 1 | 0.99751 | -0.046217 | 20 | 1 | 1.05 | 0.95
136 | 1 | 0 | 0 | 0 | 0 | 1 | 0.9838 | -0.28057 | 20 | 1 | 1.05 | 0.95
45 | 1 | 0.29399 | 0.14239 | 0 | 0 | 1 | 0.98476 | -0.13896 | 20 | 1 | 1.05 | 0.95
46 | 1 | 0 | 0 | 0 | 0 | 1 | 0.98477 | -0.13903 | 20 | 1 | 1.05 | 0.95
47 | 1 | 0.25814 | 0.12502 | 0 | 0 | 1 | 0.98475 | -0.13886 | 20 | 1 | 1.05 | 0.95
48 | 1 | 0 | 0 | 0 | 0 | 1 | 0.98479 | -0.1392 | 20 | 1 | 1.05 | 0.95
130 | 1 | 0.29012 | 0.14051 | 0 | 0 | 1 | 0.98475 | -0.13888 | 20 | 1 | 1.05 | 0.95
131 | 1 | 0 | 0 | 0 | 0 | 1 | 0.98537 | -0.14441 | 20 | 1 | 1.05 | 0.95
132 | 1 | 0.28118 | 0.13618 | 0 | 0 | 1 | 0.98535 | -0.14452 | 20 | 1 | 1.05 | 0.95
133 | 1 | 0.39251 | 0.1901 | 0 | 0 | 1 | 0.98573 | -0.14755 | 20 | 1 | 1.05 | 0.95
105 | 1 | 0.27241 | 0.13193 | 0 | 0 | 1 | 0.99159 | -0.21631 | 20 | 1 | 1.05 | 0.95
101 | 1 | 0 | 0 | 0 | 0 | 1 | 0.99186 | -0.20698 | 20 | 1 | 1.05 | 0.95
134 | 1 | 0.29491 | 0.14283 | 0 | 0 | 1 | 0.98395 | -0.2818 | 20 | 1 | 1.05 | 0.95
135 | 1 | 0 | 0 | 0 | 0 | 1 | 0.98391 | -0.28147 | 20 | 1 | 1.05 | 0.95
34 | 1 | 0.18815 | 0.091125 | 0 | 0 | 1 | 0.99123 | -0.18943 | 20 | 1 | 1.05 | 0.95
35 | 1 | 0 | 0 | 0 | 0 | 1 | 0.99119 | -0.18899 | 20 | 1 | 1.05 | 0.95
37 | 1 | 0 | 0 | 0 | 0 | 1 | 0.9911 | -0.1882 | 20 | 1 | 1.05 | 0.95
39 | 1 | 0 | 0 | 0 | 0 | 1 | 0.99062 | -0.18462 | 20 | 1 | 1.05 | 0.95
40 | 1 | 0.074946 | 0.036298 | 0 | 0 | 1 | 0.99098 | -0.1871 | 20 | 1 | 1.05 | 0.95
64 | 1 | 0.23412 | 0.11339 | 0 | 0 | 1 | 0.99028 | -0.18182 | 20 | 1 | 1.05 | 0.95
65 | 1 | 0.26467 | 0.12819 | 0 | 0 | 1 | 0.99094 | -0.18734 | 20 | 1 | 1.05 | 0.95
55 | 1 | 0 | 0 | 0 | 0 | 1 | 0.99082 | -0.18819 | 20 | 1 | 1.05 | 0.95
62 | 1 | 0 | 0 | 0 | 0 | 1 | 0.99021 | -0.18127 | 20 | 1 | 1.05 | 0.95
66 | 1 | 0.092544 | 0.044821 | 0 | 0 | 1 | 0.99094 | -0.18729 | 20 | 1 | 1.05 | 0.95
51 | 1 | 0 | 0 | 0 | 0 | 1 | 0.9889 | -0.17407 | 20 | 1 | 1.05 | 0.95
78 | 1 | 0.31729 | 0.15367 | 0 | 0 | 1 | 0.99067 | -0.18683 | 20 | 1 | 1.05 | 0.95
82 | 1 | 0 | 0 | 0 | 0 | 1 | 0.99257 | -0.16896 | 20 | 1 | 1.05 | 0.95
123 | 1 | 0 | 0 | 0 | 0 | 1 | 0.99349 | -0.15619 | 20 | 1 | 1.05 | 0.95
54 | 1 | 0 | 0 | 0 | 0 | 1 | 0.98939 | -0.1781 | 20 | 1 | 1.05 | 0.95
56 | 1 | 0.19892 | 0.096343 | 0 | 0 | 1 | 0.98888 | -0.17396 | 20 | 1 | 1.05 | 0.95
68 | 1 | 0.25793 | 0.12492 | 0 | 0 | 1 | 0.98951 | -0.17902 | 20 | 1 | 1.05 | 0.95
61 | 1 | 0 | 0 | 0 | 0 | 1 | 0.98973 | -0.17735 | 20 | 1 | 1.05 | 0.95
58 | 1 | 0.32198 | 0.15594 | 0 | 0 | 1 | 0.98908 | -0.17163 | 20 | 1 | 1.05 | 0.95
59 | 1 | 0 | 0 | 0 | 0 | 1 | 0.98909 | -0.17176 | 20 | 1 | 1.05 | 0.95
60 | 1 | 0 | 0 | 0 | 0 | 1 | 0.9894 | -0.17449 | 20 | 1 | 1.05 | 0.95
63 | 1 | 0.20849 | 0.10098 | 0 | 0 | 1 | 0.98882 | -0.1735 | 20 | 1 | 1.05 | 0.95
141 | 1 | 0.3637 | 0.17615 | 0 | 0 | 1 | 0.98937 | -0.17467 | 20 | 1 | 1.05 | 0.95
69 | 1 | 0.2016 | 0.09764 | 0 | 0 | 1 | 0.99166 | -0.16108 | 20 | 1 | 1.05 | 0.95
70 | 1 | 0 | 0 | 0 | 0 | 1 | 0.99167 | -0.16119 | 20 | 1 | 1.05 | 0.95
71 | 1 | 0 | 0 | 0 | 0 | 1 | 0.99173 | -0.16169 | 20 | 1 | 1.05 | 0.95
72 | 1 | 0.40981 | 0.19848 | 0 | 0 | 1 | 0.99175 | -0.16179 | 20 | 1 | 1.05 | 0.95
73 | 1 | 0 | 0 | 0 | 0 | 1 | 0.99177 | -0.162 | 20 | 1 | 1.05 | 0.95
77 | 1 | 0 | 0 | 0 | 0 | 1 | 0.99186 | -0.16276 | 20 | 1 | 1.05 | 0.95
75 | 1 | 0.24829 | 0.12025 | 0 | 0 | 1 | 0.99189 | -0.16308 | 20 | 1 | 1.05 | 0.95
74 | 1 | 0 | 0 | 0 | 0 | 1 | 0.99196 | -0.16365 | 20 | 1 | 1.05 | 0.95
76 | 1 | 0 | 0 | 0 | 0 | 1 | 0.9921 | -0.1649 | 20 | 1 | 1.05 | 0.95
138 | 1 | 0.24676 | 0.11951 | 0 | 0 | 1 | 0.99211 | -0.16496 | 20 | 1 | 1.05 | 0.95
142 | 1 | 0 | 0 | 0 | 0 | 1 | 0.99215 | -0.16528 | 20 | 1 | 1.05 | 0.95
80 | 1 | 0.31895 | 0.15448 | 0 | 0 | 1 | 0.99247 | -0.16807 | 20 | 1 | 1.05 | 0.95
81 | 1 | 0 | 0 | 0 | 0 | 1 | 0.99239 | -0.16736 | 20 | 1 | 1.05 | 0.95
83 | 1 | 0.11303 | 0.054741 | 0 | 0 | 1 | 0.99237 | -0.1672 | 20 | 1 | 1.05 | 0.95
84 | 1 | 0 | 0 | 0 | 0 | 1 | 0.99228 | -0.16646 | 20 | 1 | 1.05 | 0.95
90 | 1 | 0 | 0 | 0 | 0 | 1 | 0.99232 | -0.16675 | 20 | 1 | 1.05 | 0.95
143 | 1 | 0.22167 | 0.10736 | 0 | 0 | 1 | 0.99227 | -0.16639 | 20 | 1 | 1.05 | 0.95
88 | 1 | 0 | 0 | 0 | 0 | 1 | 0.99203 | -0.16411 | 20 | 1 | 1.05 | 0.95
86 | 1 | 0.40798 | 0.19759 | 0 | 0 | 1 | 0.99202 | -0.164 | 20 | 1 | 1.05 | 0.95
92 | 1 | 0.23701 | 0.11479 | 0 | 0 | 1 | 0.99199 | -0.16433 | 20 | 1 | 1.05 | 0.95
89 | 1 | 0 | 0 | 0 | 0 | 1 | 0.99201 | -0.16424 | 20 | 1 | 1.05 | 0.95
118 | 1 | 0.12166 | 0.058922 | 0 | 0 | 1 | 0.992 | -0.16418 | 20 | 1 | 1.05 | 0.95
96 | 1 | 0 | 0 | 0 | 0 | 1 | 0.99857 | -0.02661 | 20 | 1 | 1.05 | 0.95
129 | 1 | 0.29969 | 0.14515 | 0 | 0 | 1 | 0.99856 | -0.026492 | 20 | 1 | 1.05 | 0.95
97 | 1 | 0.28531 | 0.13818 | 0 | 0 | 1 | 0.9923 | -0.19213 | 20 | 1 | 1.05 | 0.95
98 | 1 | 0 | 0 | 0 | 0 | 1 | 0.9925 | -0.18851 | 20 | 1 | 1.05 | 0.95
99 | 1 | 0 | 0 | 0 | 0 | 1 | 0.99247 | -0.18832 | 20 | 1 | 1.05 | 0.95
119 | 1 | 0.069407 | 0.033616 | 0 | 0 | 1 | 0.9934 | -0.15772 | 20 | 1 | 1.05 | 0.95
102 | 1 | 0 | 0 | 0 | 0 | 1 | 0.99168 | -0.20551 | 20 | 1 | 1.05 | 0.95
120 | 1 | 0 | 0 | 0 | 0 | 1 | 0.99347 | -0.15654 | 20 | 1 | 1.05 | 0.95
104 | 1 | 0 | 0 | 0 | 0 | 1 | 0.99244 | -0.18854 | 20 | 1 | 1.05 | 0.95
108 | 1 | 0.15577 | 0.075442 | 0 | 0 | 1 | 0.99242 | -0.18836 | 20 | 1 | 1.05 | 0.95
144 | 1 | 0.16389 | 0.079377 | 0 | 0 | 1 | 0.99346 | -0.15644 | 20 | 1 | 1.05 | 0.95
121 | 1 | 0 | 0 | 0 | 0 | 1 | 0.99346 | -0.15644 | 20 | 1 | 1.05 | 0.95
124 | 1 | 0.072355 | 0.035043 | 0 | 0 | 1 | 0.99418 | -0.14334 | 20 | 1 | 1.05 | 0.95
106 | 1 | 0 | 0 | 0 | 0 | 1 | 0.99166 | -0.20527 | 20 | 1 | 1.05 | 0.95
103 | 1 | 0 | 0 | 0 | 0 | 1 | 0.9916 | -0.20475 | 20 | 1 | 1.05 | 0.95
109 | 1 | 0.33747 | 0.16344 | 0 | 0 | 1 | 0.99158 | -0.2046 | 20 | 1 | 1.05 | 0.95
107 | 1 | 0.17301 | 0.083791 | 0 | 0 | 1 | 0.99164 | -0.20512 | 20 | 1 | 1.05 | 0.95
122 | 1 | 0 | 0 | 0 | 0 | 1 | 0.99364 | -0.15327 | 20 | 1 | 1.05 | 0.95

## generator_data
GEN_BUS | PG | QG | QMAX | QMIN | VG | MBASE | GEN_STATUS | PMAX | PMIN
110 | 15.5114 | 7.0762 | 10 | -10 | 1 | 100 | 1 | 10 | 0

## branch_data
F_BUS | T_BUS | BR_R | BR_X | BR_B | RATE_A | RATE_B | RATE_C | TAP | SHIFT | BR_STATUS | ANGMIN | ANGMAX | P_in | Q_in | P_out | Q_out
1 | 3 | 0.0058888 | 0.0017468 | 1.2638e-05 | 0 | 0 | 0 | 0 | 0 | 1 | -90 | 90 | -0.27376 | -0.13259 | 0.27377 | 0.13135
3 | 49 | 0.04957 | 0.031049 | 3.9857e-06 | 0 | 0 | 0 | 0 | 0 | 1 | -90 | 90 | -0.27377 | -0.13135 | 0.27381 | 0.13099
49 | 67 | 0.03873 | 0.024259 | 3.1141e-06 | 0 | 0 | 0 | 0 | 0 | 1 | -90 | 90 | -0.44551 | -0.21415 | 0.44561 | 0.2139
2 | 4 | 0.021934 | 0.0065062 | 4.7073e-05 | 0 | 0 | 0 | 0 | 0 | 1 | -90 | 90 | -0.21807 | -0.10029 | 0.21808 | 0.095583
2 | 5 | 0.02213 | 0.0065643 | 4.7494e-05 | 0 | 0 | 0 | 0 | 0 | 1 | -90 | 90 | 0.21807 | 0.10029 | -0.21805 | -0.10503
4 | 110 | 0.014632 | 0.0043404 | 3.1404e-05 | 0 | 0 | 0 | 0 | 0 | 1 | -90 | 90 | -0.21808 | -0.095583 | 0.21809 | 0.092445
5 | 41 | 0.0026894 | 0.00079776 | 5.7719e-06 | 0 | 0 | 0 | 0 | 0 | 1 | -90 | 90 | 0.21805 | 0.10503 | -0.21805 | -0.10561
110 | 95 | 0.0013305 | 0.0012215 | 6.6661e-05 | 0 | 0 | 0 | 0 | 0 | 1 | -90 | 90 | 15.2225 | 6.9494 | -15.2187 | -6.9526
6 | 20 | 0.01351 | 0.0040075 | 2.8995e-05 | 0 | 0 | 0 | 0 | 0 | 1 | -90 | 90 | -0.35973 | -0.17391 | 0.35975 | 0.17112
6 | 23 | 0.0015163 | 0.00044979 | 3.2543e-06 | 0 | 0 | 0 | 0 | 0 | 1 | -90 | 90 | 0.35973 | 0.17391 | -0.35973 | -0.17423
20 | 19 | 0.0067557 | 0.0020039 | 1.4499e-05 | 0 | 0 | 0 | 0 | 0 | 1 | -90 | 90 | 0.34009 | 0.16331 | -0.34008 | -0.16471
20 | 21 | 0.031725 | 0.0094104 | 6.8086e-05 | 0 | 0 | 0 | 0 | 0 | 1 | -90 | 90 | -0.69985 | -0.33443 | 0.70005 | 0.3279
67 | 55 | 0.014747 | 0.0043745 | 3.165e-05 | 0 | 0 | 0 | 0 | 0 | 1 | -90 | 90 | -0.7629 | -0.36651 | 0.76301 | 0.36344
67 | 78 | 0.0050293 | 0.0014918 | 1.0794e-05 | 0 | 0 | 0 | 0 | 0 | 1 | -90 | 90 | 0.31729 | 0.15261 | -0.31729 | -0.15367
53 | 57 | 0.0031657 | 0.00093905 | 6.7942e-06 | 0 | 0 | 0 | 0 | 0 | 1 | -90 | 90 | 0.38938 | 0.18792 | -0.38938 | -0.18858
53 | 52 | 0.057131 | 0.016947 | 0.00012261 | 0 | 0 | 0 | 0 | 0 | 1 | -90 | 90 | 1.5187 | 0.69847 | -1.517 | -0.7099
53 | 50 | 0.038539 | 0.011432 | 8.271e-05 | 0 | 0 | 0 | 0 | 0 | 1 | -90 | 90 | -1.9081 | -0.88639 | 1.9098 | 0.87885
52 | 133 | 0.009218 | 0.0027343 | 1.9783e-05 | 0 | 0 | 0 | 0 | 0 | 1 | -90 | 90 | 0.39253 | 0.18819 | -0.39251 | -0.1901
52 | 131 | 0.031329 | 0.0092932 | 6.7238e-05 | 0 | 0 | 0 | 0 | 0 | 1 | -90 | 90 | 1.1245 | 0.52172 | -1.124 | -0.5281
50 | 51 | 0.057911 | 0.017178 | 0.00012429 | 0 | 0 | 0 | 0 | 0 | 1 | -90 | 90 | -1.9098 | -0.87885 | 1.9124 | 0.86749
95 | 96 | 0.0052864 | 0.004853 | 0.00026485 | 0 | 0 | 0 | 0 | 0 | 1 | -90 | 90 | 15.2187 | 6.9526 | -15.2039 | -6.9655
42 | 43 | 0.0050698 | 0.0046542 | 0.000254 | 0 | 0 | 0 | 0 | 0 | 1 | -90 | 90 | -8.1364 | -3.7405 | 8.1405 | 3.7193
42 | 44 | 0.0053759 | 0.0049352 | 0.00026933 | 0 | 0 | 0 | 0 | 0 | 1 | -90 | 90 | 5.4928 | 2.4948 | -5.4908 | -2.5196
42 | 85 | 0.00030307 | 8.99e-05 | 6.5044e-07 | 0 | 0 | 0 | 0 | 0 | 1 | -90 | 90 | 2.6436 | 1.2457 | -2.6436 | -1.2458
43 | 139 | 0.00079883 | 0.00073335 | 4.0022e-05 | 0 | 0 | 0 | 0 | 0 | 1 | -90 | 90 | -8.1405 | -3.7193 | 8.1412 | 3.7159
44 | 140 | 0.00807 | 0.0023938 | 1.7319e-05 | 0 | 0 | 0 | 0 | 0 | 1 | -90 | 90 | 0.25313 | 0.12089 | -0.25313 | -0.1226
44 | 38 | 0.0022642 | 0.0020786 | 0.00011344 | 0 | 0 | 0 | 0 | 0 | 1 | -90 | 90 | 5.2377 | 2.3987 | -5.2369 | -2.4091
85 | 82 | 0.0052205 | 0.0015486 | 1.1204e-05 | 0 | 0 | 0 | 0 | 0 | 1 | -90 | 90 | 2.5286 | 1.1901 | -2.5282 | -1.1911
139 | 123 | 0.00064193 | 0.00058932 | 3.2161e-05 | 0 | 0 | 0 | 0 | 0 | 1 | -90 | 90 | -8.2938 | -3.7898 | 8.2943 | 3.7872
38 | 79 | 0.014109 | 0.0088375 | 1.1344e-06 | 0 | 0 | 0 | 0 | 0 | 1 | -90 | 90 | 0.34345 | 0.16623 | -0.34343 | -0.16633
38 | 36 | 0.011872 | 0.0086277 | 0.00010119 | 0 | 0 | 0 | 0 | 0 | 1 | -90 | 90 | 4.8935 | 2.2429 | -4.89 | -2.2503
36 | 39 | 0.01823 | 0.0054077 | 3.9126e-05 | 0 | 0 | 0 | 0 | 0 | 1 | -90 | 90 | 3.506 | 1.593 | -3.5032 | -1.596
36 | 34 | 0.0076034 | 0.0022554 | 1.6318e-05 | 0 | 0 | 0 | 0 | 0 | 1 | -90 | 90 | 1.384 | 0.65735 | -1.3838 | -0.65889
21 | 22 | 0.068599 | 0.020348 | 0.00014722 | 0 | 0 | 0 | 0 | 0 | 1 | -90 | 90 | 0.068454 | 0.015578 | -0.06845 | -0.029816
21 | 111 | 0.0032541 | 0.00096526 | 6.9838e-06 | 0 | 0 | 0 | 0 | 0 | 1 | -90 | 90 | -0.7685 | -0.34348 | 0.76852 | 0.34281
22 | 128 | 0.016069 | 0.0047666 | 3.4487e-05 | 0 | 0 | 0 | 0 | 0 | 1 | -90 | 90 | 0.06845 | 0.029816 | -0.068449 | -0.033151
111 | 11 | 0.0036521 | 0.0010833 | 7.8381e-06 | 0 | 0 | 0 | 0 | 0 | 1 | -90 | 90 | -0.84905 | -0.38181 | 0.84908 | 0.38106
7 | 8 | 0.014014 | 0.008778 | 1.1268e-06 | 0 | 0 | 0 | 0 | 0 | 1 | -90 | 90 | -0.14611 | -0.070767 | 0.14612 | 0.070659
8 | 13 | 0.049511 | 0.031012 | 3.9809e-06 | 0 | 0 | 0 | 0 | 0 | 1 | -90 | 90 | -2.6985 | -1.247 | 2.703 | 1.2494
8 | 33 | 0.065245 | 0.040867 | 5.246e-06 | 0 | 0 | 0 | 0 | 0 | 1 | -90 | 90 | 2.5524 | 1.1763 | -2.5471 | -1.1735
13 | 30 | 0.0040445 | 0.0011997 | 8.6802e-06 | 0 | 0 | 0 | 0 | 0 | 1 | -90 | 90 | -2.703 | -1.2494 | 2.7034 | 1.2486
33 | 32 | 0.012123 | 0.0035962 | 2.6019e-05 | 0 | 0 | 0 | 0 | 0 | 1 | -90 | 90 | 2.4789 | 1.1464 | -2.478 | -1.1487
33 | 31 | 0.024957 | 0.0074029 | 5.3561e-05 | 0 | 0 | 0 | 0 | 0 | 1 | -90 | 90 | 0.068164 | 0.027105 | -0.068162 | -0.032309
10 | 17 | 0.0046337 | 0.0013745 | 9.9446e-06 | 0 | 0 | 0 | 0 | 0 | 1 | -90 | 90 | 0.069848 | 0.032867 | -0.069848 | -0.033829
10 | 11 | 0.0079373 | 0.0023544 | 1.7035e-05 | 0 | 0 | 0 | 0 | 0 | 1 | -90 | 90 | 1.0822 | 0.47849 | -1.0821 | -0.48011
10 | 18 | 0.0036723 | 0.0010893 | 7.8813e-06 | 0 | 0 | 0 | 0 | 0 | 1 | -90 | 90 | -1.5508 | -0.70284 | 1.5509 | 0.70211
10 | 16 | 0.0076417 | 0.0022667 | 1.64e-05 | 0 | 0 | 0 | 0 | 0 | 1 | -90 | 90 | 0.39876 | 0.19148 | -0.39874 | -0.19306
11 | 12 | 0.066243 | 0.01965 | 0.00014217 | 0 | 0 | 0 | 0 | 0 | 1 | -90 | 90 | 0.23303 | 0.099046 | -0.23298 | -0.11278
18 | 137 | 0.003369 | 0.00099934 | 7.2304e-06 | 0 | 0 | 0 | 0 | 0 | 1 | -90 | 90 | -1.5509 | -0.70211 | 1.551 | 0.70144
16 | 15 | 0.0080568 | 0.0050465 | 6.478e-07 | 0 | 0 | 0 | 0 | 0 | 1 | -90 | 90 | 0.39874 | 0.19306 | -0.39873 | -0.19311
12 | 127 | 0.0071362 | 0.0044699 | 5.7378e-07 | 0 | 0 | 0 | 0 | 0 | 1 | -90 | 90 | 0.23298 | 0.11278 | -0.23298 | -0.11284
30 | 29 | 0.011941 | 0.0074797 | 9.6014e-07 | 0 | 0 | 0 | 0 | 0 | 1 | -90 | 90 | -3.0769 | -1.4296 | 3.0783 | 1.4303
24 | 26 | 0.0059184 | 0.0017556 | 1.2702e-05 | 0 | 0 | 0 | 0 | 0 | 1 | -90 | 90 | -1.0118 | -0.48359 | 1.0118 | 0.48236
24 | 25 | 0.021368 | 0.013384 | 1.7181e-06 | 0 | 0 | 0 | 0 | 0 | 1 | -90 | 90 | 0.61808 | 0.29292 | -0.61798 | -0.29302
26 | 29 | 0.037061 | 0.010993 | 7.9538e-05 | 0 | 0 | 0 | 0 | 0 | 1 | -90 | 90 | -1.0118 | -0.48236 | 1.0123 | 0.47471
25 | 27 | 0.015643 | 0.0046401 | 3.3572e-05 | 0 | 0 | 0 | 0 | 0 | 1 | -90 | 90 | 0.61798 | 0.29302 | -0.61791 | -0.29629
27 | 116 | 0.0022057 | 0.00065427 | 4.7338e-06 | 0 | 0 | 0 | 0 | 0 | 1 | -90 | 90 | 0.1199 | 0.057606 | -0.1199 | -0.05807
27 | 115 | 0.0037562 | 0.0011142 | 8.0614e-06 | 0 | 0 | 0 | 0 | 0 | 1 | -90 | 90 | 0.49801 | 0.23868 | -0.49799 | -0.23947
29 | 28 | 0.01407 | 0.010225 | 0.00011992 | 0 | 0 | 0 | 0 | 0 | 1 | -90 | 90 | -4.0906 | -1.905 | 4.0935 | 1.8954
115 | 113 | 0.0044337 | 0.0013152 | 9.5154e-06 | 0 | 0 | 0 | 0 | 0 | 1 | -90 | 90 | 0.39364 | 0.18893 | -0.39363 | -0.18986
28 | 100 | 0.000966 | 0.00088682 | 4.8397e-05 | 0 | 0 | 0 | 0 | 0 | 1 | -90 | 90 | -4.0935 | -1.8954 | 4.0937 | 1.8908
100 | 105 | 0.0062384 | 0.009032 | 5.4374e-06 | 0 | 0 | 0 | 0 | 0 | 1 | -90 | 90 | -4.4841 | -2.0799 | 4.4857 | 2.0816
31 | 117 | 0.0033733 | 0.0010006 | 7.2397e-06 | 0 | 0 | 0 | 0 | 0 | 1 | -90 | 90 | 0.068162 | 0.032309 | -0.068162 | -0.033012
32 | 134 | 0.052701 | 0.03301 | 4.2374e-06 | 0 | 0 | 0 | 0 | 0 | 1 | -90 | 90 | 2.1323 | 0.98119 | -2.1293 | -0.97973
112 | 113 | 0.0019148 | 0.00056797 | 4.1094e-06 | 0 | 0 | 0 | 0 | 0 | 1 | -90 | 90 | -0.26211 | -0.12695 | 0.26211 | 0.12654
113 | 114 | 0.0018298 | 0.00054276 | 3.927e-06 | 0 | 0 | 0 | 0 | 0 | 1 | -90 | 90 | 0.13152 | 0.063312 | -0.13152 | -0.063696
14 | 126 | 0.0033264 | 0.0030537 | 0.00016666 | 0 | 0 | 0 | 0 | 0 | 1 | -90 | 90 | 14.6735 | 6.7174 | -14.6648 | -6.7258
14 | 93 | 0.0069489 | 0.010061 | 6.0567e-06 | 0 | 0 | 0 | 0 | 0 | 1 | -90 | 90 | -14.6735 | -6.7174 | 14.6918 | 6.7432
126 | 125 | 0.002216 | 0.0032083 | 1.9315e-06 | 0 | 0 | 0 | 0 | 0 | 1 | -90 | 90 | 14.5249 | 6.6581 | -14.5192 | -6.65
93 | 94 | 0.0015643 | 0.0014361 | 7.8372e-05 | 0 | 0 | 0 | 0 | 0 | 1 | -90 | 90 | -14.8866 | -6.8376 | 14.8908 | 6.8336
137 | 136 | 0.0010558 | 0.00031317 | 2.2658e-06 | 0 | 0 | 0 | 0 | 0 | 1 | -90 | 90 | -1.834 | -0.83849 | 1.8341 | 0.83828
125 | 124 | 0.00033084 | 0.00030372 | 1.6575e-05 | 0 | 0 | 0 | 0 | 0 | 1 | -90 | 90 | 14.3268 | 6.5569 | -14.326 | -6.5577
94 | 96 | 0.0049769 | 0.004569 | 0.00024935 | 0 | 0 | 0 | 0 | 0 | 1 | -90 | 90 | -14.8908 | -6.8336 | 14.9042 | 6.8211
136 | 135 | 0.0051815 | 0.001537 | 1.112e-05 | 0 | 0 | 0 | 0 | 0 | 1 | -90 | 90 | -1.8341 | -0.83828 | 1.8343 | 0.83727
45 | 46 | 0.0012363 | 0.00036673 | 2.6534e-06 | 0 | 0 | 0 | 0 | 0 | 1 | -90 | 90 | -0.55214 | -0.26665 | 0.55214 | 0.2664
45 | 47 | 0.0036454 | 0.0010813 | 7.8237e-06 | 0 | 0 | 0 | 0 | 0 | 1 | -90 | 90 | 0.25815 | 0.12427 | -0.25814 | -0.12502
46 | 48 | 0.0027953 | 0.00082916 | 5.9991e-06 | 0 | 0 | 0 | 0 | 0 | 1 | -90 | 90 | -0.55214 | -0.2664 | 0.55215 | 0.26582
48 | 130 | 0.010248 | 0.0030399 | 2.1994e-05 | 0 | 0 | 0 | 0 | 0 | 1 | -90 | 90 | 0.29013 | 0.13838 | -0.29012 | -0.14051
48 | 131 | 0.05955 | 0.017664 | 0.0001278 | 0 | 0 | 0 | 0 | 0 | 1 | -90 | 90 | -0.84228 | -0.4042 | 0.84281 | 0.39196
131 | 132 | 0.0045532 | 0.0028519 | 3.6609e-07 | 0 | 0 | 0 | 0 | 0 | 1 | -90 | 90 | 0.28118 | 0.13615 | -0.28118 | -0.13618
105 | 101 | 0.0034272 | 0.0049619 | 2.9871e-06 | 0 | 0 | 0 | 0 | 0 | 1 | -90 | 90 | -4.7581 | -2.2136 | 4.7591 | 2.2147
101 | 102 | 0.030624 | 0.0090839 | 6.5724e-05 | 0 | 0 | 0 | 0 | 0 | 1 | -90 | 90 | 0.51062 | 0.23081 | -0.51052 | -0.23724
101 | 97 | 0.004921 | 0.0071247 | 4.2892e-06 | 0 | 0 | 0 | 0 | 0 | 1 | -90 | 90 | -5.2697 | -2.4455 | 5.2714 | 2.4475
134 | 135 | 0.001903 | 0.0005645 | 4.0842e-06 | 0 | 0 | 0 | 0 | 0 | 1 | -90 | 90 | 1.8344 | 0.8369 | -1.8343 | -0.83727
34 | 35 | 0.0034997 | 0.0010381 | 7.511e-06 | 0 | 0 | 0 | 0 | 0 | 1 | -90 | 90 | 1.1956 | 0.56777 | -1.1956 | -0.56849
35 | 37 | 0.0063176 | 0.001874 | 1.3559e-05 | 0 | 0 | 0 | 0 | 0 | 1 | -90 | 90 | 1.1956 | 0.56849 | -1.1955 | -0.56979
37 | 40 | 0.0087275 | 0.0025888 | 1.8731e-05 | 0 | 0 | 0 | 0 | 0 | 1 | -90 | 90 | 1.1955 | 0.56979 | -1.1953 | -0.57158
39 | 64 | 0.0086003 | 0.0025511 | 1.8458e-05 | 0 | 0 | 0 | 0 | 0 | 1 | -90 | 90 | 3.5032 | 1.596 | -3.5019 | -1.5974
40 | 65 | 0.0079721 | 0.0049935 | 6.4099e-07 | 0 | 0 | 0 | 0 | 0 | 1 | -90 | 90 | 0.35723 | 0.1719 | -0.35722 | -0.17196
40 | 55 | 0.01636 | 0.010247 | 1.3154e-06 | 0 | 0 | 0 | 0 | 0 | 1 | -90 | 90 | 0.76312 | 0.36338 | -0.76301 | -0.36344
64 | 62 | 0.0018275 | 0.00054208 | 3.922e-06 | 0 | 0 | 0 | 0 | 0 | 1 | -90 | 90 | 3.2678 | 1.484 | -3.2676 | -1.4843
65 | 66 | 0.0049966 | 0.0014821 | 1.0724e-05 | 0 | 0 | 0 | 0 | 0 | 1 | -90 | 90 | 0.092545 | 0.043768 | -0.092544 | -0.044821
62 | 61 | 0.017758 | 0.0052675 | 3.8112e-05 | 0 | 0 | 0 | 0 | 0 | 1 | -90 | 90 | 2.3724 | 1.0797 | -2.3712 | -1.083
62 | 60 | 0.078613 | 0.023319 | 0.00016872 | 0 | 0 | 0 | 0 | 0 | 1 | -90 | 90 | 0.8952 | 0.40467 | -0.89442 | -0.42096
51 | 54 | 0.020568 | 0.006101 | 4.4142e-05 | 0 | 0 | 0 | 0 | 0 | 1 | -90 | 90 | -2.1113 | -0.96277 | 2.1125 | 0.95879
51 | 56 | 0.0050554 | 0.0014996 | 1.085e-05 | 0 | 0 | 0 | 0 | 0 | 1 | -90 | 90 | 0.19893 | 0.095283 | -0.19892 | -0.096343
82 | 80 | 0.0035032 | 0.0010391 | 7.5183e-06 | 0 | 0 | 0 | 0 | 0 | 1 | -90 | 90 | 2.5282 | 1.1911 | -2.5279 | -1.1917
123 | 122 | 0.0013155 | 0.0012076 | 6.5906e-05 | 0 | 0 | 0 | 0 | 0 | 1 | -90 | 90 | -8.2943 | -3.7872 | 8.2954 | 3.7817
54 | 68 | 0.0047368 | 0.0014051 | 1.0166e-05 | 0 | 0 | 0 | 0 | 0 | 1 | -90 | 90 | -2.1125 | -0.95879 | 2.1127 | 0.95787
68 | 61 | 0.007085 | 0.0044378 | 5.6966e-07 | 0 | 0 | 0 | 0 | 0 | 1 | -90 | 90 | -2.3707 | -1.0828 | 2.3712 | 1.083
58 | 59 | 0.0037678 | 0.0011176 | 8.0864e-06 | 0 | 0 | 0 | 0 | 0 | 1 | -90 | 90 | -0.32198 | -0.15594 | 0.32198 | 0.15515
59 | 60 | 0.050382 | 0.014945 | 0.00010813 | 0 | 0 | 0 | 0 | 0 | 1 | -90 | 90 | -0.53053 | -0.25538 | 0.5307 | 0.24486
59 | 63 | 0.098788 | 0.061878 | 7.943e-06 | 0 | 0 | 0 | 0 | 0 | 1 | -90 | 90 | 0.20855 | 0.10023 | -0.20849 | -0.10098
60 | 141 | 0.005838 | 0.0036567 | 4.694e-07 | 0 | 0 | 0 | 0 | 0 | 1 | -90 | 90 | 0.36371 | 0.17611 | -0.3637 | -0.17615
69 | 70 | 0.004959 | 0.001471 | 1.0643e-05 | 0 | 0 | 0 | 0 | 0 | 1 | -90 | 90 | -0.2016 | -0.09764 | 0.2016 | 0.096595
70 | 71 | 0.025073 | 0.0074373 | 5.381e-05 | 0 | 0 | 0 | 0 | 0 | 1 | -90 | 90 | -0.2016 | -0.096595 | 0.20162 | 0.091306
71 | 72 | 0.0057481 | 0.001705 | 1.2336e-05 | 0 | 0 | 0 | 0 | 0 | 1 | -90 | 90 | -0.20162 | -0.091306 | 0.20162 | 0.090094
72 | 73 | 0.0032707 | 0.0009702 | 7.0196e-06 | 0 | 0 | 0 | 0 | 0 | 1 | -90 | 90 | -0.61143 | -0.28857 | 0.61145 | 0.28789
73 | 77 | 0.012488 | 0.0037044 | 2.6802e-05 | 0 | 0 | 0 | 0 | 0 | 1 | -90 | 90 | -0.61145 | -0.28789 | 0.61151 | 0.28527
77 | 75 | 0.0052809 | 0.0015665 | 1.1334e-05 | 0 | 0 | 0 | 0 | 0 | 1 | -90 | 90 | -0.61151 | -0.28527 | 0.61153 | 0.28416
75 | 74 | 0.0066105 | 0.0019609 | 1.4187e-05 | 0 | 0 | 0 | 0 | 0 | 1 | -90 | 90 | -0.85982 | -0.40442 | 0.85988 | 0.40304
74 | 76 | 0.014592 | 0.0043283 | 3.1316e-05 | 0 | 0 | 0 | 0 | 0 | 1 | -90 | 90 | -0.85988 | -0.40304 | 0.86002 | 0.4
76 | 138 | 0.00069465 | 0.00020605 | 1.4908e-06 | 0 | 0 | 0 | 0 | 0 | 1 | -90 | 90 | -0.86002 | -0.4 | 0.86002 | 0.39985
138 | 142 | 0.0029468 | 0.0008741 | 6.3243e-06 | 0 | 0 | 0 | 0 | 0 | 1 | -90 | 90 | -1.1068 | -0.51936 | 1.1068 | 0.51875
142 | 84 | 0.010658 | 0.0031616 | 2.2875e-05 | 0 | 0 | 0 | 0 | 0 | 1 | -90 | 90 | -1.1068 | -0.51875 | 1.107 | 0.51655
80 | 81 | 0.0031915 | 0.0009467 | 6.8496e-06 | 0 | 0 | 0 | 0 | 0 | 1 | -90 | 90 | 2.209 | 1.0372 | -2.2088 | -1.0379
81 | 83 | 0.0016921 | 0.00050191 | 3.6314e-06 | 0 | 0 | 0 | 0 | 0 | 1 | -90 | 90 | 0.87998 | 0.41595 | -0.87997 | -0.4163
81 | 84 | 0.0067637 | 0.0020063 | 1.4516e-05 | 0 | 0 | 0 | 0 | 0 | 1 | -90 | 90 | 1.3288 | 0.62191 | -1.3287 | -0.6233
83 | 90 | 0.0057893 | 0.0017173 | 1.2425e-05 | 0 | 0 | 0 | 0 | 0 | 1 | -90 | 90 | 0.76694 | 0.36156 | -0.7669 | -0.36277
84 | 143 | 0.0028898 | 0.00085721 | 6.2021e-06 | 0 | 0 | 0 | 0 | 0 | 1 | -90 | 90 | 0.22167 | 0.10675 | -0.22167 | -0.10736
90 | 88 | 0.032624 | 0.0096773 | 7.0017e-05 | 0 | 0 | 0 | 0 | 0 | 1 | -90 | 90 | 0.7669 | 0.36277 | -0.76666 | -0.36959
88 | 92 | 0.011104 | 0.0069549 | 8.9277e-07 | 0 | 0 | 0 | 0 | 0 | 1 | -90 | 90 | 0.23702 | 0.11471 | -0.23701 | -0.11479
88 | 89 | 0.011981 | 0.0075046 | 9.6333e-07 | 0 | 0 | 0 | 0 | 0 | 1 | -90 | 90 | 0.12166 | 0.057822 | -0.12166 | -0.057915
88 | 86 | 0.0024946 | 0.00073996 | 5.3537e-06 | 0 | 0 | 0 | 0 | 0 | 1 | -90 | 90 | 0.40798 | 0.19707 | -0.40798 | -0.19759
89 | 118 | 0.0047664 | 0.0014138 | 1.0229e-05 | 0 | 0 | 0 | 0 | 0 | 1 | -90 | 90 | 0.12166 | 0.057915 | -0.12166 | -0.058922
96 | 129 | 0.0036611 | 0.001086 | 7.8574e-06 | 0 | 0 | 0 | 0 | 0 | 1 | -90 | 90 | 0.2997 | 0.14437 | -0.29969 | -0.14515
97 | 98 | 0.0024656 | 0.0022635 | 0.00012353 | 0 | 0 | 0 | 0 | 0 | 1 | -90 | 90 | -5.5567 | -2.5857 | 5.5576 | 2.5744
98 | 99 | 0.012881 | 0.0038209 | 2.7645e-05 | 0 | 0 | 0 | 0 | 0 | 1 | -90 | 90 | 0.15578 | 0.07019 | -0.15578 | -0.072912
98 | 119 | 0.0094151 | 0.013631 | 8.2063e-06 | 0 | 0 | 0 | 0 | 0 | 1 | -90 | 90 | -5.7134 | -2.6446 | 5.7172 | 2.6492
99 | 104 | 0.015561 | 0.0097471 | 1.2512e-06 | 0 | 0 | 0 | 0 | 0 | 1 | -90 | 90 | 0.15578 | 0.072912 | -0.15577 | -0.073032
119 | 120 | 0.00076959 | 0.00070651 | 3.8557e-05 | 0 | 0 | 0 | 0 | 0 | 1 | -90 | 90 | -5.7866 | -2.6828 | 5.7869 | 2.6793
102 | 106 | 0.01389 | 0.0041201 | 2.981e-05 | 0 | 0 | 0 | 0 | 0 | 1 | -90 | 90 | 0.17301 | 0.079203 | -0.17301 | -0.082133
102 | 103 | 0.021431 | 0.0063571 | 4.5995e-05 | 0 | 0 | 0 | 0 | 0 | 1 | -90 | 90 | 0.3375 | 0.15804 | -0.33747 | -0.16255
120 | 121 | 0.005735 | 0.0017012 | 1.2308e-05 | 0 | 0 | 0 | 0 | 0 | 1 | -90 | 90 | 0.16389 | 0.078104 | -0.16389 | -0.079318
120 | 122 | 0.0020807 | 0.0019102 | 0.00010425 | 0 | 0 | 0 | 0 | 0 | 1 | -90 | 90 | -5.9508 | -2.7574 | 5.9517 | 2.748
104 | 108 | 0.011406 | 0.0033834 | 2.4479e-05 | 0 | 0 | 0 | 0 | 0 | 1 | -90 | 90 | 0.15577 | 0.073032 | -0.15577 | -0.075442
144 | 121 | 0.00027757 | 8.2335e-05 | 5.9571e-07 | 0 | 0 | 0 | 0 | 0 | 1 | -90 | 90 | -0.16389 | -0.079377 | 0.16389 | 0.079318
124 | 122 | 0.0026126 | 0.0023985 | 0.00013089 | 0 | 0 | 0 | 0 | 0 | 1 | -90 | 90 | 14.2537 | 6.5227 | -14.2472 | -6.5297
106 | 107 | 0.0078613 | 0.0023319 | 1.6872e-05 | 0 | 0 | 0 | 0 | 0 | 1 | -90 | 90 | 0.17301 | 0.082133 | -0.17301 | -0.083791
103 | 109 | 0.0042297 | 0.0012547 | 9.0777e-06 | 0 | 0 | 0 | 0 | 0 | 1 | -90 | 90 | 0.33747 | 0.16255 | -0.33747 | -0.16344