## bus_data
BUS_I | BUS_TYPE | Pd | Qd | Gs | Bs | area | Vm | Va | baseKV | zone | Vmax | Vmin
1 | 1 | 0.31694 | 0.1535 | 0 | 0 | 1 | 0.99835 | 0.0096189 | 20 | 1 | 1.05 | 0.95
2 | 1 | 0 | 0 | 0 | 0 | 1 | 0.99848 | 0.010435 | 20 | 1 | 1.05 | 0.95
3 | 1 | 0 | 0 | 0 | 0 | 1 | 0.99865 | 0.0090036 | 20 | 1 | 1.05 | 0.95
56 | 1 | 0 | 0 | 0 | 0 | 1 | 0.9989 | 0.0068871 | 20 | 1 | 1.05 | 0.95
57 | 1 | 0 | 0 | 0 | 0 | 1 | 0.99856 | 0.0097377 | 20 | 1 | 1.05 | 0.95
59 | 1 | 0.28548 | 0.13826 | 0 | 0 | 1 | 0.99863 | 0.0091433 | 20 | 1 | 1.05 | 0.95
54 | 1 | 0 | 0 | 0 | 0 | 1 | 0.99927 | 0.0039195 | 20 | 1 | 1.05 | 0.95
67 | 1 | 0.11063 | 0.05358 | 0 | 0 | 1 | 0.99854 | 0.0099449 | 20 | 1 | 1.05 | 0.95
66 | 1 | 0.2571 | 0.12452 | 0 | 0 | 1 | 0.99852 | 0.0094684 | 20 | 1 | 1.05 | 0.95
53 | 1 | 0.22539 | 0.10916 | 0 | 0 | 1 | 0.99939 | 0.004838 | 20 | 1 | 1.05 | 0.95
4 | 1 | 0.1648 | 0.079814 | 0 | 0 | 1 | 0.99227 | 0.0074375 | 20 | 1 | 1.05 | 0.95
5 | 1 | 0 | 0 | 0 | 0 | 1 | 0.99236 | 0.0081392 | 20 | 1 | 1.05 | 0.95
95 | 1 | 0.38164 | 0.18484 | 0 | 0 | 1 | 0.99043 | -0.0075348 | 20 | 1 | 1.05 | 0.95
6 | 1 | 0 | 0 | 0 | 0 | 1 | 0.99273 | 0.0052373 | 20 | 1 | 1.05 | 0.95
36 | 1 | 0.10124 | 0.049034 | 0 | 0 | 1 | 0.99037 | -0.0071267 | 20 | 1 | 1.05 | 0.95
37 | 1 | 0 | 0 | 0 | 0 | 1 | 0.99039 | -0.0072939 | 20 | 1 | 1.05 | 0.95
38 | 1 | 0 | 0 | 0 | 0 | 1 | 0.99043 | -0.0075316 | 20 | 1 | 1.05 | 0.95
84 | 1 | 0.057196 | 0.027701 | 0 | 0 | 1 | 0.98987 | -0.012085 | 20 | 1 | 1.05 | 0.95
85 | 1 | 0 | 0 | 0 | 0 | 1 | 0.98988 | -0.012094 | 20 | 1 | 1.05 | 0.95
86 | 1 | 0 | 0 | 0 | 0 | 1 | 0.98993 | -0.012159 | 20 | 1 | 1.05 | 0.95
91 | 1 | 0.27013 | 0.13083 | 0 | 0 | 1 | 0.98993 | -0.012153 | 20 | 1 | 1.05 | 0.95
7 | 1 | 0 | 0 | 0 | 0 | 1 | 0.99327 | 0.0010802 | 20 | 1 | 1.05 | 0.95
8 | 1 | 0.24471 | 0.11852 | 0 | 0 | 1 | 0.99273 | 0.0052404 | 20 | 1 | 1.05 | 0.95
16 | 1 | 0 | 0 | 0 | 0 | 1 | 0.99321 | 0.0016447 | 20 | 1 | 1.05 | 0.95
9 | 1 | 0.24165 | 0.11704 | 0 | 0 | 1 | 0.99342 | -0.00010489 | 20 | 1 | 1.05 | 0.95
83 | 1 | 0.29453 | 0.14265 | 0 | 0 | 1 | 0.9932 | 0.0015833 | 20 | 1 | 1.05 | 0.95
11 | 1 | 0.23056 | 0.11167 | 0 | 0 | 1 | 0.99349 | -0.00068286 | 20 | 1 | 1.05 | 0.95
15 | 1 | 0 | 0 | 0 | 0 | 1 | 0.99353 | -0.00099644 | 20 | 1 | 1.05 | 0.95
12 | 1 | 0 | 0 | 0 | 0 | 1 | 0.99626 | -0.028718 | 20 | 1 | 1.05 | 0.95
14 | 1 | 0 | 0 | 0 | 0 | 1 | 0.9963 | -0.029018 | 20 | 1 | 1.05 | 0.95
82 | 1 | 0.26441 | 0.12806 | 0 | 0 | 1 | 0.99626 | -0.028685 | 20 | 1 | 1.05 | 0.95
81 | 1 | 0.29647 | 0.14359 | 0 | 0 | 1 | 0.99633 | -0.029348 | 20 | 1 | 1.05 | 0.95
94 | 1 | 0.31369 | 0.15193 | 0 | 0 | 1 | 0.99627 | -0.029168 | 20 | 1 | 1.05 | 0.95
70 | 1 | 0 | 0 | 0 | 0 | 1 | 0.99538 | -0.015605 | 20 | 1 | 1.05 | 0.95
73 | 1 | 0 | 0 | 0 | 0 | 1 | 0.99645 | -0.02856 | 20 | 1 | 1.05 | 0.95
68 | 1 | 0.36251 | 0.17557 | 0 | 0 | 1 | 0.9955 | -0.016525 | 20 | 1 | 1.05 | 0.95
17 | 1 | 0.3825 | 0.18525 | 0 | 0 | 1 | 0.99416 | -0.097602 | 20 | 1 | 1.05 | 0.95
20 | 1 | 0 | 0 | 0 | 0 | 1 | 0.99419 | -0.097357 | 20 | 1 | 1.05 | 0.95
90 | 1 | 0.071185 | 0.034477 | 0 | 0 | 1 | 0.99411 | -0.096608 | 20 | 1 | 1.05 | 0.95
18 | 1 | 0 | 0 | 0 | 0 | 1 | 0.99472 | -0.10199 | 20 | 1 | 1.05 | 0.95
98 | 1 | 0.20654 | 0.10003 | 0 | 0 | 1 | 0.99353 | -0.10061 | 20 | 1 | 1.05 | 0.95
62 | 1 | 0 | 0 | 0 | 0 | 1 | 0.99339 | -0.10163 | 20 | 1 | 1.05 | 0.95
19 | 1 | 0 | 0 | 0 | 0 | 1 | 0.99487 | -0.10336 | 20 | 1 | 1.05 | 0.95
22 | 1 | 0.068879 | 0.033359 | 0 | 0 | 1 | 0.99496 | -0.10412 | 20 | 1 | 1.05 | 0.95
23 | 1 | 0.2225 | 0.10776 | 0 | 0 | 1 | 0.9951 | -0.10531 | 20 | 1 | 1.05 | 0.95
45 | 1 | 0.36138 | 0.17502 | 0 | 0 | 1 | 0.99307 | -0.10017 | 20 | 1 | 1.05 | 0.95
46 | 1 | 0 | 0 | 0 | 0 | 1 | 0.9931 | -0.10045 | 20 | 1 | 1.05 | 0.95
25 | 1 | 0.069649 | 0.033733 | 0 | 0 | 1 | 0.99527 | -0.10687 | 20 | 1 | 1.05 | 0.95
44 | 1 | 0.31059 | 0.15043 | 0 | 0 | 1 | 0.99552 | -0.10515 | 20 | 1 | 1.05 | 0.95
24 | 1 | 0 | 0 | 0 | 0 | 1 | 0.99646 | -0.10973 | 20 | 1 | 1.05 | 0.95
26 | 1 | 0.073307 | 0.035504 | 0 | 0 | 1 | 0.9965 | -0.11015 | 20 | 1 | 1.05 | 0.95
31 | 1 | 0.3335 | 0.16152 | 0 | 0 | 1 | 0.99635 | -0.11044 | 20 | 1 | 1.05 | 0.95
27 | 1 | 0 | 0 | 0 | 0 | 1 | 0.99657 | -0.11073 | 20 | 1 | 1.05 | 0.95
30 | 1 | 0 | 0 | 0 | 0 | 1 | 0.99632 | -0.11022 | 20 | 1 | 1.05 | 0.95
63 | 1 | 0 | 0 | 0 | 0 | 1 | 0.99856 | -0.047273 | 20 | 1 | 1.05 | 0.95
65 | 1 | 0 | 0 | 0 | 0 | 1 | 0.99906 | -0.045314 | 20 | 1 | 1.05 | 0.95
64 | 1 | 0.28341 | 0.13726 | 0 | 0 | 1 | 0.99848 | -0.047785 | 20 | 1 | 1.05 | 0.95
48 | 1 | 0.28732 | 0.13916 | 0 | 0 | 1 | 0.99778 | -0.090929 | 20 | 1 | 1.05 | 0.95
43 | 1 | 0 | 0 | 0 | 0 | 1 | 0.99585 | -0.10435 | 20 | 1 | 1.05 | 0.95
89 | 1 | 0.19067 | 0.092347 | 0 | 0 | 1 | 0.99584 | -0.10432 | 20 | 1 | 1.05 | 0.95
88 | 1 | 0.10368 | 0.050217 | 0 | 0 | 1 | 0.99575 | -0.10355 | 20 | 1 | 1.05 | 0.95
32 | 1 | 0.34815 | 0.16862 | 0 | 0 | 1 | 0.99715 | -0.10675 | 20 | 1 | 1.05 | 0.95
33 | 1 | 0 | 0 | 0 | 0 | 1 | 0.99714 | -0.10666 | 20 | 1 | 1.05 | 0.95
28 | 1 | 0.33605 | 0.16276 | 0 | 0 | 1 | 0.99628 | -0.10985 | 20 | 1 | 1.05 | 0.95
29 | 1 | 0 | 0 | 0 | 0 | 1 | 0.99631 | -0.11007 | 20 | 1 | 1.05 | 0.95
34 | 1 | 0.073151 | 0.035429 | 0 | 0 | 1 | 0.99712 | -0.10653 | 20 | 1 | 1.05 | 0.95
49 | 1 | 0 | 0 | 0 | 0 | 1 | 0.99774 | -0.090556 | 20 | 1 | 1.05 | 0.95
51 | 1 | 0 | 0 | 0 | 0 | 1 | 0.99711 | -0.1064 | 20 | 1 | 1.05 | 0.95
87 | 1 | 0 | 0 | 0 | 0 | 1 | 0.99709 | -0.10624 | 20 | 1 | 1.05 | 0.95
39 | 1 | 0.34269 | 0.16597 | 0 | 0 | 1 | 0.99239 | -0.10117 | 20 | 1 | 1.05 | 0.95
40 | 1 | 0 | 0 | 0 | 0 | 1 | 0.99242 | -0.10147 | 20 | 1 | 1.05 | 0.95
41 | 1 | 0 | 0 | 0 | 0 | 1 | 0.99267 | -0.10356 | 20 | 1 | 1.05 | 0.95
60 | 1 | 0.21187 | 0.10261 | 0 | 0 | 1 | 0.99319 | -0.099882 | 20 | 1 | 1.05 | 0.95
52 | 1 | 0.38944 | 0.18861 | 0 | 0 | 1 | 0.99268 | -0.10361 | 20 | 1 | 1.05 | 0.95
50 | 1 | 0.12877 | 0.062367 | 0 | 0 | 1 | 0.99772 | -0.090346 | 20 | 1 | 1.05 | 0.95
75 | 1 | 0 | 0 | 0 | 0 | 1 | 0.99771 | -0.090308 | 20 | 1 | 1.05 | 0.95
74 | 1 | 0 | 0 | 0 | 0 | 1 | 0.9977 | -0.090135 | 20 | 1 | 1.05 | 0.95
93 | 1 | 0.38492 | 0.18642 | 0 | 0 | 1 | 0.99706 | -0.10647 | 20 | 1 | 1.05 | 0.95
55 | 1 | 0 | 0 | 0 | 0 | 1 | 0.9994 | 0.0047358 | 20 | 1 | 1.05 | 0.95
58 | 3 | 0 | 0 | 0 | 0 | 1 | 1 | 0 | 20 | 1 | 1.05 | 0.95
96 | 1 | 0.34857 | 0.16882 | 0 | 0 | 1 | 0.99921 | -0.044641 | 20 | 1 | 1.05 | 0.95
80 | 1 | 0 | 0 | 0 | 0 | 1 | 0.99693 | -0.0279 | 20 | 1 | 1.05 | 0.95
97 | 1 | 0.39272 | 0.1902 | 0 | 0 | 1 | 0.99766 | -0.090328 | 20 | 1 | 1.05 | 0.95
72 | 1 | 0.17782 | 0.086123 | 0 | 0 | 1 | 0.99661 | -0.029994 | 20 | 1 | 1.05 | 0.95
79 | 1 | 0.19566 | 0.094764 | 0 | 0 | 1 | 0.99662 | -0.025453 | 20 | 1 | 1.05 | 0.95
69 | 1 | 0 | 0 | 0 | 0 | 1 | 0.99553 | -0.016809 | 20 | 1 | 1.05 | 0.95
71 | 1 | 0 | 0 | 0 | 0 | 1 | 0.99576 | -0.01857 | 20 | 1 | 1.05 | 0.95
76 | 1 | 0.22077 | 0.10692 | 0 | 0 | 1 | 0.99591 | -0.01981 | 20 | 1 | 1.05 | 0.95
77 | 1 | 0 | 0 | 0 | 0 | 1 | 0.99599 | -0.020446 | 20 | 1 | 1.05 | 0.95
78 | 1 | 0 | 0 | 0 | 0 | 1 | 0.99655 | -0.024884 | 20 | 1 | 1.05 | 0.95

## generator_data
GEN_BUS | PG | QG | QMAX | QMIN | VG | MBASE | GEN_STATUS | PMAX | PMIN
58 | 10.9801 | 5.1169 | 10 | -10 | 1 | 100 | 1 | 10 | 0

## branch_data
F_BUS | T_BUS | BR_R | BR_X | BR_B | RATE_A | RATE_B | RATE_C | TAP | SHIFT | BR_STATUS | ANGMIN | ANGMAX | P_in | Q_in | P_out | Q_out
1 | 2 | 0.031433 | 0.019689 | 2.5274e-06 | 0 | 0 | 0 | 0 | 0 | 1 | -90 | 90 | -0.31694 | -0.1535 | 0.31698 | 0.15327
2 | 3 | 0.045824 | 0.013593 | 9.8345e-05 | 0 | 0 | 0 | 0 | 0 | 1 | -90 | 90 | -0.31698 | -0.15327 | 0.31703 | 0.14348
3 | 56 | 0.02303 | 0.0068314 | 4.9426e-05 | 0 | 0 | 0 | 0 | 0 | 1 | -90 | 90 | -0.9703 | -0.45029 | 0.97056 | 0.44544
3 | 57 | 0.020407 | 0.0060534 | 4.3798e-05 | 0 | 0 | 0 | 0 | 0 | 1 | -90 | 90 | 0.36778 | 0.16952 | -0.36775 | -0.17388
3 | 59 | 0.0045819 | 0.0013591 | 9.8336e-06 | 0 | 0 | 0 | 0 | 0 | 1 | -90 | 90 | 0.28549 | 0.13729 | -0.28548 | -0.13826
56 | 54 | 0.033583 | 0.0099617 | 7.2075e-05 | 0 | 0 | 0 | 0 | 0 | 1 | -90 | 90 | -0.97056 | -0.44544 | 0.97095 | 0.43836
57 | 67 | 0.019279 | 0.0057186 | 4.1375e-05 | 0 | 0 | 0 | 0 | 0 | 1 | -90 | 90 | 0.11063 | 0.049455 | -0.11063 | -0.05358
57 | 66 | 0.012818 | 0.0080288 | 1.0306e-06 | 0 | 0 | 0 | 0 | 0 | 1 | -90 | 90 | 0.25711 | 0.12442 | -0.2571 | -0.12452
54 | 53 | 0.0094257 | 0.005904 | 7.5787e-07 | 0 | 0 | 0 | 0 | 0 | 1 | -90 | 90 | -0.97095 | -0.43836 | 0.97105 | 0.43835
53 | 55 | 0.0009256 | 0.00027456 | 1.9865e-06 | 0 | 0 | 0 | 0 | 0 | 1 | -90 | 90 | -1.1964 | -0.54751 | 1.1965 | 0.54732
4 | 5 | 0.0070702 | 0.0044285 | 5.6847e-07 | 0 | 0 | 0 | 0 | 0 | 1 | -90 | 90 | -0.97657 | -0.44114 | 0.97666 | 0.44113
4 | 95 | 0.17535 | 0.10984 | 1.4099e-05 | 0 | 0 | 0 | 0 | 0 | 1 | -90 | 90 | 0.81178 | 0.36132 | -0.81037 | -0.36183
5 | 6 | 0.033745 | 0.01001 | 7.2423e-05 | 0 | 0 | 0 | 0 | 0 | 1 | -90 | 90 | -0.97666 | -0.44113 | 0.97705 | 0.43411
95 | 38 | 0.00067061 | 0.00019892 | 1.4393e-06 | 0 | 0 | 0 | 0 | 0 | 1 | -90 | 90 | 0.10125 | 0.038213 | -0.10125 | -0.038355
95 | 91 | 0.11996 | 0.075141 | 9.6455e-06 | 0 | 0 | 0 | 0 | 0 | 1 | -90 | 90 | 0.32748 | 0.13878 | -0.32732 | -0.13962
6 | 7 | 0.038436 | 0.011401 | 8.2491e-05 | 0 | 0 | 0 | 0 | 0 | 1 | -90 | 90 | -1.2218 | -0.55261 | 1.2225 | 0.54468
6 | 8 | 0.00011503 | 3.4122e-05 | 2.4688e-07 | 0 | 0 | 0 | 0 | 0 | 1 | -90 | 90 | 0.24471 | 0.11849 | -0.24471 | -0.11852
36 | 37 | 0.016595 | 0.0049225 | 3.5616e-05 | 0 | 0 | 0 | 0 | 0 | 1 | -90 | 90 | -0.10124 | -0.049034 | 0.10124 | 0.045541
37 | 38 | 0.034144 | 0.010128 | 7.3279e-05 | 0 | 0 | 0 | 0 | 0 | 1 | -90 | 90 | -0.10124 | -0.045541 | 0.10125 | 0.038354
84 | 85 | 0.0013309 | 0.00039478 | 2.8563e-06 | 0 | 0 | 0 | 0 | 0 | 1 | -90 | 90 | -0.057196 | -0.027701 | 0.057196 | 0.027422
85 | 86 | 0.087203 | 0.025867 | 0.00018715 | 0 | 0 | 0 | 0 | 0 | 1 | -90 | 90 | -0.057196 | -0.027422 | 0.0572 | 0.0090834
86 | 91 | 0.0013599 | 0.00040339 | 2.9186e-06 | 0 | 0 | 0 | 0 | 0 | 1 | -90 | 90 | -0.0572 | -0.0090834 | 0.0572 | 0.0087974
7 | 16 | 0.018224 | 0.0054059 | 3.9113e-05 | 0 | 0 | 0 | 0 | 0 | 1 | -90 | 90 | 0.29455 | 0.13878 | -0.29453 | -0.14263
7 | 9 | 0.0087767 | 0.0026034 | 1.8836e-05 | 0 | 0 | 0 | 0 | 0 | 1 | -90 | 90 | -1.517 | -0.68346 | 1.5173 | 0.68167
16 | 83 | 0.0025271 | 0.0015829 | 2.0319e-07 | 0 | 0 | 0 | 0 | 0 | 1 | -90 | 90 | 0.29453 | 0.14263 | -0.29453 | -0.14265
9 | 11 | 0.0035996 | 0.0010677 | 7.7254e-06 | 0 | 0 | 0 | 0 | 0 | 1 | -90 | 90 | -1.7589 | -0.79871 | 1.759 | 0.79799
11 | 15 | 0.0016919 | 0.00050186 | 3.6311e-06 | 0 | 0 | 0 | 0 | 0 | 1 | -90 | 90 | -1.9896 | -0.90965 | 1.9897 | 0.90932
15 | 70 | 0.0812 | 0.024086 | 0.00017427 | 0 | 0 | 0 | 0 | 0 | 1 | -90 | 90 | -1.9897 | -0.90932 | 1.9936 | 0.89325
12 | 14 | 0.010755 | 0.0031902 | 2.3082e-05 | 0 | 0 | 0 | 0 | 0 | 1 | -90 | 90 | -0.26441 | -0.12781 | 0.26442 | 0.12552
12 | 82 | 0.001184 | 0.00035122 | 2.5411e-06 | 0 | 0 | 0 | 0 | 0 | 1 | -90 | 90 | 0.26441 | 0.12781 | -0.26441 | -0.12806
14 | 81 | 0.005428 | 0.0016101 | 1.1649e-05 | 0 | 0 | 0 | 0 | 0 | 1 | -90 | 90 | -0.57812 | -0.2774 | 0.57814 | 0.27625
14 | 94 | 0.0058221 | 0.0036468 | 4.6812e-07 | 0 | 0 | 0 | 0 | 0 | 1 | -90 | 90 | 0.3137 | 0.15189 | -0.31369 | -0.15193
81 | 73 | 0.010661 | 0.0066779 | 8.5722e-07 | 0 | 0 | 0 | 0 | 0 | 1 | -90 | 90 | -0.87461 | -0.41984 | 0.87471 | 0.41982
70 | 68 | 0.0052806 | 0.0015664 | 1.1333e-05 | 0 | 0 | 0 | 0 | 0 | 1 | -90 | 90 | -1.9936 | -0.89325 | 1.9939 | 0.8922
73 | 72 | 0.01566 | 0.0046453 | 3.3609e-05 | 0 | 0 | 0 | 0 | 0 | 1 | -90 | 90 | -0.87471 | -0.41982 | 0.87486 | 0.41653
68 | 69 | 0.0013331 | 0.00039544 | 2.8611e-06 | 0 | 0 | 0 | 0 | 0 | 1 | -90 | 90 | -2.3564 | -1.0678 | 2.3565 | 1.0675
17 | 20 | 0.0077859 | 0.0048769 | 6.2602e-07 | 0 | 0 | 0 | 0 | 0 | 1 | -90 | 90 | -0.3825 | -0.18525 | 0.38251 | 0.1852
20 | 90 | 0.0046765 | 0.0013872 | 1.0037e-05 | 0 | 0 | 0 | 0 | 0 | 1 | -90 | 90 | 1.585 | 0.74587 | -1.5849 | -0.74682
20 | 18 | 0.023175 | 0.0068743 | 4.9737e-05 | 0 | 0 | 0 | 0 | 0 | 1 | -90 | 90 | -1.9676 | -0.93107 | 1.9687 | 0.92648
90 | 98 | 0.029251 | 0.018322 | 2.3519e-06 | 0 | 0 | 0 | 0 | 0 | 1 | -90 | 90 | 1.5137 | 0.71234 | -1.5129 | -0.71206
18 | 19 | 0.0069121 | 0.0020503 | 1.4834e-05 | 0 | 0 | 0 | 0 | 0 | 1 | -90 | 90 | -1.9687 | -0.92648 | 1.969 | 0.92511
98 | 62 | 0.0085415 | 0.0053501 | 6.8677e-07 | 0 | 0 | 0 | 0 | 0 | 1 | -90 | 90 | 1.3063 | 0.61203 | -1.3062 | -0.61198
62 | 60 | 0.01332 | 0.0039511 | 2.8587e-05 | 0 | 0 | 0 | 0 | 0 | 1 | -90 | 90 | 1.3062 | 0.61198 | -1.3059 | -0.61472
19 | 22 | 0.0038606 | 0.0011452 | 8.2854e-06 | 0 | 0 | 0 | 0 | 0 | 1 | -90 | 90 | -1.969 | -0.92511 | 1.9692 | 0.92435
22 | 23 | 0.0058585 | 0.0017378 | 1.2573e-05 | 0 | 0 | 0 | 0 | 0 | 1 | -90 | 90 | -2.0381 | -0.95771 | 2.0384 | 0.95655
23 | 25 | 0.0068288 | 0.0020256 | 1.4656e-05 | 0 | 0 | 0 | 0 | 0 | 1 | -90 | 90 | -2.2609 | -1.0643 | 2.2613 | 1.063
45 | 46 | 0.0071024 | 0.0021068 | 1.5243e-05 | 0 | 0 | 0 | 0 | 0 | 1 | -90 | 90 | -0.36138 | -0.17502 | 0.36139 | 0.17352
46 | 60 | 0.018427 | 0.011542 | 1.4816e-06 | 0 | 0 | 0 | 0 | 0 | 1 | -90 | 90 | -0.36139 | -0.17352 | 0.36142 | 0.1734
25 | 44 | 0.0081811 | 0.0051244 | 6.578e-07 | 0 | 0 | 0 | 0 | 0 | 1 | -90 | 90 | -2.3309 | -1.0967 | 2.3315 | 1.097
44 | 88 | 0.0067841 | 0.0042494 | 5.4548e-07 | 0 | 0 | 0 | 0 | 0 | 1 | -90 | 90 | -2.6421 | -1.2474 | 2.6427 | 1.2477
24 | 26 | 0.0060578 | 0.0017969 | 1.3001e-05 | 0 | 0 | 0 | 0 | 0 | 1 | -90 | 90 | -0.66965 | -0.32072 | 0.66968 | 0.31944
24 | 31 | 0.012412 | 0.0077743 | 9.9796e-07 | 0 | 0 | 0 | 0 | 0 | 1 | -90 | 90 | 0.66965 | 0.32072 | -0.66958 | -0.32078
26 | 27 | 0.0074378 | 0.0022063 | 1.5963e-05 | 0 | 0 | 0 | 0 | 0 | 1 | -90 | 90 | -0.74299 | -0.35494 | 0.74304 | 0.35337
31 | 30 | 0.0062718 | 0.0018604 | 1.346e-05 | 0 | 0 | 0 | 0 | 0 | 1 | -90 | 90 | 0.33608 | 0.15926 | -0.33607 | -0.16059
27 | 32 | 0.012161 | 0.0076171 | 9.7777e-07 | 0 | 0 | 0 | 0 | 0 | 1 | -90 | 90 | -3.6826 | -1.7389 | 3.6846 | 1.7401
27 | 43 | 0.021411 | 0.0063511 | 4.5951e-05 | 0 | 0 | 0 | 0 | 0 | 1 | -90 | 90 | 2.9396 | 1.3856 | -2.9373 | -1.3895
30 | 29 | 0.0040964 | 0.0012151 | 8.7917e-06 | 0 | 0 | 0 | 0 | 0 | 1 | -90 | 90 | 0.33607 | 0.16059 | -0.33606 | -0.16146
63 | 65 | 0.0069158 | 0.0038943 | 0.00016875 | 0 | 0 | 0 | 0 | 0 | 1 | -90 | 90 | -5.5877 | -2.6617 | 5.5903 | 2.6464
63 | 64 | 0.022095 | 0.013839 | 1.7765e-06 | 0 | 0 | 0 | 0 | 0 | 1 | -90 | 90 | 0.28343 | 0.1371 | -0.28341 | -0.13726
63 | 48 | 0.0064671 | 0.017391 | 3.0049e-06 | 0 | 0 | 0 | 0 | 0 | 1 | -90 | 90 | 5.3043 | 2.5246 | -5.302 | -2.5189
65 | 80 | 0.048702 | 0.014446 | 0.00010452 | 0 | 0 | 0 | 0 | 0 | 1 | -90 | 90 | 3.8384 | 1.7549 | -3.8297 | -1.7628
65 | 96 | 0.0012887 | 0.0007257 | 3.1446e-05 | 0 | 0 | 0 | 0 | 0 | 1 | -90 | 90 | -9.4287 | -4.4013 | 9.4301 | 4.3989
48 | 49 | 0.0068022 | 0.0020177 | 1.4599e-05 | 0 | 0 | 0 | 0 | 0 | 1 | -90 | 90 | 0.52155 | 0.24921 | -0.52152 | -0.25065
48 | 32 | 0.0091302 | 0.010443 | 1.4998e-06 | 0 | 0 | 0 | 0 | 0 | 1 | -90 | 90 | 4.4931 | 2.1305 | -4.4909 | -2.1281
43 | 89 | 0.0014574 | 0.0004323 | 3.1278e-06 | 0 | 0 | 0 | 0 | 0 | 1 | -90 | 90 | 0.19067 | 0.092037 | -0.19067 | -0.092347
43 | 88 | 0.0028783 | 0.0008538 | 6.1774e-06 | 0 | 0 | 0 | 0 | 0 | 1 | -90 | 90 | 2.7466 | 1.2974 | -2.7463 | -1.298
32 | 33 | 0.0017664 | 0.00052397 | 3.791e-06 | 0 | 0 | 0 | 0 | 0 | 1 | -90 | 90 | 0.4581 | 0.21934 | -0.4581 | -0.21971
33 | 34 | 0.0027269 | 0.00080888 | 5.8524e-06 | 0 | 0 | 0 | 0 | 0 | 1 | -90 | 90 | 0.4581 | 0.21971 | -0.45809 | -0.22029
28 | 29 | 0.0061056 | 0.0018111 | 1.3104e-05 | 0 | 0 | 0 | 0 | 0 | 1 | -90 | 90 | -0.33605 | -0.16276 | 0.33606 | 0.16146
34 | 51 | 0.0032055 | 0.00095086 | 6.8796e-06 | 0 | 0 | 0 | 0 | 0 | 1 | -90 | 90 | 0.38494 | 0.18486 | -0.38494 | -0.18555
49 | 50 | 0.0037896 | 0.0011241 | 8.1331e-06 | 0 | 0 | 0 | 0 | 0 | 1 | -90 | 90 | 0.52152 | 0.25065 | -0.52151 | -0.25146
51 | 87 | 0.0038829 | 0.0011518 | 8.3335e-06 | 0 | 0 | 0 | 0 | 0 | 1 | -90 | 90 | 0.38494 | 0.18555 | -0.38493 | -0.18637
87 | 93 | 0.0073339 | 0.0045937 | 5.8968e-07 | 0 | 0 | 0 | 0 | 0 | 1 | -90 | 90 | 0.38493 | 0.18637 | -0.38492 | -0.18642
39 | 40 | 0.0080403 | 0.002385 | 1.7256e-05 | 0 | 0 | 0 | 0 | 0 | 1 | -90 | 90 | -0.34269 | -0.16597 | 0.34271 | 0.16428
40 | 41 | 0.064509 | 0.019135 | 0.00013845 | 0 | 0 | 0 | 0 | 0 | 1 | -90 | 90 | -0.34271 | -0.16428 | 0.3428 | 0.15067
41 | 52 | 0.0017391 | 0.00051586 | 3.7323e-06 | 0 | 0 | 0 | 0 | 0 | 1 | -90 | 90 | -0.3428 | -0.15067 | 0.3428 | 0.1503
60 | 52 | 0.053534 | 0.033532 | 4.3043e-06 | 0 | 0 | 0 | 0 | 0 | 1 | -90 | 90 | 0.73259 | 0.33871 | -0.73224 | -0.33891
50 | 75 | 0.00089836 | 0.00026648 | 1.928e-06 | 0 | 0 | 0 | 0 | 0 | 1 | -90 | 90 | 0.39274 | 0.18909 | -0.39274 | -0.18928
75 | 74 | 0.0041153 | 0.0012207 | 8.8322e-06 | 0 | 0 | 0 | 0 | 0 | 1 | -90 | 90 | 0.39274 | 0.18928 | -0.39273 | -0.19016
74 | 97 | 0.0060113 | 0.0037653 | 4.8334e-07 | 0 | 0 | 0 | 0 | 0 | 1 | -90 | 90 | 0.39273 | 0.19016 | -0.39272 | -0.1902
55 | 58 | 0.04401 | 0.013055 | 9.4453e-05 | 0 | 0 | 0 | 0 | 0 | 1 | -90 | 90 | -1.1965 | -0.54732 | 1.1972 | 0.5381
58 | 96 | 0.003583 | 0.009635 | 1.6648e-06 | 0 | 0 | 0 | 0 | 0 | 1 | -90 | 90 | 9.7829 | 4.5788 | -9.7787 | -4.5678
80 | 72 | 0.023158 | 0.014505 | 1.862e-06 | 0 | 0 | 0 | 0 | 0 | 1 | -90 | 90 | 1.053 | 0.50266 | -1.0527 | -0.50265
80 | 79 | 0.0096983 | 0.0028768 | 2.0814e-05 | 0 | 0 | 0 | 0 | 0 | 1 | -90 | 90 | 2.7767 | 1.2601 | -2.7758 | -1.2619
79 | 78 | 0.0024531 | 0.00072766 | 5.2648e-06 | 0 | 0 | 0 | 0 | 0 | 1 | -90 | 90 | 2.5801 | 1.1671 | -2.5799 | -1.1676
69 | 71 | 0.008289 | 0.0024588 | 1.779e-05 | 0 | 0 | 0 | 0 | 0 | 1 | -90 | 90 | -2.3565 | -1.0675 | 2.357 | 1.0659
71 | 76 | 0.005862 | 0.0017388 | 1.2581e-05 | 0 | 0 | 0 | 0 | 0 | 1 | -90 | 90 | -2.357 | -1.0659 | 2.3574 | 1.0648
76 | 77 | 0.0027083 | 0.00080335 | 5.8124e-06 | 0 | 0 | 0 | 0 | 0 | 1 | -90 | 90 | -2.5782 | -1.1717 | 2.5784 | 1.1712
77 | 78 | 0.019013 | 0.0056398 | 4.0805e-05 | 0 | 0 | 0 | 0 | 0 | 1 | -90 | 90 | -2.5784 | -1.1712 | 2.5799 | 1.1676