## bus_data
BUS_I | BUS_TYPE | Pd | Qd | Gs | Bs | area | Vm | Va | baseKV | zone | Vmax | Vmin
1 | 1 | 0.39356 | 0.19061 | 0 | 0 | 1 | 0.99757 | 0.0205 | 20 | 1 | 1.05 | 0.95
3 | 1 | 0 | 0 | 0 | 0 | 1 | 0.99758 | 0.020389 | 20 | 1 | 1.05 | 0.95
5 | 1 | 0 | 0 | 0 | 0 | 1 | 0.99794 | 0.017141 | 20 | 1 | 1.05 | 0.95
4 | 1 | 0 | 0 | 0 | 0 | 1 | 0.99749 | 0.019813 | 20 | 1 | 1.05 | 0.95
22 | 1 | 0.2429 | 0.11764 | 0 | 0 | 1 | 0.99748 | 0.019879 | 20 | 1 | 1.05 | 0.95
6 | 1 | 0 | 0 | 0 | 0 | 1 | 0.99868 | 0.011183 | 20 | 1 | 1.05 | 0.95
21 | 1 | 0.15792 | 0.076482 | 0 | 0 | 1 | 0.99786 | 0.017823 | 20 | 1 | 1.05 | 0.95
7 | 1 | 0 | 0 | 0 | 0 | 1 | 0.99924 | 0.0064329 | 20 | 1 | 1.05 | 0.95
14 | 1 | 0 | 0 | 0 | 0 | 1 | 0.99856 | 0.012238 | 20 | 1 | 1.05 | 0.95
13 | 1 | 0.30841 | 0.14937 | 0 | 0 | 1 | 0.99867 | 0.01131 | 20 | 1 | 1.05 | 0.95
130 | 1 | 0 | 0 | 0 | 0 | 1 | 0.99933 | 0.0056871 | 20 | 1 | 1.05 | 0.95
128 | 1 | 0.08993 | 0.043555 | 0 | 0 | 1 | 0.99924 | 0.0064675 | 20 | 1 | 1.05 | 0.95
8 | 1 | 0.3546 | 0.17174 | 0 | 0 | 1 | 1 | 4.1414e-05 | 20 | 1 | 1.05 | 0.95
9 | 3 | 0 | 0 | 0 | 0 | 1 | 1 | 0 | 20 | 1 | 1.05 | 0.95
10 | 1 | 0 | 0 | 0 | 0 | 1 | 0.99962 | 0.0032804 | 20 | 1 | 1.05 | 0.95
11 | 1 | 0 | 0 | 0 | 0 | 1 | 0.99994 | 0.00043073 | 20 | 1 | 1.05 | 0.95
12 | 1 | 0 | 0 | 0 | 0 | 1 | 0.99998 | 0.00015778 | 20 | 1 | 1.05 | 0.95
134 | 1 | 0.12002 | 0.058129 | 0 | 0 | 1 | 0.99962 | 0.0032847 | 20 | 1 | 1.05 | 0.95
132 | 1 | 0.10351 | 0.050133 | 0 | 0 | 1 | 0.99959 | 0.0035389 | 20 | 1 | 1.05 | 0.95
139 | 1 | 0.14425 | 0.069862 | 0 | 0 | 1 | 0.99993 | 0.00053078 | 20 | 1 | 1.05 | 0.95
138 | 1 | 0.090586 | 0.043873 | 0 | 0 | 1 | 0.99997 | 0.00020402 | 20 | 1 | 1.05 | 0.95
170 | 1 | 0.24418 | 0.11826 | 0 | 0 | 1 | 0.99853 | 0.012541 | 20 | 1 | 1.05 | 0.95
15 | 1 | 0.21007 | 0.10174 | 0 | 0 | 1 | 0.99834 | 0.013869 | 20 | 1 | 1.05 | 0.95
16 | 1 | 0 | 0 | 0 | 0 | 1 | 0.99837 | 0.014057 | 20 | 1 | 1.05 | 0.95
18 | 1 | 0 | 0 | 0 | 0 | 1 | 0.99851 | 0.012747 | 20 | 1 | 1.05 | 0.95
20 | 1 | 0.24046 | 0.11646 | 0 | 0 | 1 | 0.9983 | 0.013659 | 20 | 1 | 1.05 | 0.95
19 | 1 | 0 | 0 | 0 | 0 | 1 | 0.99826 | 0.013415 | 20 | 1 | 1.05 | 0.95
167 | 1 | 0.22617 | 0.10954 | 0 | 0 | 1 | 0.99824 | 0.013279 | 20 | 1 | 1.05 | 0.95
169 | 1 | 0.16256 | 0.078731 | 0 | 0 | 1 | 0.99711 | 0.012816 | 20 | 1 | 1.05 | 0.95
131 | 1 | 0.087453 | 0.042355 | 0 | 0 | 1 | 0.9994 | 0.0051302 | 20 | 1 | 1.05 | 0.95
135 | 1 | 0.080911 | 0.039187 | 0 | 0 | 1 | 0.99941 | 0.0049984 | 20 | 1 | 1.05 | 0.95
133 | 1 | 0 | 0 | 0 | 0 | 1 | 0.99948 | 0.0044236 | 20 | 1 | 1.05 | 0.95
136 | 1 | 0.079428 | 0.038469 | 0 | 0 | 1 | 0.99947 | 0.0045619 | 20 | 1 | 1.05 | 0.95
129 | 1 | 0.098642 | 0.047775 | 0 | 0 | 1 | 0.99924 | 0.0064799 | 20 | 1 | 1.05 | 0.95
137 | 1 | 0.19285 | 0.093403 | 0 | 0 | 1 | 0.99947 | 0.0045699 | 20 | 1 | 1.05 | 0.95

## generator_data
GEN_BUS | PG | QG | QMAX | QMIN | VG | MBASE | GEN_STATUS | PMAX | PMIN
9 | 3.6335 | 1.6901 | 10 | -10 | 1 | 100 | 1 | 10 | 0

## branch_data
F_BUS | T_BUS | BR_R | BR_X | BR_B | RATE_A | RATE_B | RATE_C | TAP | SHIFT | BR_STATUS | ANGMIN | ANGMAX | P_in | Q_in | P_out | Q_out
1 | 3 | 0.0026193 | 0.00077695 | 5.6214e-06 | 0 | 0 | 0 | 0 | 0 | 1 | -90 | 90 | -0.39356 | -0.19061 | 0.39357 | 0.19005
3 | 5 | 0.05003 | 0.01484 | 0.00010737 | 0 | 0 | 0 | 0 | 0 | 1 | -90 | 90 | -0.63649 | -0.30694 | 0.63673 | 0.29633
3 | 4 | 0.028447 | 0.017818 | 2.2873e-06 | 0 | 0 | 0 | 0 | 0 | 1 | -90 | 90 | 0.24292 | 0.11689 | -0.2429 | -0.1171
5 | 6 | 0.067757 | 0.020099 | 0.00014542 | 0 | 0 | 0 | 0 | 0 | 1 | -90 | 90 | -0.95735 | -0.44418 | 0.95811 | 0.42991
5 | 21 | 0.021507 | 0.0063796 | 4.6158e-05 | 0 | 0 | 0 | 0 | 0 | 1 | -90 | 90 | 0.32062 | 0.14786 | -0.32059 | -0.15245
4 | 22 | 0.0025207 | 0.00074771 | 5.4098e-06 | 0 | 0 | 0 | 0 | 0 | 1 | -90 | 90 | 0.2429 | 0.1171 | -0.2429 | -0.11764
6 | 7 | 0.022647 | 0.0067179 | 4.8605e-05 | 0 | 0 | 0 | 0 | 0 | 1 | -90 | 90 | -2.1877 | -1.0167 | 2.189 | 1.0122
6 | 14 | 0.011056 | 0.0032796 | 2.3729e-05 | 0 | 0 | 0 | 0 | 0 | 1 | -90 | 90 | 0.9212 | 0.4382 | -0.92108 | -0.44053
6 | 13 | 0.0038551 | 0.0011435 | 8.2738e-06 | 0 | 0 | 0 | 0 | 0 | 1 | -90 | 90 | 0.30841 | 0.14854 | -0.30841 | -0.14937
21 | 169 | 0.35477 | 0.22221 | 2.8525e-05 | 0 | 0 | 0 | 0 | 0 | 1 | -90 | 90 | 0.16267 | 0.075965 | -0.16256 | -0.078731
7 | 130 | 0.0032721 | 0.0009706 | 7.0224e-06 | 0 | 0 | 0 | 0 | 0 | 1 | -90 | 90 | -2.3776 | -1.1029 | 2.3778 | 1.1023
7 | 128 | 0.0017232 | 0.00051116 | 3.6983e-06 | 0 | 0 | 0 | 0 | 0 | 1 | -90 | 90 | 0.18857 | 0.090708 | -0.18857 | -0.091077
14 | 170 | 0.0031421 | 0.00093205 | 6.7436e-06 | 0 | 0 | 0 | 0 | 0 | 1 | -90 | 90 | 0.92108 | 0.44053 | -0.92105 | -0.4412
130 | 131 | 0.0024468 | 0.0007258 | 5.2513e-06 | 0 | 0 | 0 | 0 | 0 | 1 | -90 | 90 | -2.3778 | -1.1023 | 2.378 | 1.1018
128 | 129 | 0.0011767 | 0.00034903 | 2.5253e-06 | 0 | 0 | 0 | 0 | 0 | 1 | -90 | 90 | 0.098642 | 0.047522 | -0.098642 | -0.047775
8 | 9 | 0.0010879 | 0.00032271 | 2.3348e-06 | 0 | 0 | 0 | 0 | 0 | 1 | -90 | 90 | -0.3546 | -0.17174 | 0.3546 | 0.17151
9 | 10 | 0.011066 | 0.0032824 | 2.3749e-05 | 0 | 0 | 0 | 0 | 0 | 1 | -90 | 90 | 3.0441 | 1.419 | -3.0428 | -1.421
9 | 11 | 0.034194 | 0.010143 | 7.3386e-05 | 0 | 0 | 0 | 0 | 0 | 1 | -90 | 90 | 0.14426 | 0.061106 | -0.14425 | -0.068441
9 | 12 | 0.019937 | 0.005914 | 4.2789e-05 | 0 | 0 | 0 | 0 | 0 | 1 | -90 | 90 | 0.090588 | 0.038544 | -0.090586 | -0.042822
10 | 134 | 0.00033409 | 9.9101e-05 | 7.1702e-07 | 0 | 0 | 0 | 0 | 0 | 1 | -90 | 90 | 0.12002 | 0.058057 | -0.12002 | -0.058129
10 | 132 | 0.00090886 | 0.00026959 | 1.9506e-06 | 0 | 0 | 0 | 0 | 0 | 1 | -90 | 90 | 2.9228 | 1.3629 | -2.9227 | -1.3631
11 | 139 | 0.0066228 | 0.0019645 | 1.4214e-05 | 0 | 0 | 0 | 0 | 0 | 1 | -90 | 90 | 0.14425 | 0.068441 | -0.14425 | -0.069862
12 | 138 | 0.0048975 | 0.0014527 | 1.0511e-05 | 0 | 0 | 0 | 0 | 0 | 1 | -90 | 90 | 0.090586 | 0.042822 | -0.090586 | -0.043873
132 | 133 | 0.0032334 | 0.00095912 | 6.9394e-06 | 0 | 0 | 0 | 0 | 0 | 1 | -90 | 90 | 2.8192 | 1.313 | -2.8189 | -1.3136
170 | 18 | 0.0029344 | 0.00087044 | 6.2978e-06 | 0 | 0 | 0 | 0 | 0 | 1 | -90 | 90 | 0.67687 | 0.32294 | -0.67685 | -0.32356
15 | 16 | 0.010943 | 0.0068543 | 8.7986e-07 | 0 | 0 | 0 | 0 | 0 | 1 | -90 | 90 | -0.21007 | -0.10174 | 0.21008 | 0.10166
16 | 18 | 0.018261 | 0.0054168 | 3.9192e-05 | 0 | 0 | 0 | 0 | 0 | 1 | -90 | 90 | -0.67675 | -0.32743 | 0.67685 | 0.32356
16 | 20 | 0.010417 | 0.0065247 | 8.3755e-07 | 0 | 0 | 0 | 0 | 0 | 1 | -90 | 90 | 0.46667 | 0.22578 | -0.46664 | -0.22584
20 | 19 | 0.013149 | 0.008236 | 1.0572e-06 | 0 | 0 | 0 | 0 | 0 | 1 | -90 | 90 | 0.22618 | 0.10938 | -0.22617 | -0.10948
19 | 167 | 0.0073697 | 0.0046161 | 5.9255e-07 | 0 | 0 | 0 | 0 | 0 | 1 | -90 | 90 | 0.22617 | 0.10948 | -0.22617 | -0.10954
131 | 135 | 0.00055688 | 0.00016519 | 1.1952e-06 | 0 | 0 | 0 | 0 | 0 | 1 | -90 | 90 | -2.4655 | -1.1442 | 2.4655 | 1.144
135 | 133 | 0.0023434 | 0.00069511 | 5.0293e-06 | 0 | 0 | 0 | 0 | 0 | 1 | -90 | 90 | -2.5464 | -1.1832 | 2.5466 | 1.1828
133 | 136 | 0.0047754 | 0.0014165 | 1.0249e-05 | 0 | 0 | 0 | 0 | 0 | 1 | -90 | 90 | 0.27229 | 0.13077 | -0.27228 | -0.13179
136 | 137 | 0.00038678 | 0.00011473 | 8.301e-07 | 0 | 0 | 0 | 0 | 0 | 1 | -90 | 90 | 0.19285 | 0.09332 | -0.19285 | -0.093403