## bus_data
BUS_I | BUS_TYPE | Pd | Qd | Gs | Bs | area | Vm | Va | baseKV | zone | Vmax | Vmin
121 | 1 | 0.20804 | 0.10076 | 0 | 0 | 1 | 0.99325 | -0.024834 | 20 | 1 | 1.05 | 0.95
122 | 1 | 0 | 0 | 0 | 0 | 1 | 0.99322 | -0.024661 | 20 | 1 | 1.05 | 0.95
61 | 1 | 0 | 0 | 0 | 0 | 1 | 0.99326 | -0.024956 | 20 | 1 | 1.05 | 0.95
23 | 1 | 0.25583 | 0.1239 | 0 | 0 | 1 | 0.99993 | 0.00050509 | 20 | 1 | 1.05 | 0.95
24 | 1 | 0 | 0 | 0 | 0 | 1 | 0.99994 | 0.00043053 | 20 | 1 | 1.05 | 0.95
25 | 1 | 0 | 0 | 0 | 0 | 1 | 0.99999 | -5.7723e-05 | 20 | 1 | 1.05 | 0.95
42 | 1 | 0 | 0 | 0 | 0 | 1 | 0.99948 | -0.0033937 | 20 | 1 | 1.05 | 0.95
46 | 1 | 0 | 0 | 0 | 0 | 1 | 0.99922 | 0.0062532 | 20 | 1 | 1.05 | 0.95
47 | 1 | 0 | 0 | 0 | 0 | 1 | 0.99985 | -0.00075854 | 20 | 1 | 1.05 | 0.95
173 | 3 | 0.33468 | 0.16209 | 0 | 0 | 1 | 1 | 0 | 20 | 1 | 1.05 | 0.95
45 | 1 | 0 | 0 | 0 | 0 | 1 | 0.99853 | 0.012031 | 20 | 1 | 1.05 | 0.95
177 | 1 | 0.37331 | 0.1808 | 0 | 0 | 1 | 0.99853 | 0.012006 | 20 | 1 | 1.05 | 0.95
28 | 1 | 0 | 0 | 0 | 0 | 1 | 0.99798 | 0.007939 | 20 | 1 | 1.05 | 0.95
44 | 1 | 0 | 0 | 0 | 0 | 1 | 0.9992 | -0.0052244 | 20 | 1 | 1.05 | 0.95
41 | 1 | 0.41387 | 0.20045 | 0 | 0 | 1 | 0.99948 | -0.0033728 | 20 | 1 | 1.05 | 0.95
43 | 1 | 0 | 0 | 0 | 0 | 1 | 0.99882 | -0.002113 | 20 | 1 | 1.05 | 0.95
95 | 1 | 0.3947 | 0.19116 | 0 | 0 | 1 | 0.9988 | -0.0019309 | 20 | 1 | 1.05 | 0.95
74 | 1 | 0 | 0 | 0 | 0 | 1 | 0.99886 | -0.0074692 | 20 | 1 | 1.05 | 0.95
72 | 1 | 0.35484 | 0.17186 | 0 | 0 | 1 | 0.9992 | -0.0052141 | 20 | 1 | 1.05 | 0.95
158 | 1 | 0.14886 | 0.072097 | 0 | 0 | 1 | 0.99922 | 0.0062864 | 20 | 1 | 1.05 | 0.95
48 | 1 | 0 | 0 | 0 | 0 | 1 | 0.9997 | -0.001557 | 20 | 1 | 1.05 | 0.95
143 | 1 | 0.36322 | 0.17592 | 0 | 0 | 1 | 0.99983 | -0.00052544 | 20 | 1 | 1.05 | 0.95
142 | 1 | 0.15722 | 0.076144 | 0 | 0 | 1 | 0.99968 | -0.0016734 | 20 | 1 | 1.05 | 0.95
26 | 1 | 0.26168 | 0.12674 | 0 | 0 | 1 | 0.99786 | 0.0089983 | 20 | 1 | 1.05 | 0.95
191 | 1 | 0.13261 | 0.064224 | 0 | 0 | 1 | 0.9973 | 0.0047436 | 20 | 1 | 1.05 | 0.95
193 | 1 | 0.19124 | 0.092624 | 0 | 0 | 1 | 0.99708 | 0.0033618 | 20 | 1 | 1.05 | 0.95
76 | 1 | 0 | 0 | 0 | 0 | 1 | 0.99726 | 0.0050346 | 20 | 1 | 1.05 | 0.95
29 | 1 | 0 | 0 | 0 | 0 | 1 | 0.99707 | 0.0032877 | 20 | 1 | 1.05 | 0.95
127 | 1 | 0 | 0 | 0 | 0 | 1 | 0.99699 | 0.0027511 | 20 | 1 | 1.05 | 0.95
183 | 1 | 0.12533 | 0.060701 | 0 | 0 | 1 | 0.99698 | 0.0027276 | 20 | 1 | 1.05 | 0.95
31 | 1 | 0.27243 | 0.13194 | 0 | 0 | 1 | 0.99857 | -0.014387 | 20 | 1 | 1.05 | 0.95
32 | 1 | 0 | 0 | 0 | 0 | 1 | 0.99858 | -0.014467 | 20 | 1 | 1.05 | 0.95
33 | 1 | 0 | 0 | 0 | 0 | 1 | 0.99835 | -0.012669 | 20 | 1 | 1.05 | 0.95
36 | 1 | 0 | 0 | 0 | 0 | 1 | 0.99964 | -0.001829 | 20 | 1 | 1.05 | 0.95
40 | 1 | 0 | 0 | 0 | 0 | 1 | 0.99762 | -0.025669 | 20 | 1 | 1.05 | 0.95
34 | 1 | 0 | 0 | 0 | 0 | 1 | 0.99828 | -0.01207 | 20 | 1 | 1.05 | 0.95
185 | 1 | 0.26271 | 0.12723 | 0 | 0 | 1 | 0.99833 | -0.012803 | 20 | 1 | 1.05 | 0.95
182 | 1 | 0.19366 | 0.093794 | 0 | 0 | 1 | 0.99827 | -0.011974 | 20 | 1 | 1.05 | 0.95
35 | 1 | 0 | 0 | 0 | 0 | 1 | 0.99757 | -0.025223 | 20 | 1 | 1.05 | 0.95
141 | 1 | 0.15872 | 0.076869 | 0 | 0 | 1 | 0.99756 | -0.025159 | 20 | 1 | 1.05 | 0.95
38 | 1 | 0 | 0 | 0 | 0 | 1 | 0.99959 | -0.0013427 | 20 | 1 | 1.05 | 0.95
37 | 1 | 0 | 0 | 0 | 0 | 1 | 0.99742 | -0.023931 | 20 | 1 | 1.05 | 0.95
175 | 1 | 0.39162 | 0.18967 | 0 | 0 | 1 | 0.99741 | -0.023882 | 20 | 1 | 1.05 | 0.95
39 | 1 | 0 | 0 | 0 | 0 | 1 | 0.99733 | -0.023174 | 20 | 1 | 1.05 | 0.95
125 | 1 | 0.25488 | 0.12344 | 0 | 0 | 1 | 0.99958 | -0.0012783 | 20 | 1 | 1.05 | 0.95
195 | 1 | 0.22308 | 0.10804 | 0 | 0 | 1 | 0.99732 | -0.023107 | 20 | 1 | 1.05 | 0.95
174 | 1 | 0.29463 | 0.1427 | 0 | 0 | 1 | 0.99757 | -0.026249 | 20 | 1 | 1.05 | 0.95
107 | 1 | 0 | 0 | 0 | 0 | 1 | 0.99756 | -0.026126 | 20 | 1 | 1.05 | 0.95
96 | 1 | 0 | 0 | 0 | 0 | 1 | 0.99879 | -0.0018968 | 20 | 1 | 1.05 | 0.95
73 | 1 | 0 | 0 | 0 | 0 | 1 | 0.99852 | -0.0044713 | 20 | 1 | 1.05 | 0.95
79 | 1 | 0 | 0 | 0 | 0 | 1 | 0.99844 | -0.0037663 | 20 | 1 | 1.05 | 0.95
148 | 1 | 0.38526 | 0.18659 | 0 | 0 | 1 | 0.99846 | -0.0048536 | 20 | 1 | 1.05 | 0.95
75 | 1 | 0 | 0 | 0 | 0 | 1 | 0.99858 | -0.0093925 | 20 | 1 | 1.05 | 0.95
145 | 1 | 0.1864 | 0.090278 | 0 | 0 | 1 | 0.99886 | -0.007419 | 20 | 1 | 1.05 | 0.95
171 | 1 | 0.29367 | 0.14223 | 0 | 0 | 1 | 0.99857 | -0.0093731 | 20 | 1 | 1.05 | 0.95
54 | 1 | 0 | 0 | 0 | 0 | 1 | 0.99853 | -0.0097193 | 20 | 1 | 1.05 | 0.95
140 | 1 | 0.24794 | 0.12008 | 0 | 0 | 1 | 0.99852 | -0.0096268 | 20 | 1 | 1.05 | 0.95
53 | 1 | 0 | 0 | 0 | 0 | 1 | 0.9981 | -0.012515 | 20 | 1 | 1.05 | 0.95
77 | 1 | 0 | 0 | 0 | 0 | 1 | 0.99714 | 0.0059598 | 20 | 1 | 1.05 | 0.95
78 | 1 | 0 | 0 | 0 | 0 | 1 | 0.99693 | 0.0077594 | 20 | 1 | 1.05 | 0.95
199 | 1 | 0.18108 | 0.087702 | 0 | 0 | 1 | 0.99714 | 0.0059683 | 20 | 1 | 1.05 | 0.95
187 | 1 | 0.21218 | 0.10276 | 0 | 0 | 1 | 0.99685 | 0.0071876 | 20 | 1 | 1.05 | 0.95
80 | 1 | 0.25595 | 0.12396 | 0 | 0 | 1 | 0.99844 | -0.003752 | 20 | 1 | 1.05 | 0.95
144 | 1 | 0.30202 | 0.14627 | 0 | 0 | 1 | 0.9998 | -0.00029264 | 20 | 1 | 1.05 | 0.95
49 | 1 | 0.27007 | 0.1308 | 0 | 0 | 1 | 0.99767 | -0.015151 | 20 | 1 | 1.05 | 0.95
50 | 1 | 0 | 0 | 0 | 0 | 1 | 0.99766 | -0.015185 | 20 | 1 | 1.05 | 0.95
51 | 1 | 0 | 0 | 0 | 0 | 1 | 0.99768 | -0.015111 | 20 | 1 | 1.05 | 0.95
52 | 1 | 0 | 0 | 0 | 0 | 1 | 0.99742 | -0.016589 | 20 | 1 | 1.05 | 0.95
56 | 1 | 0 | 0 | 0 | 0 | 1 | 0.99716 | -0.018092 | 20 | 1 | 1.05 | 0.95
65 | 1 | 0.32849 | 0.15909 | 0 | 0 | 1 | 0.99742 | -0.016574 | 20 | 1 | 1.05 | 0.95
149 | 1 | 0.075934 | 0.036776 | 0 | 0 | 1 | 0.9981 | -0.012481 | 20 | 1 | 1.05 | 0.95
57 | 1 | 0 | 0 | 0 | 0 | 1 | 0.9919 | -0.028344 | 20 | 1 | 1.05 | 0.95
181 | 1 | 0.21716 | 0.10517 | 0 | 0 | 1 | 0.99189 | -0.028267 | 20 | 1 | 1.05 | 0.95
68 | 1 | 0 | 0 | 0 | 0 | 1 | 0.99117 | -0.022077 | 20 | 1 | 1.05 | 0.95
176 | 1 | 0.29924 | 0.14493 | 0 | 0 | 1 | 0.99324 | -0.018683 | 20 | 1 | 1.05 | 0.95
59 | 1 | 0 | 0 | 0 | 0 | 1 | 0.99672 | -0.020384 | 20 | 1 | 1.05 | 0.95
198 | 1 | 0.19487 | 0.094381 | 0 | 0 | 1 | 0.99667 | -0.020916 | 20 | 1 | 1.05 | 0.95
58 | 1 | 0 | 0 | 0 | 0 | 1 | 0.99693 | -0.019296 | 20 | 1 | 1.05 | 0.95
71 | 1 | 0.28408 | 0.13759 | 0 | 0 | 1 | 0.9969 | -0.018952 | 20 | 1 | 1.05 | 0.95
62 | 1 | 0 | 0 | 0 | 0 | 1 | 0.99475 | -0.035724 | 20 | 1 | 1.05 | 0.95
165 | 1 | 0.28462 | 0.13785 | 0 | 0 | 1 | 0.99476 | -0.035762 | 20 | 1 | 1.05 | 0.95
63 | 1 | 0 | 0 | 0 | 0 | 1 | 0.99469 | -0.035275 | 20 | 1 | 1.05 | 0.95
60 | 1 | 0 | 0 | 0 | 0 | 1 | 0.99405 | -0.030827 | 20 | 1 | 1.05 | 0.95
172 | 1 | 0.12063 | 0.058425 | 0 | 0 | 1 | 0.99469 | -0.035268 | 20 | 1 | 1.05 | 0.95
55 | 1 | 0.26461 | 0.12816 | 0 | 0 | 1 | 0.99714 | -0.017957 | 20 | 1 | 1.05 | 0.95
150 | 1 | 0 | 0 | 0 | 0 | 1 | 0.99809 | -0.012411 | 20 | 1 | 1.05 | 0.95
88 | 1 | 0.17744 | 0.085939 | 0 | 0 | 1 | 0.99403 | -0.03069 | 20 | 1 | 1.05 | 0.95
64 | 1 | 0 | 0 | 0 | 0 | 1 | 0.993 | -0.022729 | 20 | 1 | 1.05 | 0.95
124 | 1 | 0.38282 | 0.18541 | 0 | 0 | 1 | 0.99294 | -0.023147 | 20 | 1 | 1.05 | 0.95
67 | 1 | 0 | 0 | 0 | 0 | 1 | 0.99101 | -0.02071 | 20 | 1 | 1.05 | 0.95
90 | 1 | 0 | 0 | 0 | 0 | 1 | 0.9904 | -0.025113 | 20 | 1 | 1.05 | 0.95
66 | 1 | 0.30696 | 0.14867 | 0 | 0 | 1 | 0.99099 | -0.020452 | 20 | 1 | 1.05 | 0.95
69 | 1 | 0 | 0 | 0 | 0 | 1 | 0.99113 | -0.021677 | 20 | 1 | 1.05 | 0.95
153 | 1 | 0.10325 | 0.050005 | 0 | 0 | 1 | 0.99116 | -0.021987 | 20 | 1 | 1.05 | 0.95
70 | 1 | 0.20262 | 0.098134 | 0 | 0 | 1 | 0.99112 | -0.021667 | 20 | 1 | 1.05 | 0.95
162 | 1 | 0 | 0 | 0 | 0 | 1 | 0.99344 | -0.020389 | 20 | 1 | 1.05 | 0.95
161 | 1 | 0 | 0 | 0 | 0 | 1 | 0.99389 | -0.024228 | 20 | 1 | 1.05 | 0.95
159 | 1 | 0.068373 | 0.033114 | 0 | 0 | 1 | 0.99496 | -0.033355 | 20 | 1 | 1.05 | 0.95
166 | 1 | 0.31249 | 0.15134 | 0 | 0 | 1 | 0.99562 | -0.029545 | 20 | 1 | 1.05 | 0.95
163 | 1 | 0 | 0 | 0 | 0 | 1 | 0.99554 | -0.029018 | 20 | 1 | 1.05 | 0.95
89 | 1 | 0.37705 | 0.18261 | 0 | 0 | 1 | 0.99038 | -0.024947 | 20 | 1 | 1.05 | 0.95
92 | 1 | 0 | 0 | 0 | 0 | 1 | 0.98997 | -0.02143 | 20 | 1 | 1.05 | 0.95
146 | 1 | 0.10822 | 0.052414 | 0 | 0 | 1 | 0.99846 | -0.0048275 | 20 | 1 | 1.05 | 0.95
147 | 1 | 0 | 0 | 0 | 0 | 1 | 0.99846 | -0.0048496 | 20 | 1 | 1.05 | 0.95
115 | 1 | 0 | 0 | 0 | 0 | 1 | 0.98946 | -0.018989 | 20 | 1 | 1.05 | 0.95
192 | 1 | 0.22462 | 0.10879 | 0 | 0 | 1 | 0.98895 | -0.022251 | 20 | 1 | 1.05 | 0.95
114 | 1 | 0.20921 | 0.10133 | 0 | 0 | 1 | 0.98946 | -0.019005 | 20 | 1 | 1.05 | 0.95
188 | 1 | 0 | 0 | 0 | 0 | 1 | 0.99682 | 0.0074324 | 20 | 1 | 1.05 | 0.95
189 | 1 | 0 | 0 | 0 | 0 | 1 | 0.99678 | 0.0077925 | 20 | 1 | 1.05 | 0.95
200 | 1 | 0.27238 | 0.13192 | 0 | 0 | 1 | 0.99673 | 0.0074954 | 20 | 1 | 1.05 | 0.95
81 | 1 | 0.23366 | 0.11317 | 0 | 0 | 1 | 0.99516 | -0.0068674 | 20 | 1 | 1.05 | 0.95
82 | 1 | 0 | 0 | 0 | 0 | 1 | 0.99516 | -0.0069334 | 20 | 1 | 1.05 | 0.95
83 | 1 | 0 | 0 | 0 | 0 | 1 | 0.99514 | -0.0068207 | 20 | 1 | 1.05 | 0.95
84 | 1 | 0 | 0 | 0 | 0 | 1 | 0.99531 | -0.0078888 | 20 | 1 | 1.05 | 0.95
94 | 1 | 0.059411 | 0.028774 | 0 | 0 | 1 | 0.99513 | -0.0067642 | 20 | 1 | 1.05 | 0.95
196 | 1 | 0.40509 | 0.1962 | 0 | 0 | 1 | 0.99537 | -0.0084408 | 20 | 1 | 1.05 | 0.95
86 | 1 | 0 | 0 | 0 | 0 | 1 | 0.99396 | 0.0036494 | 20 | 1 | 1.05 | 0.95
85 | 1 | 0 | 0 | 0 | 0 | 1 | 0.99258 | 0.015677 | 20 | 1 | 1.05 | 0.95
100 | 1 | 0.29899 | 0.14481 | 0 | 0 | 1 | 0.99251 | 0.016244 | 20 | 1 | 1.05 | 0.95
93 | 1 | 0.2589 | 0.12539 | 0 | 0 | 1 | 0.99395 | 0.0036588 | 20 | 1 | 1.05 | 0.95
87 | 1 | 0 | 0 | 0 | 0 | 1 | 0.99047 | 0.022749 | 20 | 1 | 1.05 | 0.95
99 | 1 | 0.22347 | 0.10823 | 0 | 0 | 1 | 0.99047 | 0.022761 | 20 | 1 | 1.05 | 0.95
103 | 1 | 0 | 0 | 0 | 0 | 1 | 0.99015 | 0.020728 | 20 | 1 | 1.05 | 0.95
104 | 1 | 0 | 0 | 0 | 0 | 1 | 0.99029 | 0.021639 | 20 | 1 | 1.05 | 0.95
186 | 1 | 0.3169 | 0.15348 | 0 | 0 | 1 | 0.99112 | 0.026881 | 20 | 1 | 1.05 | 0.95
120 | 1 | 0 | 0 | 0 | 0 | 1 | 0.99538 | -0.0085067 | 20 | 1 | 1.05 | 0.95
101 | 1 | 0 | 0 | 0 | 0 | 1 | 0.99239 | 0.015393 | 20 | 1 | 1.05 | 0.95
102 | 1 | 0 | 0 | 0 | 0 | 1 | 0.99113 | 0.026809 | 20 | 1 | 1.05 | 0.95
157 | 1 | 0 | 0 | 0 | 0 | 1 | 0.99102 | 0.027774 | 20 | 1 | 1.05 | 0.95
184 | 1 | 0.35148 | 0.17023 | 0 | 0 | 1 | 0.99015 | 0.020746 | 20 | 1 | 1.05 | 0.95
180 | 1 | 0.38037 | 0.18422 | 0 | 0 | 1 | 0.99029 | 0.021655 | 20 | 1 | 1.05 | 0.95
155 | 1 | 0.20393 | 0.098766 | 0 | 0 | 1 | 0.99098 | 0.028145 | 20 | 1 | 1.05 | 0.95
156 | 1 | 0.21259 | 0.10296 | 0 | 0 | 1 | 0.991 | 0.02798 | 20 | 1 | 1.05 | 0.95
178 | 1 | 0.19919 | 0.096473 | 0 | 0 | 1 | 0.98983 | -0.022362 | 20 | 1 | 1.05 | 0.95
190 | 1 | 0.22132 | 0.10719 | 0 | 0 | 1 | 0.98888 | -0.022655 | 20 | 1 | 1.05 | 0.95
117 | 1 | 0 | 0 | 0 | 0 | 1 | 0.9898 | -0.022111 | 20 | 1 | 1.05 | 0.95
98 | 1 | 0 | 0 | 0 | 0 | 1 | 0.99864 | -0.00071439 | 20 | 1 | 1.05 | 0.95
97 | 1 | 0 | 0 | 0 | 0 | 1 | 0.99862 | -0.00049552 | 20 | 1 | 1.05 | 0.95
112 | 1 | 0.10329 | 0.050027 | 0 | 0 | 1 | 0.99861 | -0.0004574 | 20 | 1 | 1.05 | 0.95
111 | 1 | 0.27137 | 0.13143 | 0 | 0 | 1 | 0.99862 | -0.00045078 | 20 | 1 | 1.05 | 0.95
105 | 1 | 0.32791 | 0.15881 | 0 | 0 | 1 | 0.99717 | -0.023836 | 20 | 1 | 1.05 | 0.95
106 | 1 | 0 | 0 | 0 | 0 | 1 | 0.99723 | -0.023498 | 20 | 1 | 1.05 | 0.95
108 | 1 | 0 | 0 | 0 | 0 | 1 | 0.99707 | -0.022272 | 20 | 1 | 1.05 | 0.95
110 | 1 | 0 | 0 | 0 | 0 | 1 | 0.99602 | -0.013707 | 20 | 1 | 1.05 | 0.95
109 | 1 | 0 | 0 | 0 | 0 | 1 | 0.99706 | -0.022182 | 20 | 1 | 1.05 | 0.95
179 | 1 | 0.20379 | 0.098699 | 0 | 0 | 1 | 0.99705 | -0.022427 | 20 | 1 | 1.05 | 0.95
113 | 1 | 0.072422 | 0.035076 | 0 | 0 | 1 | 0.99705 | -0.022284 | 20 | 1 | 1.05 | 0.95
154 | 1 | 0.089514 | 0.043354 | 0 | 0 | 1 | 0.99602 | -0.013671 | 20 | 1 | 1.05 | 0.95
119 | 1 | 0 | 0 | 0 | 0 | 1 | 0.99532 | -0.008034 | 20 | 1 | 1.05 | 0.95
118 | 1 | 0.1511 | 0.073183 | 0 | 0 | 1 | 0.9953 | -0.0078546 | 20 | 1 | 1.05 | 0.95
116 | 1 | 0 | 0 | 0 | 0 | 1 | 0.98952 | -0.019572 | 20 | 1 | 1.05 | 0.95
123 | 1 | 0 | 0 | 0 | 0 | 1 | 0.99307 | -0.023415 | 20 | 1 | 1.05 | 0.95
194 | 1 | 0.25174 | 0.12192 | 0 | 0 | 1 | 0.99307 | -0.023367 | 20 | 1 | 1.05 | 0.95
151 | 1 | 0 | 0 | 0 | 0 | 1 | 0.99807 | -0.012244 | 20 | 1 | 1.05 | 0.95
152 | 1 | 0.18352 | 0.088884 | 0 | 0 | 1 | 0.99806 | -0.012129 | 20 | 1 | 1.05 | 0.95
160 | 1 | 0 | 0 | 0 | 0 | 1 | 0.99467 | -0.030946 | 20 | 1 | 1.05 | 0.95
197 | 1 | 0.105 | 0.050853 | 0 | 0 | 1 | 0.99389 | -0.024225 | 20 | 1 | 1.05 | 0.95

## generator_data
GEN_BUS | PG | QG | QMAX | QMIN | VG | MBASE | GEN_STATUS | PMAX | PMIN
173 | 18.1171 | 7.902 | 10 | -10 | 1 | 100 | 1 | 10 | 0

## branch_data
F_BUS | T_BUS | BR_R | BR_X | BR_B | RATE_A | RATE_B | RATE_C | TAP | SHIFT | BR_STATUS | ANGMIN | ANGMAX | P_in | Q_in | P_out | Q_out
121 | 122 | 0.0084985 | 0.0025209 | 1.8239e-05 | 0 | 0 | 0 | 0 | 0 | 1 | -90 | 90 | 0.25178 | 0.10879 | -0.25178 | -0.11059
121 | 61 | 0.0028864 | 0.00085618 | 6.1947e-06 | 0 | 0 | 0 | 0 | 0 | 1 | -90 | 90 | -0.45982 | -0.20955 | 0.45983 | 0.20894
122 | 123 | 0.051829 | 0.015374 | 0.00011123 | 0 | 0 | 0 | 0 | 0 | 1 | -90 | 90 | 0.25178 | 0.11059 | -0.25174 | -0.12155
61 | 64 | 0.05848 | 0.017347 | 0.00012551 | 0 | 0 | 0 | 0 | 0 | 1 | -90 | 90 | 0.38295 | 0.17297 | -0.38284 | -0.18532
61 | 60 | 0.08211 | 0.024356 | 0.00017622 | 0 | 0 | 0 | 0 | 0 | 1 | -90 | 90 | -0.84278 | -0.38191 | 0.84349 | 0.36472
23 | 24 | 0.0027262 | 0.00080866 | 5.8508e-06 | 0 | 0 | 0 | 0 | 0 | 1 | -90 | 90 | -0.25583 | -0.1239 | 0.25583 | 0.12332
24 | 25 | 0.018761 | 0.005565 | 4.0264e-05 | 0 | 0 | 0 | 0 | 0 | 1 | -90 | 90 | -0.25583 | -0.12332 | 0.25584 | 0.1193
25 | 42 | 0.0045933 | 0.0025865 | 0.00044832 | 0 | 0 | 0 | 0 | 0 | 1 | -90 | 90 | 8.9294 | 3.7389 | -8.925 | -3.7812
25 | 46 | 0.035396 | 0.0105 | 7.5966e-05 | 0 | 0 | 0 | 0 | 0 | 1 | -90 | 90 | 1.9034 | 0.87174 | -1.9018 | -0.87887
25 | 47 | 0.0016285 | 0.000917 | 0.00015894 | 0 | 0 | 0 | 0 | 0 | 1 | -90 | 90 | 6.6937 | 3.0103 | -6.6928 | -3.0257
25 | 173 | 4.4316e-05 | 2.4954e-05 | 4.3253e-06 | 0 | 0 | 0 | 0 | 0 | 1 | -90 | 90 | -17.7823 | -7.7402 | 17.7825 | 7.7399
42 | 44 | 0.0026617 | 0.0014988 | 0.00025979 | 0 | 0 | 0 | 0 | 0 | 1 | -90 | 90 | 8.5112 | 3.5809 | -8.5089 | -3.6055
42 | 41 | 0.00046903 | 0.00013913 | 1.0066e-06 | 0 | 0 | 0 | 0 | 0 | 1 | -90 | 90 | 0.41387 | 0.20035 | -0.41387 | -0.20045
46 | 158 | 0.0020889 | 0.00061964 | 4.4832e-06 | 0 | 0 | 0 | 0 | 0 | 1 | -90 | 90 | 0.14886 | 0.071649 | -0.14886 | -0.072097
46 | 45 | 0.034586 | 0.010259 | 7.4226e-05 | 0 | 0 | 0 | 0 | 0 | 1 | -90 | 90 | 1.753 | 0.80722 | -1.7517 | -0.81424
47 | 48 | 0.0020535 | 0.0011563 | 0.00020042 | 0 | 0 | 0 | 0 | 0 | 1 | -90 | 90 | 6.0276 | 2.7058 | -6.0267 | -2.7253
47 | 143 | 0.003308 | 0.00098124 | 7.0995e-06 | 0 | 0 | 0 | 0 | 0 | 1 | -90 | 90 | 0.66527 | 0.31993 | -0.66525 | -0.32063
45 | 177 | 0.00081881 | 0.00051288 | 6.5836e-08 | 0 | 0 | 0 | 0 | 0 | 1 | -90 | 90 | 0.37331 | 0.1808 | -0.37331 | -0.1808
45 | 28 | 0.030974 | 0.019401 | 2.4905e-06 | 0 | 0 | 0 | 0 | 0 | 1 | -90 | 90 | 1.3784 | 0.63345 | -1.3777 | -0.63325
28 | 26 | 0.0081664 | 0.0024224 | 1.7526e-05 | 0 | 0 | 0 | 0 | 0 | 1 | -90 | 90 | 1.3777 | 0.63325 | -1.3775 | -0.63493
44 | 74 | 0.0037114 | 0.0020899 | 0.00036224 | 0 | 0 | 0 | 0 | 0 | 1 | -90 | 90 | 7.3843 | 3.0864 | -7.3819 | -3.1212
44 | 72 | 0.00026834 | 7.9596e-05 | 5.7589e-07 | 0 | 0 | 0 | 0 | 0 | 1 | -90 | 90 | 0.35484 | 0.1718 | -0.35484 | -0.17186
44 | 43 | 0.043817 | 0.012998 | 9.404e-05 | 0 | 0 | 0 | 0 | 0 | 1 | -90 | 90 | 0.76977 | 0.34733 | -0.76945 | -0.35662
43 | 95 | 0.0024647 | 0.00073111 | 5.2898e-06 | 0 | 0 | 0 | 0 | 0 | 1 | -90 | 90 | 0.76945 | 0.35662 | -0.76944 | -0.35714
95 | 96 | 0.0010797 | 0.00032027 | 2.3172e-06 | 0 | 0 | 0 | 0 | 0 | 1 | -90 | 90 | 0.37474 | 0.16598 | -0.37473 | -0.16621
74 | 75 | 0.0036058 | 0.0020304 | 0.00035194 | 0 | 0 | 0 | 0 | 0 | 1 | -90 | 90 | 6.4457 | 2.6835 | -6.444 | -2.7176
74 | 145 | 0.0025169 | 0.0007466 | 5.4018e-06 | 0 | 0 | 0 | 0 | 0 | 1 | -90 | 90 | 0.1864 | 0.089739 | -0.1864 | -0.090278
74 | 73 | 0.040183 | 0.01192 | 8.624e-05 | 0 | 0 | 0 | 0 | 0 | 1 | -90 | 90 | 0.74976 | 0.34797 | -0.74948 | -0.35649
48 | 142 | 0.00030449 | 0.00017146 | 2.9719e-05 | 0 | 0 | 0 | 0 | 0 | 1 | -90 | 90 | 6.0267 | 2.7253 | -6.0265 | -2.7282
143 | 144 | 0.007265 | 0.002155 | 1.5592e-05 | 0 | 0 | 0 | 0 | 0 | 1 | -90 | 90 | 0.30203 | 0.14472 | -0.30202 | -0.14627
142 | 36 | 0.00041676 | 0.00023468 | 4.0677e-05 | 0 | 0 | 0 | 0 | 0 | 1 | -90 | 90 | 5.8693 | 2.6521 | -5.8691 | -2.656
26 | 191 | 0.038784 | 0.024293 | 3.1184e-06 | 0 | 0 | 0 | 0 | 0 | 1 | -90 | 90 | 1.1158 | 0.5082 | -1.1152 | -0.50814
191 | 193 | 0.052517 | 0.032895 | 4.2226e-06 | 0 | 0 | 0 | 0 | 0 | 1 | -90 | 90 | 0.31665 | 0.15247 | -0.31659 | -0.15284
191 | 76 | 0.005345 | 0.0015855 | 1.1471e-05 | 0 | 0 | 0 | 0 | 0 | 1 | -90 | 90 | 0.66594 | 0.29145 | -0.66591 | -0.29258
193 | 29 | 0.0070388 | 0.0044089 | 5.6595e-07 | 0 | 0 | 0 | 0 | 0 | 1 | -90 | 90 | 0.12534 | 0.060221 | -0.12534 | -0.060277
76 | 77 | 0.057944 | 0.017188 | 0.00012436 | 0 | 0 | 0 | 0 | 0 | 1 | -90 | 90 | 0.1811 | 0.075249 | -0.18108 | -0.087608
76 | 78 | 0.059216 | 0.017565 | 0.00012709 | 0 | 0 | 0 | 0 | 0 | 1 | -90 | 90 | 0.4848 | 0.21733 | -0.48463 | -0.22992
29 | 127 | 0.051641 | 0.032346 | 4.1522e-06 | 0 | 0 | 0 | 0 | 0 | 1 | -90 | 90 | 0.12534 | 0.060277 | -0.12533 | -0.060683
127 | 183 | 0.0022943 | 0.0014371 | 1.8447e-07 | 0 | 0 | 0 | 0 | 0 | 1 | -90 | 90 | 0.12533 | 0.060683 | -0.12533 | -0.060701
31 | 32 | 0.0027225 | 0.00080758 | 5.843e-06 | 0 | 0 | 0 | 0 | 0 | 1 | -90 | 90 | -0.27243 | -0.13194 | 0.27243 | 0.13136
32 | 33 | 0.042823 | 0.012702 | 9.1905e-05 | 0 | 0 | 0 | 0 | 0 | 1 | -90 | 90 | 0.4565 | 0.20386 | -0.45639 | -0.21299
32 | 36 | 0.014328 | 0.010412 | 0.00012212 | 0 | 0 | 0 | 0 | 0 | 1 | -90 | 90 | -5.6088 | -2.5453 | 5.6142 | 2.5371
32 | 40 | 0.014647 | 0.010644 | 0.00012484 | 0 | 0 | 0 | 0 | 0 | 1 | -90 | 90 | 4.8799 | 2.2101 | -4.8756 | -2.2195
33 | 34 | 0.032742 | 0.0097122 | 7.0269e-05 | 0 | 0 | 0 | 0 | 0 | 1 | -90 | 90 | 0.19368 | 0.085802 | -0.19366 | -0.092801
33 | 185 | 0.0062282 | 0.0039012 | 5.0078e-07 | 0 | 0 | 0 | 0 | 0 | 1 | -90 | 90 | 0.26271 | 0.12719 | -0.26271 | -0.12723
36 | 38 | 0.018708 | 0.0055493 | 4.0151e-05 | 0 | 0 | 0 | 0 | 0 | 1 | -90 | 90 | 0.25489 | 0.11893 | -0.25488 | -0.12294
40 | 174 | 0.00090301 | 0.00065622 | 7.6966e-06 | 0 | 0 | 0 | 0 | 0 | 1 | -90 | 90 | 4.1021 | 1.8666 | -4.1019 | -1.8672
40 | 35 | 0.030092 | 0.0089262 | 6.4582e-05 | 0 | 0 | 0 | 0 | 0 | 1 | -90 | 90 | 0.15873 | 0.06964 | -0.15872 | -0.076064
40 | 37 | 0.029045 | 0.0086157 | 6.2336e-05 | 0 | 0 | 0 | 0 | 0 | 1 | -90 | 90 | 0.61486 | 0.28325 | -0.61472 | -0.28941
34 | 182 | 0.0046475 | 0.0013786 | 9.9742e-06 | 0 | 0 | 0 | 0 | 0 | 1 | -90 | 90 | 0.19366 | 0.092801 | -0.19366 | -0.093794
35 | 141 | 0.0037712 | 0.0011186 | 8.0936e-06 | 0 | 0 | 0 | 0 | 0 | 1 | -90 | 90 | 0.15872 | 0.076064 | -0.15872 | -0.076869
38 | 125 | 0.0023624 | 0.00070075 | 5.0701e-06 | 0 | 0 | 0 | 0 | 0 | 1 | -90 | 90 | 0.25488 | 0.12294 | -0.25488 | -0.12344
37 | 175 | 0.0011399 | 0.00033812 | 2.4463e-06 | 0 | 0 | 0 | 0 | 0 | 1 | -90 | 90 | 0.39162 | 0.18943 | -0.39162 | -0.18967
37 | 39 | 0.03499 | 0.010379 | 7.5094e-05 | 0 | 0 | 0 | 0 | 0 | 1 | -90 | 90 | 0.2231 | 0.099986 | -0.22308 | -0.10745
39 | 195 | 0.002778 | 0.00082404 | 5.9621e-06 | 0 | 0 | 0 | 0 | 0 | 1 | -90 | 90 | 0.22308 | 0.10745 | -0.22308 | -0.10804
174 | 107 | 0.00035678 | 0.00010583 | 7.6571e-07 | 0 | 0 | 0 | 0 | 0 | 1 | -90 | 90 | 3.8072 | 1.7245 | -3.8072 | -1.7246
107 | 110 | 0.04222 | 0.012524 | 9.0612e-05 | 0 | 0 | 0 | 0 | 0 | 1 | -90 | 90 | 3.2028 | 1.4556 | -3.1975 | -1.4631
107 | 106 | 0.048131 | 0.014277 | 0.0001033 | 0 | 0 | 0 | 0 | 0 | 1 | -90 | 90 | 0.6044 | 0.26896 | -0.60419 | -0.27917
96 | 98 | 0.035006 | 0.010384 | 7.5129e-05 | 0 | 0 | 0 | 0 | 0 | 1 | -90 | 90 | 0.37473 | 0.16621 | -0.37467 | -0.17369
73 | 79 | 0.027251 | 0.0080833 | 5.8484e-05 | 0 | 0 | 0 | 0 | 0 | 1 | -90 | 90 | 0.25597 | 0.11803 | -0.25595 | -0.12385
73 | 148 | 0.0094209 | 0.0059009 | 7.5748e-07 | 0 | 0 | 0 | 0 | 0 | 1 | -90 | 90 | 0.49351 | 0.23846 | -0.49349 | -0.23852
79 | 80 | 0.00052065 | 0.00015444 | 1.1174e-06 | 0 | 0 | 0 | 0 | 0 | 1 | -90 | 90 | 0.25595 | 0.12385 | -0.25595 | -0.12396
148 | 147 | 0.00035389 | 0.00010497 | 7.595e-07 | 0 | 0 | 0 | 0 | 0 | 1 | -90 | 90 | 0.10822 | 0.05193 | -0.10822 | -0.052006
75 | 171 | 0.00061377 | 0.00018206 | 1.3172e-06 | 0 | 0 | 0 | 0 | 0 | 1 | -90 | 90 | 0.29367 | 0.1421 | -0.29367 | -0.14223
75 | 54 | 0.00064287 | 0.000362 | 6.2746e-05 | 0 | 0 | 0 | 0 | 0 | 1 | -90 | 90 | 6.1503 | 2.5755 | -6.15 | -2.5816
54 | 140 | 0.0034843 | 0.0010335 | 7.4779e-06 | 0 | 0 | 0 | 0 | 0 | 1 | -90 | 90 | 0.24794 | 0.11934 | -0.24794 | -0.12008
54 | 53 | 0.0058394 | 0.0032882 | 0.00056994 | 0 | 0 | 0 | 0 | 0 | 1 | -90 | 90 | 5.9021 | 2.4623 | -5.8997 | -2.5177
53 | 149 | 0.0013166 | 0.00039055 | 2.8257e-06 | 0 | 0 | 0 | 0 | 0 | 1 | -90 | 90 | 0.25946 | 0.12135 | -0.25946 | -0.12163
53 | 51 | 0.0060118 | 0.0033853 | 0.00058677 | 0 | 0 | 0 | 0 | 0 | 1 | -90 | 90 | 5.6402 | 2.3964 | -5.6379 | -2.4535
77 | 199 | 0.00043844 | 0.00013005 | 9.4096e-07 | 0 | 0 | 0 | 0 | 0 | 1 | -90 | 90 | 0.18108 | 0.087608 | -0.18108 | -0.087702
78 | 187 | 0.013477 | 0.0084414 | 1.0836e-06 | 0 | 0 | 0 | 0 | 0 | 1 | -90 | 90 | 0.48463 | 0.22992 | -0.4846 | -0.23
187 | 188 | 0.0089583 | 0.0026573 | 1.9226e-05 | 0 | 0 | 0 | 0 | 0 | 1 | -90 | 90 | 0.27242 | 0.12724 | -0.27241 | -0.12915
49 | 50 | 8.6584e-05 | 4.8756e-05 | 8.4509e-06 | 0 | 0 | 0 | 0 | 0 | 1 | -90 | 90 | 5.3678 | 2.3237 | -5.3678 | -2.3245
49 | 51 | 9.6022e-05 | 5.407e-05 | 9.372e-06 | 0 | 0 | 0 | 0 | 0 | 1 | -90 | 90 | -5.6379 | -2.4545 | 5.6379 | 2.4535
50 | 52 | 0.0035796 | 0.0020157 | 0.00034938 | 0 | 0 | 0 | 0 | 0 | 1 | -90 | 90 | 5.3678 | 2.3245 | -5.3666 | -2.3585
52 | 56 | 0.0042303 | 0.0023821 | 0.00041289 | 0 | 0 | 0 | 0 | 0 | 1 | -90 | 90 | 5.0381 | 2.1995 | -5.0368 | -2.2399
52 | 65 | 0.00042264 | 0.00012537 | 9.0705e-07 | 0 | 0 | 0 | 0 | 0 | 1 | -90 | 90 | 0.32849 | 0.159 | -0.32849 | -0.15909
56 | 55 | 0.0047473 | 0.0014082 | 1.0188e-05 | 0 | 0 | 0 | 0 | 0 | 1 | -90 | 90 | 0.26461 | 0.12714 | -0.26461 | -0.12816
56 | 58 | 0.0037552 | 0.0021146 | 0.00036652 | 0 | 0 | 0 | 0 | 0 | 1 | -90 | 90 | 4.7722 | 2.1127 | -4.7711 | -2.1486
149 | 150 | 0.0039799 | 0.0011806 | 8.5415e-06 | 0 | 0 | 0 | 0 | 0 | 1 | -90 | 90 | 0.18353 | 0.084851 | -0.18353 | -0.085701
57 | 181 | 0.0032871 | 0.00097505 | 7.0547e-06 | 0 | 0 | 0 | 0 | 0 | 1 | -90 | 90 | 0.21716 | 0.10448 | -0.21715 | -0.10517
57 | 68 | 0.034491 | 0.010231 | 7.4022e-05 | 0 | 0 | 0 | 0 | 0 | 1 | -90 | 90 | 1.8477 | 0.85622 | -1.8462 | -0.86307
57 | 176 | 0.049909 | 0.031261 | 4.0129e-06 | 0 | 0 | 0 | 0 | 0 | 1 | -90 | 90 | -2.0649 | -0.9607 | 2.0675 | 0.96195
68 | 69 | 0.019121 | 0.0056717 | 4.1036e-05 | 0 | 0 | 0 | 0 | 0 | 1 | -90 | 90 | 0.20263 | 0.094006 | -0.20262 | -0.098035
68 | 153 | 0.0084126 | 0.0024954 | 1.8055e-05 | 0 | 0 | 0 | 0 | 0 | 1 | -90 | 90 | 0.10325 | 0.048231 | -0.10325 | -0.050005
68 | 67 | 0.0088492 | 0.0026249 | 1.8992e-05 | 0 | 0 | 0 | 0 | 0 | 1 | -90 | 90 | 1.5404 | 0.72083 | -1.5401 | -0.72262
176 | 162 | 0.0072695 | 0.0021564 | 1.5602e-05 | 0 | 0 | 0 | 0 | 0 | 1 | -90 | 90 | -2.3667 | -1.1069 | 2.3672 | 1.1055
59 | 198 | 0.00076169 | 0.00055353 | 6.4921e-06 | 0 | 0 | 0 | 0 | 0 | 1 | -90 | 90 | 4.4861 | 2.0499 | -4.4859 | -2.0504
59 | 58 | 0.0038161 | 0.0021489 | 0.00037247 | 0 | 0 | 0 | 0 | 0 | 1 | -90 | 90 | -4.4861 | -2.0499 | 4.487 | 2.0134
198 | 159 | 0.051876 | 0.032494 | 4.1711e-06 | 0 | 0 | 0 | 0 | 0 | 1 | -90 | 90 | 2.5487 | 1.1812 | -2.5446 | -1.179
198 | 166 | 0.047244 | 0.029592 | 3.7986e-06 | 0 | 0 | 0 | 0 | 0 | 1 | -90 | 90 | 1.7423 | 0.77484 | -1.7406 | -0.77414
58 | 71 | 0.011431 | 0.0033907 | 2.4532e-05 | 0 | 0 | 0 | 0 | 0 | 1 | -90 | 90 | 0.28409 | 0.13515 | -0.28408 | -0.13759
62 | 165 | 0.00044578 | 0.00013223 | 9.5672e-07 | 0 | 0 | 0 | 0 | 0 | 1 | -90 | 90 | -1.1423 | -0.48566 | 1.1423 | 0.48556
62 | 63 | 0.043233 | 0.012824 | 9.2785e-05 | 0 | 0 | 0 | 0 | 0 | 1 | -90 | 90 | 0.12064 | 0.049138 | -0.12063 | -0.058316
62 | 60 | 0.060415 | 0.017921 | 0.00012966 | 0 | 0 | 0 | 0 | 0 | 1 | -90 | 90 | 1.0217 | 0.43652 | -1.0209 | -0.44912
165 | 163 | 0.043081 | 0.026984 | 3.4639e-06 | 0 | 0 | 0 | 0 | 0 | 1 | -90 | 90 | -1.427 | -0.62341 | 1.428 | 0.62373
63 | 172 | 0.00051119 | 0.00015164 | 1.0971e-06 | 0 | 0 | 0 | 0 | 0 | 1 | -90 | 90 | 0.12063 | 0.058316 | -0.12063 | -0.058425
60 | 88 | 0.0072785 | 0.002159 | 1.5621e-05 | 0 | 0 | 0 | 0 | 0 | 1 | -90 | 90 | 0.17744 | 0.084396 | -0.17744 | -0.085939
150 | 151 | 0.0090198 | 0.0026755 | 1.9358e-05 | 0 | 0 | 0 | 0 | 0 | 1 | -90 | 90 | 0.18353 | 0.085701 | -0.18352 | -0.087629
64 | 124 | 0.013232 | 0.0082879 | 1.0639e-06 | 0 | 0 | 0 | 0 | 0 | 1 | -90 | 90 | 0.38284 | 0.18532 | -0.38282 | -0.18541
67 | 90 | 0.038354 | 0.024024 | 3.0839e-06 | 0 | 0 | 0 | 0 | 0 | 1 | -90 | 90 | 1.2331 | 0.57559 | -1.2324 | -0.57544
67 | 66 | 0.0078091 | 0.0023164 | 1.676e-05 | 0 | 0 | 0 | 0 | 0 | 1 | -90 | 90 | 0.30697 | 0.14702 | -0.30696 | -0.14867
90 | 92 | 0.043609 | 0.012936 | 9.3592e-05 | 0 | 0 | 0 | 0 | 0 | 1 | -90 | 90 | 0.85535 | 0.39368 | -0.85496 | -0.40274
90 | 89 | 0.0040381 | 0.0011978 | 8.6665e-06 | 0 | 0 | 0 | 0 | 0 | 1 | -90 | 90 | 0.37705 | 0.18176 | -0.37705 | -0.18261
69 | 70 | 0.00047259 | 0.00014018 | 1.0143e-06 | 0 | 0 | 0 | 0 | 0 | 1 | -90 | 90 | 0.20262 | 0.098035 | -0.20262 | -0.098134
162 | 161 | 0.016475 | 0.0048869 | 3.5357e-05 | 0 | 0 | 0 | 0 | 0 | 1 | -90 | 90 | -2.3672 | -1.1055 | 2.3684 | 1.1023
161 | 197 | 0.00028068 | 8.3259e-05 | 6.0239e-07 | 0 | 0 | 0 | 0 | 0 | 1 | -90 | 90 | 0.105 | 0.050793 | -0.105 | -0.050853
161 | 160 | 0.027831 | 0.0082556 | 5.9731e-05 | 0 | 0 | 0 | 0 | 0 | 1 | -90 | 90 | -2.4734 | -1.1531 | 2.4755 | 1.1478
159 | 160 | 0.010087 | 0.0029922 | 2.1649e-05 | 0 | 0 | 0 | 0 | 0 | 1 | -90 | 90 | 2.4762 | 1.1459 | -2.4755 | -1.1478
166 | 163 | 0.0045619 | 0.0013532 | 9.7906e-06 | 0 | 0 | 0 | 0 | 0 | 1 | -90 | 90 | 1.4281 | 0.62279 | -1.428 | -0.62373
92 | 178 | 0.01201 | 0.0075224 | 9.6562e-07 | 0 | 0 | 0 | 0 | 0 | 1 | -90 | 90 | 0.85496 | 0.40274 | -0.85485 | -0.40276
146 | 147 | 0.0019101 | 0.0005666 | 4.0995e-06 | 0 | 0 | 0 | 0 | 0 | 1 | -90 | 90 | -0.10822 | -0.052414 | 0.10822 | 0.052006
115 | 192 | 0.087248 | 0.054649 | 7.0151e-06 | 0 | 0 | 0 | 0 | 0 | 1 | -90 | 90 | 0.44618 | 0.21527 | -0.44596 | -0.21582
115 | 114 | 0.0003392 | 0.00010062 | 7.2798e-07 | 0 | 0 | 0 | 0 | 0 | 1 | -90 | 90 | -0.44618 | -0.21527 | 0.44618 | 0.2152
192 | 190 | 0.021882 | 0.013706 | 1.7594e-06 | 0 | 0 | 0 | 0 | 0 | 1 | -90 | 90 | 0.22134 | 0.10703 | -0.22132 | -0.10719
114 | 116 | 0.0079854 | 0.0023687 | 1.7138e-05 | 0 | 0 | 0 | 0 | 0 | 1 | -90 | 90 | -0.65539 | -0.31652 | 0.65544 | 0.31486
188 | 189 | 0.012571 | 0.003729 | 2.698e-05 | 0 | 0 | 0 | 0 | 0 | 1 | -90 | 90 | 0.27241 | 0.12915 | -0.2724 | -0.13182
189 | 200 | 0.013297 | 0.008329 | 1.0692e-06 | 0 | 0 | 0 | 0 | 0 | 1 | -90 | 90 | 0.2724 | 0.13182 | -0.27238 | -0.13192
81 | 82 | 0.0026202 | 0.00077722 | 5.6233e-06 | 0 | 0 | 0 | 0 | 0 | 1 | -90 | 90 | -0.23366 | -0.11317 | 0.23366 | 0.11261
82 | 83 | 0.043041 | 0.012767 | 9.2374e-05 | 0 | 0 | 0 | 0 | 0 | 1 | -90 | 90 | 0.059413 | 0.017577 | -0.059412 | -0.026724
82 | 84 | 0.042654 | 0.012653 | 9.1544e-05 | 0 | 0 | 0 | 0 | 0 | 1 | -90 | 90 | -0.29307 | -0.13019 | 0.29312 | 0.12113
83 | 94 | 0.009646 | 0.0028613 | 2.0702e-05 | 0 | 0 | 0 | 0 | 0 | 1 | -90 | 90 | 0.059412 | 0.026724 | -0.059411 | -0.028774
84 | 196 | 0.0023357 | 0.00069284 | 5.0128e-06 | 0 | 0 | 0 | 0 | 0 | 1 | -90 | 90 | -2.5495 | -1.1652 | 2.5497 | 1.1647
84 | 86 | 0.052383 | 0.015538 | 0.00011242 | 0 | 0 | 0 | 0 | 0 | 1 | -90 | 90 | 2.2564 | 1.044 | -2.2531 | -1.0542
196 | 120 | 0.00023518 | 6.9762e-05 | 5.0474e-07 | 0 | 0 | 0 | 0 | 0 | 1 | -90 | 90 | -2.9548 | -1.3609 | 2.9548 | 1.3609
86 | 93 | 0.0003352 | 9.9429e-05 | 7.1939e-07 | 0 | 0 | 0 | 0 | 0 | 1 | -90 | 90 | 0.2589 | 0.12532 | -0.2589 | -0.12539
86 | 85 | 0.060252 | 0.017873 | 0.00012931 | 0 | 0 | 0 | 0 | 0 | 1 | -90 | 90 | 1.9942 | 0.92888 | -1.9912 | -0.94076
85 | 100 | 0.0027828 | 0.00082546 | 5.9724e-06 | 0 | 0 | 0 | 0 | 0 | 1 | -90 | 90 | 1.9912 | 0.94076 | -1.9911 | -0.94131
100 | 101 | 0.0055577 | 0.0034812 | 4.4686e-07 | 0 | 0 | 0 | 0 | 0 | 1 | -90 | 90 | 1.6921 | 0.7965 | -1.6919 | -0.79642
87 | 99 | 0.00047971 | 0.0001423 | 1.0295e-06 | 0 | 0 | 0 | 0 | 0 | 1 | -90 | 90 | 0.22347 | 0.10813 | -0.22347 | -0.10823
87 | 103 | 0.068773 | 0.043077 | 5.5297e-06 | 0 | 0 | 0 | 0 | 0 | 1 | -90 | 90 | 0.35159 | 0.16966 | -0.35148 | -0.17013
87 | 104 | 0.035027 | 0.02194 | 2.8163e-06 | 0 | 0 | 0 | 0 | 0 | 1 | -90 | 90 | 0.38043 | 0.18391 | -0.38037 | -0.18414
87 | 186 | 0.051675 | 0.032367 | 4.1549e-06 | 0 | 0 | 0 | 0 | 0 | 1 | -90 | 90 | -0.9555 | -0.4617 | 0.95609 | 0.46166
103 | 184 | 0.00046881 | 0.00013906 | 1.0061e-06 | 0 | 0 | 0 | 0 | 0 | 1 | -90 | 90 | 0.35148 | 0.17013 | -0.35148 | -0.17023
104 | 180 | 0.00037235 | 0.00011045 | 7.9913e-07 | 0 | 0 | 0 | 0 | 0 | 1 | -90 | 90 | 0.38037 | 0.18414 | -0.38037 | -0.18422
186 | 102 | 0.00051709 | 0.00015338 | 1.1098e-06 | 0 | 0 | 0 | 0 | 0 | 1 | -90 | 90 | -1.273 | -0.61514 | 1.273 | 0.61503
120 | 119 | 0.03719 | 0.011032 | 7.9815e-05 | 0 | 0 | 0 | 0 | 0 | 1 | -90 | 90 | 0.15112 | 0.06285 | -0.15111 | -0.070754
120 | 110 | 0.017977 | 0.0053325 | 3.8582e-05 | 0 | 0 | 0 | 0 | 0 | 1 | -90 | 90 | -3.1059 | -1.4237 | 3.108 | 1.4205
101 | 102 | 0.065019 | 0.019287 | 0.00013954 | 0 | 0 | 0 | 0 | 0 | 1 | -90 | 90 | 1.6919 | 0.79642 | -1.6896 | -0.80946
102 | 157 | 0.022587 | 0.0066999 | 4.8475e-05 | 0 | 0 | 0 | 0 | 0 | 1 | -90 | 90 | 0.41658 | 0.19442 | -0.41653 | -0.19917
157 | 156 | 0.0046456 | 0.001378 | 9.9702e-06 | 0 | 0 | 0 | 0 | 0 | 1 | -90 | 90 | 0.41653 | 0.19917 | -0.41652 | -0.20014
155 | 156 | 0.0075212 | 0.002231 | 1.6142e-05 | 0 | 0 | 0 | 0 | 0 | 1 | -90 | 90 | -0.20393 | -0.098765 | 0.20393 | 0.097181
178 | 117 | 0.0038183 | 0.0011326 | 8.1948e-06 | 0 | 0 | 0 | 0 | 0 | 1 | -90 | 90 | 0.65566 | 0.30629 | -0.65564 | -0.30709
117 | 116 | 0.037255 | 0.011051 | 7.9954e-05 | 0 | 0 | 0 | 0 | 0 | 1 | -90 | 90 | 0.65564 | 0.30709 | -0.65544 | -0.31486
98 | 111 | 0.0091855 | 0.0027247 | 1.9714e-05 | 0 | 0 | 0 | 0 | 0 | 1 | -90 | 90 | 0.27138 | 0.12947 | -0.27137 | -0.13143
98 | 97 | 0.023647 | 0.0070145 | 5.0751e-05 | 0 | 0 | 0 | 0 | 0 | 1 | -90 | 90 | 0.1033 | 0.04422 | -0.10329 | -0.04928
97 | 112 | 0.0034894 | 0.001035 | 7.4887e-06 | 0 | 0 | 0 | 0 | 0 | 1 | -90 | 90 | 0.10329 | 0.04928 | -0.10329 | -0.050027
105 | 106 | 0.012598 | 0.007891 | 1.0129e-06 | 0 | 0 | 0 | 0 | 0 | 1 | -90 | 90 | -0.32791 | -0.15881 | 0.32793 | 0.15872
106 | 108 | 0.048692 | 0.014444 | 0.0001045 | 0 | 0 | 0 | 0 | 0 | 1 | -90 | 90 | 0.27626 | 0.12045 | -0.27622 | -0.13082
108 | 109 | 0.012868 | 0.0038169 | 2.7616e-05 | 0 | 0 | 0 | 0 | 0 | 1 | -90 | 90 | 0.072424 | 0.032195 | -0.072423 | -0.03494
108 | 179 | 0.0092691 | 0.0058059 | 7.4528e-07 | 0 | 0 | 0 | 0 | 0 | 1 | -90 | 90 | 0.20379 | 0.098628 | -0.20379 | -0.098699
110 | 154 | 0.0038289 | 0.0011358 | 8.2175e-06 | 0 | 0 | 0 | 0 | 0 | 1 | -90 | 90 | 0.089514 | 0.042539 | -0.089514 | -0.043354
109 | 113 | 0.017034 | 0.01067 | 1.3696e-06 | 0 | 0 | 0 | 0 | 0 | 1 | -90 | 90 | 0.072423 | 0.03494 | -0.072422 | -0.035076
119 | 118 | 0.011426 | 0.0033894 | 2.4523e-05 | 0 | 0 | 0 | 0 | 0 | 1 | -90 | 90 | 0.15111 | 0.070754 | -0.1511 | -0.073182
123 | 194 | 0.0017733 | 0.00052602 | 3.8059e-06 | 0 | 0 | 0 | 0 | 0 | 1 | -90 | 90 | 0.25174 | 0.12155 | -0.25174 | -0.12192
151 | 152 | 0.005875 | 0.0017427 | 1.2609e-05 | 0 | 0 | 0 | 0 | 0 | 1 | -90 | 90 | 0.18352 | 0.087629 | -0.18352 | -0.088884