## bus_data
BUS_I | BUS_TYPE | Pd | Qd | Gs | Bs | area | Vm | Va | baseKV | zone | Vmax | Vmin
1 | 1 | 0.40728 | 0.19725 | 0 | 0 | 1 | 0.9965 | -0.067077 | 20 | 1 | 1.05 | 0.95
2 | 1 | 0 | 0 | 0 | 0 | 1 | 0.99651 | -0.067136 | 20 | 1 | 1.05 | 0.95
3 | 1 | 0.092499 | 0.044799 | 0 | 0 | 1 | 0.9965 | -0.067088 | 20 | 1 | 1.05 | 0.95
4 | 1 | 0 | 0 | 0 | 0 | 1 | 0.99652 | -0.067276 | 20 | 1 | 1.05 | 0.95
151 | 1 | 0.08529 | 0.041308 | 0 | 0 | 1 | 0.99652 | -0.067229 | 20 | 1 | 1.05 | 0.95
66 | 1 | 0 | 0 | 0 | 0 | 1 | 0.99656 | -0.067594 | 20 | 1 | 1.05 | 0.95
182 | 1 | 0.07907 | 0.038295 | 0 | 0 | 1 | 0.99651 | -0.06718 | 20 | 1 | 1.05 | 0.95
8 | 1 | 0.068144 | 0.033004 | 0 | 0 | 1 | 0.99661 | -0.068013 | 20 | 1 | 1.05 | 0.95
5 | 1 | 0.27915 | 0.1352 | 0 | 0 | 1 | 0.99662 | -0.068108 | 20 | 1 | 1.05 | 0.95
6 | 1 | 0.070912 | 0.034344 | 0 | 0 | 1 | 0.99662 | -0.068099 | 20 | 1 | 1.05 | 0.95
7 | 1 | 0 | 0 | 0 | 0 | 1 | 0.99663 | -0.068218 | 20 | 1 | 1.05 | 0.95
9 | 1 | 0.16428 | 0.079562 | 0 | 0 | 1 | 0.99665 | -0.068398 | 20 | 1 | 1.05 | 0.95
142 | 1 | 0 | 0 | 0 | 0 | 1 | 0.99671 | -0.068966 | 20 | 1 | 1.05 | 0.95
144 | 1 | 0 | 0 | 0 | 0 | 1 | 0.99664 | -0.069245 | 20 | 1 | 1.05 | 0.95
140 | 1 | 0 | 0 | 0 | 0 | 1 | 0.99677 | -0.068738 | 20 | 1 | 1.05 | 0.95
10 | 1 | 0.2241 | 0.10854 | 0 | 0 | 1 | 0.99791 | -0.021513 | 20 | 1 | 1.05 | 0.95
12 | 1 | 0.10736 | 0.051997 | 0 | 0 | 1 | 0.99791 | -0.021519 | 20 | 1 | 1.05 | 0.95
13 | 1 | 0.23772 | 0.11513 | 0 | 0 | 1 | 0.99789 | -0.021386 | 20 | 1 | 1.05 | 0.95
155 | 1 | 0.079915 | 0.038705 | 0 | 0 | 1 | 0.99796 | -0.021187 | 20 | 1 | 1.05 | 0.95
132 | 1 | 0.20864 | 0.10105 | 0 | 0 | 1 | 0.99786 | -0.021592 | 20 | 1 | 1.05 | 0.95
40 | 1 | 0.20508 | 0.099325 | 0 | 0 | 1 | 0.99776 | -0.03252 | 20 | 1 | 1.05 | 0.95
153 | 1 | 0.074194 | 0.035934 | 0 | 0 | 1 | 0.99796 | -0.021171 | 20 | 1 | 1.05 | 0.95
11 | 1 | 0 | 0 | 0 | 0 | 1 | 0.99823 | -0.020099 | 20 | 1 | 1.05 | 0.95
14 | 1 | 0 | 0 | 0 | 0 | 1 | 0.99821 | -0.02018 | 20 | 1 | 1.05 | 0.95
15 | 1 | 0.26384 | 0.12778 | 0 | 0 | 1 | 0.99829 | -0.019863 | 20 | 1 | 1.05 | 0.95
16 | 1 | 0.19934 | 0.096543 | 0 | 0 | 1 | 0.99821 | -0.020164 | 20 | 1 | 1.05 | 0.95
17 | 1 | 0 | 0 | 0 | 0 | 1 | 0.99813 | -0.020478 | 20 | 1 | 1.05 | 0.95
18 | 1 | 0 | 0 | 0 | 0 | 1 | 0.99831 | -0.019781 | 20 | 1 | 1.05 | 0.95
133 | 1 | 0 | 0 | 0 | 0 | 1 | 0.99785 | -0.02152 | 20 | 1 | 1.05 | 0.95
157 | 1 | 0.17435 | 0.084442 | 0 | 0 | 1 | 0.99809 | -0.020655 | 20 | 1 | 1.05 | 0.95
134 | 1 | 0 | 0 | 0 | 0 | 1 | 0.99835 | -0.019589 | 20 | 1 | 1.05 | 0.95
30 | 1 | 0 | 0 | 0 | 0 | 1 | 0.99806 | -0.020792 | 20 | 1 | 1.05 | 0.95
54 | 1 | 0 | 0 | 0 | 0 | 1 | 0.99874 | -0.0051747 | 20 | 1 | 1.05 | 0.95
181 | 1 | 0.081659 | 0.039549 | 0 | 0 | 1 | 0.99871 | -0.0052918 | 20 | 1 | 1.05 | 0.95
50 | 1 | 0 | 0 | 0 | 0 | 1 | 0.9989 | -0.004542 | 20 | 1 | 1.05 | 0.95
53 | 1 | 0.095034 | 0.046027 | 0 | 0 | 1 | 0.99889 | -0.0045232 | 20 | 1 | 1.05 | 0.95
47 | 1 | 0 | 0 | 0 | 0 | 1 | 0.99899 | -0.0041644 | 20 | 1 | 1.05 | 0.95
136 | 1 | 0.095432 | 0.04622 | 0 | 0 | 1 | 0.99842 | -0.019324 | 20 | 1 | 1.05 | 0.95
19 | 1 | 0.2997 | 0.14515 | 0 | 0 | 1 | 0.99719 | -0.03621 | 20 | 1 | 1.05 | 0.95
88 | 1 | 0.26697 | 0.1293 | 0 | 0 | 1 | 0.99718 | -0.03627 | 20 | 1 | 1.05 | 0.95
45 | 1 | 0.075166 | 0.036404 | 0 | 0 | 1 | 0.99721 | -0.036043 | 20 | 1 | 1.05 | 0.95
43 | 1 | 0.093931 | 0.045493 | 0 | 0 | 1 | 0.99725 | -0.036351 | 20 | 1 | 1.05 | 0.95
20 | 1 | 0.2566 | 0.12428 | 0 | 0 | 1 | 0.99762 | -0.033803 | 20 | 1 | 1.05 | 0.95
21 | 1 | 0.32524 | 0.15752 | 0 | 0 | 1 | 0.99773 | -0.032628 | 20 | 1 | 1.05 | 0.95
23 | 1 | 0 | 0 | 0 | 0 | 1 | 0.99775 | -0.032558 | 20 | 1 | 1.05 | 0.95
22 | 1 | 0 | 0 | 0 | 0 | 1 | 0.99712 | -0.035281 | 20 | 1 | 1.05 | 0.95
36 | 1 | 0.21218 | 0.10276 | 0 | 0 | 1 | 0.99772 | -0.032674 | 20 | 1 | 1.05 | 0.95
44 | 1 | 0 | 0 | 0 | 0 | 1 | 0.99657 | -0.030343 | 20 | 1 | 1.05 | 0.95
106 | 1 | 0.40572 | 0.1965 | 0 | 0 | 1 | 0.99622 | -0.032671 | 20 | 1 | 1.05 | 0.95
38 | 1 | 0.22896 | 0.11089 | 0 | 0 | 1 | 0.99771 | -0.032624 | 20 | 1 | 1.05 | 0.95
37 | 1 | 0 | 0 | 0 | 0 | 1 | 0.99759 | -0.039896 | 20 | 1 | 1.05 | 0.95
24 | 1 | 0.33313 | 0.16134 | 0 | 0 | 1 | 0.99803 | -0.020563 | 20 | 1 | 1.05 | 0.95
26 | 1 | 0 | 0 | 0 | 0 | 1 | 0.99805 | -0.020696 | 20 | 1 | 1.05 | 0.95
27 | 1 | 0 | 0 | 0 | 0 | 1 | 0.99345 | -0.013729 | 20 | 1 | 1.05 | 0.95
28 | 1 | 0 | 0 | 0 | 0 | 1 | 0.99339 | -0.013115 | 20 | 1 | 1.05 | 0.95
161 | 1 | 0.15743 | 0.076245 | 0 | 0 | 1 | 0.99349 | -0.014113 | 20 | 1 | 1.05 | 0.95
33 | 1 | 0.070847 | 0.034313 | 0 | 0 | 1 | 0.99337 | -0.013001 | 20 | 1 | 1.05 | 0.95
156 | 1 | 0 | 0 | 0 | 0 | 1 | 0.99804 | -0.020849 | 20 | 1 | 1.05 | 0.95
74 | 1 | 0 | 0 | 0 | 0 | 1 | 0.99356 | -0.014713 | 20 | 1 | 1.05 | 0.95
34 | 1 | 0 | 0 | 0 | 0 | 1 | 0.99335 | -0.012775 | 20 | 1 | 1.05 | 0.95
154 | 1 | 0.10014 | 0.0485 | 0 | 0 | 1 | 0.99802 | -0.020939 | 20 | 1 | 1.05 | 0.95
31 | 1 | 0.26763 | 0.12962 | 0 | 0 | 1 | 0.99333 | -0.012577 | 20 | 1 | 1.05 | 0.95
32 | 1 | 0 | 0 | 0 | 0 | 1 | 0.99333 | -0.012611 | 20 | 1 | 1.05 | 0.95
35 | 1 | 0 | 0 | 0 | 0 | 1 | 0.99332 | -0.012515 | 20 | 1 | 1.05 | 0.95
110 | 1 | 0.071739 | 0.034745 | 0 | 0 | 1 | 0.99333 | -0.012626 | 20 | 1 | 1.05 | 0.95
180 | 1 | 0.12051 | 0.058364 | 0 | 0 | 1 | 0.99332 | -0.01251 | 20 | 1 | 1.05 | 0.95
61 | 1 | 0.29473 | 0.14275 | 0 | 0 | 1 | 0.99332 | -0.012713 | 20 | 1 | 1.05 | 0.95
55 | 1 | 0.39324 | 0.19046 | 0 | 0 | 1 | 0.99741 | -0.050152 | 20 | 1 | 1.05 | 0.95
56 | 1 | 0 | 0 | 0 | 0 | 1 | 0.99738 | -0.050246 | 20 | 1 | 1.05 | 0.95
57 | 1 | 0 | 0 | 0 | 0 | 1 | 0.99733 | -0.050478 | 20 | 1 | 1.05 | 0.95
148 | 1 | 0.082727 | 0.040067 | 0 | 0 | 1 | 0.99733 | -0.050466 | 20 | 1 | 1.05 | 0.95
147 | 1 | 0 | 0 | 0 | 0 | 1 | 0.99726 | -0.05075 | 20 | 1 | 1.05 | 0.95
41 | 1 | 0 | 0 | 0 | 0 | 1 | 0.99783 | -0.021334 | 20 | 1 | 1.05 | 0.95
123 | 1 | 0.12822 | 0.062099 | 0 | 0 | 1 | 0.99783 | -0.021272 | 20 | 1 | 1.05 | 0.95
42 | 1 | 0 | 0 | 0 | 0 | 1 | 0.99784 | -0.021412 | 20 | 1 | 1.05 | 0.95
137 | 1 | 0.085825 | 0.041567 | 0 | 0 | 1 | 0.99785 | -0.021472 | 20 | 1 | 1.05 | 0.95
135 | 1 | 0.069534 | 0.033677 | 0 | 0 | 1 | 0.99785 | -0.021478 | 20 | 1 | 1.05 | 0.95
107 | 1 | 0 | 0 | 0 | 0 | 1 | 0.99619 | -0.032401 | 20 | 1 | 1.05 | 0.95
108 | 1 | 0 | 0 | 0 | 0 | 1 | 0.99431 | -0.01554 | 20 | 1 | 1.05 | 0.95
46 | 1 | 0.38413 | 0.18604 | 0 | 0 | 1 | 0.9986 | -0.011198 | 20 | 1 | 1.05 | 0.95
48 | 1 | 0.19729 | 0.09555 | 0 | 0 | 1 | 0.99856 | -0.011373 | 20 | 1 | 1.05 | 0.95
49 | 1 | 0 | 0 | 0 | 0 | 1 | 0.99907 | -0.0038273 | 20 | 1 | 1.05 | 0.95
51 | 1 | 0.094113 | 0.045581 | 0 | 0 | 1 | 0.99907 | -0.0038054 | 20 | 1 | 1.05 | 0.95
52 | 1 | 0 | 0 | 0 | 0 | 1 | 0.99935 | -0.0027045 | 20 | 1 | 1.05 | 0.95
118 | 1 | 0 | 0 | 0 | 0 | 1 | 0.99947 | -0.0021905 | 20 | 1 | 1.05 | 0.95
105 | 1 | 0.18406 | 0.089143 | 0 | 0 | 1 | 0.99932 | -0.0024668 | 20 | 1 | 1.05 | 0.95
119 | 1 | 0.068092 | 0.032978 | 0 | 0 | 1 | 0.99946 | -0.0020948 | 20 | 1 | 1.05 | 0.95
67 | 1 | 0 | 0 | 0 | 0 | 1 | 0.9997 | -0.0012351 | 20 | 1 | 1.05 | 0.95
85 | 1 | 0 | 0 | 0 | 0 | 1 | 0.99945 | -0.0020151 | 20 | 1 | 1.05 | 0.95
179 | 1 | 0.3602 | 0.17445 | 0 | 0 | 1 | 0.9997 | -0.0011781 | 20 | 1 | 1.05 | 0.95
64 | 1 | 0 | 0 | 0 | 0 | 1 | 0.99998 | -9.2827e-05 | 20 | 1 | 1.05 | 0.95
103 | 1 | 0 | 0 | 0 | 0 | 1 | 0.9993 | -0.0022977 | 20 | 1 | 1.05 | 0.95
146 | 1 | 0.14644 | 0.070925 | 0 | 0 | 1 | 0.9972 | -0.051013 | 20 | 1 | 1.05 | 0.95
58 | 1 | 0.32925 | 0.15946 | 0 | 0 | 1 | 0.99334 | -0.013099 | 20 | 1 | 1.05 | 0.95
72 | 1 | 0 | 0 | 0 | 0 | 1 | 0.99337 | -0.012921 | 20 | 1 | 1.05 | 0.95
60 | 1 | 0.37761 | 0.18289 | 0 | 0 | 1 | 0.99325 | -0.01263 | 20 | 1 | 1.05 | 0.95
73 | 1 | 0 | 0 | 0 | 0 | 1 | 0.9933 | -0.012309 | 20 | 1 | 1.05 | 0.95
71 | 1 | 0.21883 | 0.10598 | 0 | 0 | 1 | 0.99335 | -0.012745 | 20 | 1 | 1.05 | 0.95
77 | 1 | 0.24038 | 0.11642 | 0 | 0 | 1 | 0.99328 | -0.012085 | 20 | 1 | 1.05 | 0.95
62 | 3 | 0.32509 | 0.15745 | 0 | 0 | 1 | 1 | 0 | 20 | 1 | 1.05 | 0.95
65 | 1 | 0.082532 | 0.039972 | 0 | 0 | 1 | 1 | 2.5331e-05 | 20 | 1 | 1.05 | 0.95
68 | 1 | 0.3796 | 0.18385 | 0 | 0 | 1 | 0.99455 | -0.070234 | 20 | 1 | 1.05 | 0.95
69 | 1 | 0 | 0 | 0 | 0 | 1 | 0.99455 | -0.070256 | 20 | 1 | 1.05 | 0.95
70 | 1 | 0 | 0 | 0 | 0 | 1 | 0.99458 | -0.070533 | 20 | 1 | 1.05 | 0.95
111 | 1 | 0.34164 | 0.16546 | 0 | 0 | 1 | 0.9946 | -0.070732 | 20 | 1 | 1.05 | 0.95
114 | 1 | 0.068676 | 0.033261 | 0 | 0 | 1 | 0.99458 | -0.070501 | 20 | 1 | 1.05 | 0.95
112 | 1 | 0 | 0 | 0 | 0 | 1 | 0.99458 | -0.070548 | 20 | 1 | 1.05 | 0.95
113 | 1 | 0 | 0 | 0 | 0 | 1 | 0.99468 | -0.071485 | 20 | 1 | 1.05 | 0.95
75 | 1 | 0 | 0 | 0 | 0 | 1 | 0.99355 | -0.014636 | 20 | 1 | 1.05 | 0.95
76 | 1 | 0 | 0 | 0 | 0 | 1 | 0.99388 | -0.017597 | 20 | 1 | 1.05 | 0.95
160 | 1 | 0.071167 | 0.034468 | 0 | 0 | 1 | 0.99355 | -0.014633 | 20 | 1 | 1.05 | 0.95
87 | 1 | 0.057339 | 0.02777 | 0 | 0 | 1 | 0.99387 | -0.017671 | 20 | 1 | 1.05 | 0.95
109 | 1 | 0.33094 | 0.16028 | 0 | 0 | 1 | 0.99426 | -0.015078 | 20 | 1 | 1.05 | 0.95
78 | 1 | 0.33928 | 0.16432 | 0 | 0 | 1 | 0.99644 | -0.070276 | 20 | 1 | 1.05 | 0.95
79 | 1 | 0.1544 | 0.074782 | 0 | 0 | 1 | 0.99648 | -0.069866 | 20 | 1 | 1.05 | 0.95
81 | 1 | 0.39236 | 0.19003 | 0 | 0 | 1 | 0.99623 | -0.07169 | 20 | 1 | 1.05 | 0.95
80 | 1 | 0 | 0 | 0 | 0 | 1 | 0.9965 | -0.069783 | 20 | 1 | 1.05 | 0.95
129 | 1 | 0.10329 | 0.050024 | 0 | 0 | 1 | 0.99622 | -0.071679 | 20 | 1 | 1.05 | 0.95
82 | 1 | 0.12055 | 0.058385 | 0 | 0 | 1 | 0.99598 | -0.0733 | 20 | 1 | 1.05 | 0.95
172 | 1 | 0.14463 | 0.070047 | 0 | 0 | 1 | 0.99648 | -0.069608 | 20 | 1 | 1.05 | 0.95
171 | 1 | 0.084975 | 0.041155 | 0 | 0 | 1 | 0.99652 | -0.069713 | 20 | 1 | 1.05 | 0.95
173 | 1 | 0.070488 | 0.034139 | 0 | 0 | 1 | 0.99648 | -0.069567 | 20 | 1 | 1.05 | 0.95
170 | 1 | 0 | 0 | 0 | 0 | 1 | 0.99654 | -0.069643 | 20 | 1 | 1.05 | 0.95
130 | 1 | 0.1741 | 0.084318 | 0 | 0 | 1 | 0.99596 | -0.073072 | 20 | 1 | 1.05 | 0.95
91 | 1 | 0 | 0 | 0 | 0 | 1 | 0.99561 | -0.075325 | 20 | 1 | 1.05 | 0.95
174 | 1 | 0.11861 | 0.057445 | 0 | 0 | 1 | 0.99644 | -0.069186 | 20 | 1 | 1.05 | 0.95
98 | 1 | 0.090928 | 0.044038 | 0 | 0 | 1 | 0.99635 | -0.069729 | 20 | 1 | 1.05 | 0.95
83 | 1 | 0.38509 | 0.18651 | 0 | 0 | 1 | 0.99458 | -0.070536 | 20 | 1 | 1.05 | 0.95
84 | 1 | 0 | 0 | 0 | 0 | 1 | 0.99458 | -0.070542 | 20 | 1 | 1.05 | 0.95
86 | 1 | 0 | 0 | 0 | 0 | 1 | 0.99463 | -0.07095 | 20 | 1 | 1.05 | 0.95
131 | 1 | 0.098248 | 0.047584 | 0 | 0 | 1 | 0.99945 | -0.0019838 | 20 | 1 | 1.05 | 0.95
176 | 1 | 0.08138 | 0.039414 | 0 | 0 | 1 | 0.99465 | -0.071155 | 20 | 1 | 1.05 | 0.95
177 | 1 | 0.099768 | 0.04832 | 0 | 0 | 1 | 0.99462 | -0.070911 | 20 | 1 | 1.05 | 0.95
116 | 1 | 0 | 0 | 0 | 0 | 1 | 0.99466 | -0.071252 | 20 | 1 | 1.05 | 0.95
178 | 1 | 0.11683 | 0.056584 | 0 | 0 | 1 | 0.99462 | -0.070871 | 20 | 1 | 1.05 | 0.95
89 | 1 | 0.28105 | 0.13612 | 0 | 0 | 1 | 0.99539 | -0.073315 | 20 | 1 | 1.05 | 0.95
90 | 1 | 0.11819 | 0.057244 | 0 | 0 | 1 | 0.99532 | -0.072613 | 20 | 1 | 1.05 | 0.95
163 | 1 | 0 | 0 | 0 | 0 | 1 | 0.99502 | -0.07456 | 20 | 1 | 1.05 | 0.95
164 | 1 | 0.088343 | 0.042787 | 0 | 0 | 1 | 0.99491 | -0.073531 | 20 | 1 | 1.05 | 0.95
162 | 1 | 0.11883 | 0.057552 | 0 | 0 | 1 | 0.99502 | -0.074548 | 20 | 1 | 1.05 | 0.95
92 | 1 | 0 | 0 | 0 | 0 | 1 | 0.99634 | -0.069587 | 20 | 1 | 1.05 | 0.95
95 | 1 | 0.070654 | 0.034219 | 0 | 0 | 1 | 0.99633 | -0.069497 | 20 | 1 | 1.05 | 0.95
96 | 1 | 0.35494 | 0.17191 | 0 | 0 | 1 | 0.99634 | -0.069621 | 20 | 1 | 1.05 | 0.95
93 | 1 | 0 | 0 | 0 | 0 | 1 | 0.99633 | -0.069467 | 20 | 1 | 1.05 | 0.95
94 | 1 | 0.12234 | 0.05925 | 0 | 0 | 1 | 0.99632 | -0.069463 | 20 | 1 | 1.05 | 0.95
97 | 1 | 0.094573 | 0.045804 | 0 | 0 | 1 | 0.99652 | -0.069476 | 20 | 1 | 1.05 | 0.95
99 | 1 | 0 | 0 | 0 | 0 | 1 | 0.99652 | -0.069515 | 20 | 1 | 1.05 | 0.95
100 | 1 | 0.11802 | 0.057159 | 0 | 0 | 1 | 0.99653 | -0.069548 | 20 | 1 | 1.05 | 0.95
145 | 1 | 0.13434 | 0.065065 | 0 | 0 | 1 | 0.99653 | -0.069576 | 20 | 1 | 1.05 | 0.95
101 | 1 | 0.37989 | 0.18399 | 0 | 0 | 1 | 0.99928 | -0.0021311 | 20 | 1 | 1.05 | 0.95
102 | 1 | 0.096186 | 0.046585 | 0 | 0 | 1 | 0.99928 | -0.0020956 | 20 | 1 | 1.05 | 0.95
104 | 1 | 0 | 0 | 0 | 0 | 1 | 0.99927 | -0.0020688 | 20 | 1 | 1.05 | 0.95
159 | 1 | 0 | 0 | 0 | 0 | 1 | 0.99926 | -0.0019779 | 20 | 1 | 1.05 | 0.95
158 | 1 | 0.10615 | 0.051409 | 0 | 0 | 1 | 0.99926 | -0.0019334 | 20 | 1 | 1.05 | 0.95
115 | 1 | 0.27106 | 0.13128 | 0 | 0 | 1 | 0.99457 | -0.070471 | 20 | 1 | 1.05 | 0.95
117 | 1 | 0.083672 | 0.040524 | 0 | 0 | 1 | 0.99472 | -0.071845 | 20 | 1 | 1.05 | 0.95
126 | 1 | 0 | 0 | 0 | 0 | 1 | 0.99456 | -0.070347 | 20 | 1 | 1.05 | 0.95
175 | 1 | 0.10128 | 0.049053 | 0 | 0 | 1 | 0.99466 | -0.071226 | 20 | 1 | 1.05 | 0.95
165 | 1 | 0.12471 | 0.060399 | 0 | 0 | 1 | 0.99481 | -0.072669 | 20 | 1 | 1.05 | 0.95
127 | 1 | 0 | 0 | 0 | 0 | 1 | 0.99455 | -0.070289 | 20 | 1 | 1.05 | 0.95
125 | 1 | 0 | 0 | 0 | 0 | 1 | 0.99456 | -0.070317 | 20 | 1 | 1.05 | 0.95
120 | 1 | 0 | 0 | 0 | 0 | 1 | 0.99945 | -0.0020252 | 20 | 1 | 1.05 | 0.95
121 | 1 | 0.087647 | 0.042449 | 0 | 0 | 1 | 0.99945 | -0.0020045 | 20 | 1 | 1.05 | 0.95
122 | 1 | 0.17073 | 0.082689 | 0 | 0 | 1 | 0.99945 | -0.0019696 | 20 | 1 | 1.05 | 0.95
124 | 1 | 0.18094 | 0.087632 | 0 | 0 | 1 | 0.99455 | -0.070292 | 20 | 1 | 1.05 | 0.95
128 | 1 | 0.075618 | 0.036624 | 0 | 0 | 1 | 0.99455 | -0.070251 | 20 | 1 | 1.05 | 0.95
138 | 1 | 0.10045 | 0.048651 | 0 | 0 | 1 | 0.99679 | -0.068628 | 20 | 1 | 1.05 | 0.95
139 | 1 | 0.11688 | 0.056607 | 0 | 0 | 1 | 0.9968 | -0.068615 | 20 | 1 | 1.05 | 0.95
141 | 1 | 0 | 0 | 0 | 0 | 1 | 0.99683 | -0.068485 | 20 | 1 | 1.05 | 0.95
143 | 1 | 0 | 0 | 0 | 0 | 1 | 0.99687 | -0.068302 | 20 | 1 | 1.05 | 0.95
149 | 1 | 0.36166 | 0.17516 | 0 | 0 | 1 | 0.99689 | -0.068239 | 20 | 1 | 1.05 | 0.95
169 | 1 | 0.15248 | 0.073847 | 0 | 0 | 1 | 0.99664 | -0.0692 | 20 | 1 | 1.05 | 0.95
167 | 1 | 0 | 0 | 0 | 0 | 1 | 0.99662 | -0.069314 | 20 | 1 | 1.05 | 0.95
150 | 1 | 0.22368 | 0.10833 | 0 | 0 | 1 | 0.99688 | -0.068151 | 20 | 1 | 1.05 | 0.95
168 | 1 | 0.10911 | 0.052845 | 0 | 0 | 1 | 0.99658 | -0.069479 | 20 | 1 | 1.05 | 0.95
166 | 1 | 0.093303 | 0.045189 | 0 | 0 | 1 | 0.99662 | -0.069298 | 20 | 1 | 1.05 | 0.95
152 | 1 | 0.071439 | 0.034599 | 0 | 0 | 1 | 0.99799 | -0.021075 | 20 | 1 | 1.05 | 0.95

## generator_data
GEN_BUS | PG | QG | QMAX | QMIN | VG | MBASE | GEN_STATUS | PMAX | PMIN
62 | 18.933 | 8.927 | 10 | -10 | 1 | 100 | 1 | 10 | 0

## branch_data
F_BUS | T_BUS | BR_R | BR_X | BR_B | RATE_A | RATE_B | RATE_C | TAP | SHIFT | BR_STATUS | ANGMIN | ANGMAX | P_in | Q_in | P_out | Q_out
1 | 2 | 0.0013447 | 0.00039887 | 2.8859e-06 | 0 | 0 | 0 | 0 | 0 | 1 | -90 | 90 | -0.40728 | -0.19725 | 0.40728 | 0.19697
2 | 3 | 0.0049388 | 0.001465 | 1.06e-05 | 0 | 0 | 0 | 0 | 0 | 1 | -90 | 90 | 0.0925 | 0.043747 | -0.092499 | -0.044799
2 | 4 | 0.0026323 | 0.00078082 | 5.6494e-06 | 0 | 0 | 0 | 0 | 0 | 1 | -90 | 90 | -0.49978 | -0.24071 | 0.49979 | 0.24016
4 | 151 | 0.0027478 | 0.00081507 | 5.8972e-06 | 0 | 0 | 0 | 0 | 0 | 1 | -90 | 90 | 0.16436 | 0.077742 | -0.16436 | -0.078327
4 | 66 | 0.0045832 | 0.0013595 | 9.8362e-06 | 0 | 0 | 0 | 0 | 0 | 1 | -90 | 90 | -0.66415 | -0.3179 | 0.66417 | 0.31693
151 | 182 | 0.0059867 | 0.0017758 | 1.2848e-05 | 0 | 0 | 0 | 0 | 0 | 1 | -90 | 90 | 0.079071 | 0.03702 | -0.07907 | -0.038295
66 | 8 | 0.0060899 | 0.0018064 | 1.307e-05 | 0 | 0 | 0 | 0 | 0 | 1 | -90 | 90 | -0.66417 | -0.31693 | 0.66421 | 0.31564
8 | 7 | 0.0027031 | 0.00080182 | 5.8013e-06 | 0 | 0 | 0 | 0 | 0 | 1 | -90 | 90 | -0.73235 | -0.34864 | 0.73237 | 0.34807
5 | 6 | 0.0012796 | 0.00037956 | 2.7462e-06 | 0 | 0 | 0 | 0 | 0 | 1 | -90 | 90 | 0.070912 | 0.034072 | -0.070912 | -0.034344
5 | 7 | 0.0029141 | 0.00086442 | 6.2542e-06 | 0 | 0 | 0 | 0 | 0 | 1 | -90 | 90 | -0.35007 | -0.16927 | 0.35007 | 0.16865
7 | 9 | 0.0015966 | 0.00047361 | 3.4266e-06 | 0 | 0 | 0 | 0 | 0 | 1 | -90 | 90 | -1.0824 | -0.51672 | 1.0825 | 0.51639
9 | 142 | 0.0043659 | 0.001295 | 9.3699e-06 | 0 | 0 | 0 | 0 | 0 | 1 | -90 | 90 | -1.2467 | -0.59595 | 1.2468 | 0.59505
142 | 144 | 0.00092005 | 0.00051809 | 8.9799e-05 | 0 | 0 | 0 | 0 | 0 | 1 | -90 | 90 | 5.9668 | 2.83 | -5.9664 | -2.8387
142 | 140 | 0.00061911 | 0.00034862 | 6.0427e-05 | 0 | 0 | 0 | 0 | 0 | 1 | -90 | 90 | -7.2136 | -3.4251 | 7.214 | 3.4193
144 | 169 | 0.0027486 | 0.00081531 | 5.8989e-06 | 0 | 0 | 0 | 0 | 0 | 1 | -90 | 90 | 0.15248 | 0.073261 | -0.15248 | -0.073847
144 | 167 | 0.00023703 | 0.00013347 | 2.3135e-05 | 0 | 0 | 0 | 0 | 0 | 1 | -90 | 90 | 5.8139 | 2.7655 | -5.8138 | -2.7677
140 | 138 | 0.00029415 | 0.00016564 | 2.871e-05 | 0 | 0 | 0 | 0 | 0 | 1 | -90 | 90 | -7.214 | -3.4193 | 7.2142 | 3.4166
10 | 12 | 6.7361e-05 | 1.9981e-05 | 1.4457e-07 | 0 | 0 | 0 | 0 | 0 | 1 | -90 | 90 | -0.95407 | -0.45745 | 0.95407 | 0.45743
10 | 13 | 0.0016623 | 0.00049307 | 3.5675e-06 | 0 | 0 | 0 | 0 | 0 | 1 | -90 | 90 | 0.72997 | 0.34891 | -0.72996 | -0.34926
12 | 155 | 0.0037131 | 0.0023257 | 2.9855e-07 | 0 | 0 | 0 | 0 | 0 | 1 | -90 | 90 | -1.0614 | -0.50943 | 1.0615 | 0.50943
13 | 132 | 0.0048385 | 0.0030307 | 3.8904e-07 | 0 | 0 | 0 | 0 | 0 | 1 | -90 | 90 | 0.49224 | 0.23413 | -0.49223 | -0.23416
155 | 40 | 0.00065186 | 0.0017529 | 1.2115e-06 | 0 | 0 | 0 | 0 | 0 | 1 | -90 | 90 | 13.6369 | 6.4569 | -13.6354 | -6.453
155 | 153 | 2.1427e-05 | 1.2066e-05 | 2.0914e-06 | 0 | 0 | 0 | 0 | 0 | 1 | -90 | 90 | -14.7783 | -7.005 | 14.7784 | 7.0048
132 | 133 | 0.0025402 | 0.00075349 | 5.4517e-06 | 0 | 0 | 0 | 0 | 0 | 1 | -90 | 90 | 0.28359 | 0.13311 | -0.28358 | -0.13365
40 | 23 | 5.4323e-05 | 3.059e-05 | 5.3021e-06 | 0 | 0 | 0 | 0 | 0 | 1 | -90 | 90 | 13.4303 | 6.3537 | -13.4302 | -6.3541
153 | 152 | 0.00012584 | 7.0863e-05 | 1.2283e-05 | 0 | 0 | 0 | 0 | 0 | 1 | -90 | 90 | -14.8526 | -7.0408 | 14.8529 | 7.0397
11 | 14 | 0.00010073 | 5.6724e-05 | 9.8319e-06 | 0 | 0 | 0 | 0 | 0 | 1 | -90 | 90 | 15.7349 | 7.4536 | -15.7346 | -7.4544
11 | 15 | 0.00029164 | 0.00016422 | 2.8465e-05 | 0 | 0 | 0 | 0 | 0 | 1 | -90 | 90 | -15.7349 | -7.4536 | 15.7358 | 7.4513
14 | 16 | 0.00076262 | 0.00022621 | 1.6367e-06 | 0 | 0 | 0 | 0 | 0 | 1 | -90 | 90 | 0.19934 | 0.09638 | -0.19934 | -0.096543
14 | 17 | 0.00037256 | 0.00020979 | 3.6363e-05 | 0 | 0 | 0 | 0 | 0 | 1 | -90 | 90 | 15.5352 | 7.358 | -15.5341 | -7.361
15 | 18 | 9.876e-05 | 5.5613e-05 | 9.6393e-06 | 0 | 0 | 0 | 0 | 0 | 1 | -90 | 90 | -15.9996 | -7.5791 | 15.9999 | 7.5783
17 | 157 | 0.00022285 | 0.00012549 | 2.1751e-05 | 0 | 0 | 0 | 0 | 0 | 1 | -90 | 90 | 15.5341 | 7.361 | -15.5335 | -7.3628
18 | 134 | 0.00023383 | 0.00013167 | 2.2822e-05 | 0 | 0 | 0 | 0 | 0 | 1 | -90 | 90 | -15.9999 | -7.5783 | 16.0007 | 7.5764
133 | 135 | 0.0014685 | 0.0004356 | 3.1516e-06 | 0 | 0 | 0 | 0 | 0 | 1 | -90 | 90 | 0.28358 | 0.13365 | -0.28358 | -0.13397
157 | 30 | 0.00017372 | 9.7826e-05 | 1.6956e-05 | 0 | 0 | 0 | 0 | 0 | 1 | -90 | 90 | 15.3591 | 7.2784 | -15.3586 | -7.2798
134 | 136 | 0.00032088 | 0.00018069 | 3.1319e-05 | 0 | 0 | 0 | 0 | 0 | 1 | -90 | 90 | -16.0007 | -7.5764 | 16.0017 | 7.5739
30 | 156 | 7.3799e-05 | 4.1557e-05 | 7.203e-06 | 0 | 0 | 0 | 0 | 0 | 1 | -90 | 90 | 15.0255 | 7.1198 | -15.0253 | -7.1204
30 | 26 | 0.0027255 | 0.00080847 | 5.8494e-06 | 0 | 0 | 0 | 0 | 0 | 1 | -90 | 90 | 0.33313 | 0.15997 | -0.33313 | -0.16055
54 | 181 | 0.0001364 | 7.6807e-05 | 1.3313e-05 | 0 | 0 | 0 | 0 | 0 | 1 | -90 | 90 | 16.7635 | 7.9443 | -16.763 | -7.9453
54 | 50 | 0.00073498 | 0.00041387 | 7.1736e-05 | 0 | 0 | 0 | 0 | 0 | 1 | -90 | 90 | -16.7635 | -7.9443 | 16.7661 | 7.9385
181 | 46 | 0.00027823 | 0.00074819 | 5.1711e-07 | 0 | 0 | 0 | 0 | 0 | 1 | -90 | 90 | 16.6814 | 7.9058 | -16.6804 | -7.9033
50 | 53 | 0.0018526 | 0.00054955 | 3.9761e-06 | 0 | 0 | 0 | 0 | 0 | 1 | -90 | 90 | 0.095034 | 0.04563 | -0.095034 | -0.046027
50 | 47 | 0.00043475 | 0.00024481 | 4.2433e-05 | 0 | 0 | 0 | 0 | 0 | 1 | -90 | 90 | -16.8611 | -7.9842 | 16.8626 | 7.9808
47 | 49 | 0.00038719 | 0.00021803 | 3.7791e-05 | 0 | 0 | 0 | 0 | 0 | 1 | -90 | 90 | -16.8626 | -7.9808 | 16.864 | 7.9778
136 | 48 | 0.00038791 | 0.0010431 | 7.2096e-07 | 0 | 0 | 0 | 0 | 0 | 1 | -90 | 90 | -16.0971 | -7.6201 | 16.0983 | 7.6233
19 | 88 | 0.0027185 | 0.0017028 | 2.1858e-07 | 0 | 0 | 0 | 0 | 0 | 1 | -90 | 90 | 0.26697 | 0.12928 | -0.26697 | -0.1293
19 | 45 | 0.0036043 | 0.0022576 | 2.898e-07 | 0 | 0 | 0 | 0 | 0 | 1 | -90 | 90 | -0.56667 | -0.27443 | 0.56668 | 0.27441
45 | 43 | 0.0044493 | 0.0013198 | 9.5489e-06 | 0 | 0 | 0 | 0 | 0 | 1 | -90 | 90 | -0.64185 | -0.31081 | 0.64187 | 0.30987
43 | 22 | 0.0035128 | 0.001042 | 7.5391e-06 | 0 | 0 | 0 | 0 | 0 | 1 | -90 | 90 | 3.025 | 1.4251 | -3.0246 | -1.4257
43 | 20 | 0.0076899 | 0.0048167 | 6.1831e-07 | 0 | 0 | 0 | 0 | 0 | 1 | -90 | 90 | -3.7608 | -1.7805 | 3.7621 | 1.7812
20 | 21 | 0.0020105 | 0.001461 | 1.7136e-05 | 0 | 0 | 0 | 0 | 0 | 1 | -90 | 90 | -4.0187 | -1.9055 | 4.0191 | 1.9041
21 | 23 | 0.00031286 | 0.00017617 | 3.0536e-05 | 0 | 0 | 0 | 0 | 0 | 1 | -90 | 90 | -4.3444 | -2.0616 | 4.3444 | 2.0586
23 | 36 | 0.0002449 | 0.00013791 | 2.3903e-05 | 0 | 0 | 0 | 0 | 0 | 1 | -90 | 90 | 9.0858 | 4.2955 | -9.0855 | -4.2977
22 | 44 | 0.016151 | 0.0047909 | 3.4663e-05 | 0 | 0 | 0 | 0 | 0 | 1 | -90 | 90 | 3.0246 | 1.4257 | -3.0228 | -1.4286
36 | 38 | 0.0020165 | 0.00059815 | 4.3277e-06 | 0 | 0 | 0 | 0 | 0 | 1 | -90 | 90 | 0.22897 | 0.11046 | -0.22896 | -0.11089
36 | 37 | 0.0006548 | 0.0017608 | 1.217e-06 | 0 | 0 | 0 | 0 | 0 | 1 | -90 | 90 | 8.6444 | 4.0845 | -8.6438 | -4.083
44 | 106 | 0.0086788 | 0.0054361 | 6.9781e-07 | 0 | 0 | 0 | 0 | 0 | 1 | -90 | 90 | 3.0228 | 1.4286 | -3.0218 | -1.4281
106 | 107 | 0.0010255 | 0.00030419 | 2.2009e-06 | 0 | 0 | 0 | 0 | 0 | 1 | -90 | 90 | 2.6161 | 1.2316 | -2.616 | -1.2318
37 | 55 | 0.0009295 | 0.0024995 | 1.7275e-06 | 0 | 0 | 0 | 0 | 0 | 1 | -90 | 90 | 8.6438 | 4.083 | -8.6429 | -4.0809
24 | 26 | 0.0037113 | 0.0011009 | 7.9651e-06 | 0 | 0 | 0 | 0 | 0 | 1 | -90 | 90 | -0.33313 | -0.16134 | 0.33313 | 0.16055
27 | 28 | 0.00707 | 0.0020972 | 1.5173e-05 | 0 | 0 | 0 | 0 | 0 | 1 | -90 | 90 | 0.82557 | 0.39385 | -0.82551 | -0.39533
27 | 161 | 0.0044472 | 0.0013192 | 9.5445e-06 | 0 | 0 | 0 | 0 | 0 | 1 | -90 | 90 | -0.82557 | -0.39385 | 0.8256 | 0.39292
28 | 33 | 0.0013038 | 0.00038674 | 2.7981e-06 | 0 | 0 | 0 | 0 | 0 | 1 | -90 | 90 | 0.82551 | 0.39533 | -0.8255 | -0.3956
161 | 74 | 0.0058414 | 0.0017327 | 1.2537e-05 | 0 | 0 | 0 | 0 | 0 | 1 | -90 | 90 | -0.98303 | -0.46916 | 0.9831 | 0.46794
33 | 34 | 0.0028216 | 0.00083698 | 6.0557e-06 | 0 | 0 | 0 | 0 | 0 | 1 | -90 | 90 | 0.75465 | 0.36129 | -0.75463 | -0.36188
156 | 154 | 0.00011674 | 6.5739e-05 | 1.1395e-05 | 0 | 0 | 0 | 0 | 0 | 1 | -90 | 90 | 15.0253 | 7.1204 | -15.025 | -7.1214
74 | 75 | 0.010926 | 0.0032409 | 2.3449e-05 | 0 | 0 | 0 | 0 | 0 | 1 | -90 | 90 | 0.071167 | 0.032072 | -0.071167 | -0.034387
74 | 76 | 0.012493 | 0.0037058 | 2.6812e-05 | 0 | 0 | 0 | 0 | 0 | 1 | -90 | 90 | -2.2207 | -1.058 | 2.2214 | 1.0556
74 | 72 | 0.01445 | 0.0042864 | 3.1013e-05 | 0 | 0 | 0 | 0 | 0 | 1 | -90 | 90 | 1.1664 | 0.55799 | -1.1662 | -0.56098
34 | 110 | 0.0037528 | 0.0011132 | 8.0541e-06 | 0 | 0 | 0 | 0 | 0 | 1 | -90 | 90 | 0.36648 | 0.17667 | -0.36648 | -0.17746
34 | 32 | 0.0040204 | 0.0011926 | 8.6284e-06 | 0 | 0 | 0 | 0 | 0 | 1 | -90 | 90 | 0.38815 | 0.18521 | -0.38814 | -0.18606
154 | 152 | 0.00017803 | 0.00010025 | 1.7376e-05 | 0 | 0 | 0 | 0 | 0 | 1 | -90 | 90 | 14.9248 | 7.0729 | -14.9243 | -7.0743
31 | 32 | 0.0011651 | 0.00034561 | 2.5005e-06 | 0 | 0 | 0 | 0 | 0 | 1 | -90 | 90 | -0.26763 | -0.12962 | 0.26763 | 0.12937
32 | 35 | 0.007588 | 0.0022508 | 1.6285e-05 | 0 | 0 | 0 | 0 | 0 | 1 | -90 | 90 | 0.12051 | 0.056682 | -0.12051 | -0.058289
35 | 180 | 0.00035613 | 0.00010564 | 7.6432e-07 | 0 | 0 | 0 | 0 | 0 | 1 | -90 | 90 | 0.12051 | 0.058289 | -0.12051 | -0.058364
110 | 61 | 0.0035735 | 0.0022383 | 2.8732e-07 | 0 | 0 | 0 | 0 | 0 | 1 | -90 | 90 | 0.29474 | 0.14272 | -0.29473 | -0.14275
55 | 56 | 0.00021633 | 0.00012181 | 2.1114e-05 | 0 | 0 | 0 | 0 | 0 | 1 | -90 | 90 | 8.2497 | 3.8904 | -8.2495 | -3.8924
56 | 57 | 0.00053797 | 0.00030293 | 5.2507e-05 | 0 | 0 | 0 | 0 | 0 | 1 | -90 | 90 | 8.2495 | 3.8924 | -8.2491 | -3.8974
57 | 148 | 0.0013222 | 0.0003922 | 2.8376e-06 | 0 | 0 | 0 | 0 | 0 | 1 | -90 | 90 | 0.082727 | 0.039784 | -0.082727 | -0.040067
57 | 147 | 0.00064022 | 0.00036051 | 6.2488e-05 | 0 | 0 | 0 | 0 | 0 | 1 | -90 | 90 | 8.1663 | 3.8576 | -8.1658 | -3.8635
147 | 146 | 0.0006236 | 0.00035116 | 6.0866e-05 | 0 | 0 | 0 | 0 | 0 | 1 | -90 | 90 | 8.1658 | 3.8635 | -8.1653 | -3.8693
41 | 123 | 0.0045709 | 0.0013559 | 9.81e-06 | 0 | 0 | 0 | 0 | 0 | 1 | -90 | 90 | 0.12822 | 0.061123 | -0.12822 | -0.062099
41 | 42 | 0.0059917 | 0.0017773 | 1.2859e-05 | 0 | 0 | 0 | 0 | 0 | 1 | -90 | 90 | -0.12822 | -0.061123 | 0.12822 | 0.059843
42 | 137 | 0.0049566 | 0.0014703 | 1.0638e-05 | 0 | 0 | 0 | 0 | 0 | 1 | -90 | 90 | -0.12822 | -0.059843 | 0.12822 | 0.058784
137 | 135 | 0.00028879 | 8.5664e-05 | 6.1979e-07 | 0 | 0 | 0 | 0 | 0 | 1 | -90 | 90 | -0.21405 | -0.10035 | 0.21405 | 0.10029
107 | 108 | 0.06302 | 0.018693 | 0.00013525 | 0 | 0 | 0 | 0 | 0 | 1 | -90 | 90 | 2.616 | 1.2318 | -2.6107 | -1.2436
108 | 109 | 0.0016989 | 0.00050394 | 3.6461e-06 | 0 | 0 | 0 | 0 | 0 | 1 | -90 | 90 | 2.6107 | 1.2436 | -2.6105 | -1.2439
46 | 48 | 0.00020854 | 0.00011743 | 2.0354e-05 | 0 | 0 | 0 | 0 | 0 | 1 | -90 | 90 | 16.2963 | 7.7172 | -16.2956 | -7.7189
49 | 51 | 0.0021953 | 0.00065119 | 4.7115e-06 | 0 | 0 | 0 | 0 | 0 | 1 | -90 | 90 | 0.094113 | 0.045111 | -0.094113 | -0.045581
49 | 52 | 0.0012767 | 0.0007189 | 0.00012461 | 0 | 0 | 0 | 0 | 0 | 1 | -90 | 90 | -16.9581 | -8.0229 | 16.9626 | 8.013
52 | 118 | 0.00055752 | 0.00031394 | 5.4416e-05 | 0 | 0 | 0 | 0 | 0 | 1 | -90 | 90 | -17.7289 | -8.3786 | 17.731 | 8.3744
52 | 105 | 0.0029894 | 0.00088674 | 6.4157e-06 | 0 | 0 | 0 | 0 | 0 | 1 | -90 | 90 | 0.76633 | 0.3656 | -0.76631 | -0.36624
118 | 119 | 0.0028139 | 0.00083469 | 6.0391e-06 | 0 | 0 | 0 | 0 | 0 | 1 | -90 | 90 | 0.32648 | 0.15583 | -0.32647 | -0.15643
118 | 67 | 0.0010063 | 0.00056663 | 9.8214e-05 | 0 | 0 | 0 | 0 | 0 | 1 | -90 | 90 | -18.1558 | -8.5729 | 18.1598 | 8.5654
118 | 85 | 0.01946 | 0.0057724 | 4.1765e-05 | 0 | 0 | 0 | 0 | 0 | 1 | -90 | 90 | 0.098251 | 0.042766 | -0.098249 | -0.046938
105 | 103 | 0.0028159 | 0.00083529 | 6.0435e-06 | 0 | 0 | 0 | 0 | 0 | 1 | -90 | 90 | 0.58225 | 0.27709 | -0.58224 | -0.27769
119 | 120 | 0.0025746 | 0.00076369 | 5.5254e-06 | 0 | 0 | 0 | 0 | 0 | 1 | -90 | 90 | 0.25838 | 0.12345 | -0.25838 | -0.124
67 | 179 | 0.001475 | 0.00043753 | 3.1656e-06 | 0 | 0 | 0 | 0 | 0 | 1 | -90 | 90 | 0.3602 | 0.17414 | -0.3602 | -0.17445
67 | 64 | 0.0011759 | 0.00066216 | 0.00011477 | 0 | 0 | 0 | 0 | 0 | 1 | -90 | 90 | -18.52 | -8.7396 | 18.525 | 8.7309
85 | 131 | 0.0030142 | 0.0008941 | 6.469e-06 | 0 | 0 | 0 | 0 | 0 | 1 | -90 | 90 | 0.098249 | 0.046938 | -0.098248 | -0.047584
64 | 62 | 9.5236e-05 | 5.3628e-05 | 9.2953e-06 | 0 | 0 | 0 | 0 | 0 | 1 | -90 | 90 | -18.525 | -8.7309 | 18.5254 | 8.7302
103 | 101 | 0.0027567 | 0.00081771 | 5.9163e-06 | 0 | 0 | 0 | 0 | 0 | 1 | -90 | 90 | 0.58224 | 0.27769 | -0.58223 | -0.27828
146 | 149 | 0.0016824 | 0.0045241 | 3.1268e-06 | 0 | 0 | 0 | 0 | 0 | 1 | -90 | 90 | 8.0189 | 3.7984 | -8.0175 | -3.7951
58 | 72 | 0.0065523 | 0.0041041 | 5.2683e-07 | 0 | 0 | 0 | 0 | 0 | 1 | -90 | 90 | -0.32925 | -0.15946 | 0.32926 | 0.15942
72 | 71 | 0.0019817 | 0.00058783 | 4.2531e-06 | 0 | 0 | 0 | 0 | 0 | 1 | -90 | 90 | 0.83689 | 0.40157 | -0.83687 | -0.40198
60 | 73 | 0.010301 | 0.0064519 | 8.2821e-07 | 0 | 0 | 0 | 0 | 0 | 1 | -90 | 90 | -0.37761 | -0.18289 | 0.37763 | 0.18282
73 | 77 | 0.0087276 | 0.0025889 | 1.8731e-05 | 0 | 0 | 0 | 0 | 0 | 1 | -90 | 90 | 0.24038 | 0.11457 | -0.24038 | -0.11642
73 | 71 | 0.0066189 | 0.0019634 | 1.4205e-05 | 0 | 0 | 0 | 0 | 0 | 1 | -90 | 90 | -0.61801 | -0.29739 | 0.61805 | 0.296
62 | 65 | 0.0029129 | 0.00086404 | 6.2515e-06 | 0 | 0 | 0 | 0 | 0 | 1 | -90 | 90 | 0.082532 | 0.039347 | -0.082532 | -0.039972
68 | 69 | 0.00052855 | 0.00015678 | 1.1344e-06 | 0 | 0 | 0 | 0 | 0 | 1 | -90 | 90 | -0.3796 | -0.18385 | 0.3796 | 0.18373
69 | 70 | 0.0067838 | 0.0020123 | 1.4559e-05 | 0 | 0 | 0 | 0 | 0 | 1 | -90 | 90 | -0.3796 | -0.18373 | 0.37961 | 0.1823
70 | 111 | 0.004233 | 0.0012556 | 9.0846e-06 | 0 | 0 | 0 | 0 | 0 | 1 | -90 | 90 | -0.44828 | -0.21462 | 0.4483 | 0.21372
70 | 114 | 0.0044459 | 0.0013188 | 9.5416e-06 | 0 | 0 | 0 | 0 | 0 | 1 | -90 | 90 | 0.068676 | 0.032317 | -0.068676 | -0.033261
111 | 112 | 0.0033654 | 0.00099828 | 7.2228e-06 | 0 | 0 | 0 | 0 | 0 | 1 | -90 | 90 | 0.52763 | 0.25017 | -0.52762 | -0.25088
111 | 113 | 0.0054649 | 0.0016211 | 1.1729e-05 | 0 | 0 | 0 | 0 | 0 | 1 | -90 | 90 | -1.3176 | -0.62935 | 1.3177 | 0.62823
112 | 115 | 0.0014057 | 0.00041698 | 3.017e-06 | 0 | 0 | 0 | 0 | 0 | 1 | -90 | 90 | 0.52762 | 0.25088 | -0.52762 | -0.25118
113 | 116 | 0.0028235 | 0.00083754 | 6.0598e-06 | 0 | 0 | 0 | 0 | 0 | 1 | -90 | 90 | 0.78442 | 0.37465 | -0.78439 | -0.37524
113 | 117 | 0.0016428 | 0.0004873 | 3.5257e-06 | 0 | 0 | 0 | 0 | 0 | 1 | -90 | 90 | -2.1021 | -1.0029 | 2.1022 | 1.0026
75 | 160 | 0.0003804 | 0.00011284 | 8.164e-07 | 0 | 0 | 0 | 0 | 0 | 1 | -90 | 90 | 0.071167 | 0.034387 | -0.071167 | -0.034468
76 | 87 | 0.015499 | 0.009708 | 1.2462e-06 | 0 | 0 | 0 | 0 | 0 | 1 | -90 | 90 | 0.057339 | 0.027648 | -0.057339 | -0.02777
76 | 109 | 0.012624 | 0.0079075 | 1.0151e-06 | 0 | 0 | 0 | 0 | 0 | 1 | -90 | 90 | -2.2788 | -1.0832 | 2.2796 | 1.0836
78 | 79 | 0.00070928 | 0.00051544 | 6.0454e-06 | 0 | 0 | 0 | 0 | 0 | 1 | -90 | 90 | -4.0515 | -1.9416 | 4.0516 | 1.9411
78 | 81 | 0.0044711 | 0.0028006 | 3.595e-07 | 0 | 0 | 0 | 0 | 0 | 1 | -90 | 90 | 3.7122 | 1.7773 | -3.7114 | -1.7769
79 | 80 | 0.00040543 | 0.0002283 | 3.9571e-05 | 0 | 0 | 0 | 0 | 0 | 1 | -90 | 90 | -4.206 | -2.0159 | 4.2061 | 2.012
81 | 129 | 0.00096364 | 0.00028584 | 2.0681e-06 | 0 | 0 | 0 | 0 | 0 | 1 | -90 | 90 | 0.10329 | 0.049819 | -0.10329 | -0.050024
81 | 82 | 0.005844 | 0.0036605 | 4.6988e-07 | 0 | 0 | 0 | 0 | 0 | 1 | -90 | 90 | 3.2158 | 1.537 | -3.215 | -1.5366
80 | 172 | 0.0016957 | 0.000503 | 3.6393e-06 | 0 | 0 | 0 | 0 | 0 | 1 | -90 | 90 | 0.9727 | 0.46729 | -0.97268 | -0.46764
80 | 171 | 0.00027569 | 0.00015524 | 2.6908e-05 | 0 | 0 | 0 | 0 | 0 | 1 | -90 | 90 | -5.1788 | -2.4793 | 5.1789 | 2.4767
82 | 130 | 0.00070498 | 0.00020912 | 1.513e-06 | 0 | 0 | 0 | 0 | 0 | 1 | -90 | 90 | 3.0945 | 1.4782 | -3.0944 | -1.4783
172 | 173 | 0.00046536 | 0.00013804 | 9.9874e-07 | 0 | 0 | 0 | 0 | 0 | 1 | -90 | 90 | 0.82806 | 0.3976 | -0.82805 | -0.39769
171 | 170 | 0.00027159 | 0.00015293 | 2.6508e-05 | 0 | 0 | 0 | 0 | 0 | 1 | -90 | 90 | -5.2639 | -2.5179 | 5.264 | 2.5153
173 | 174 | 0.0047422 | 0.0014067 | 1.0177e-05 | 0 | 0 | 0 | 0 | 0 | 1 | -90 | 90 | 0.75756 | 0.36355 | -0.75753 | -0.36456
170 | 168 | 0.00058999 | 0.00033223 | 5.7585e-05 | 0 | 0 | 0 | 0 | 0 | 1 | -90 | 90 | -5.6109 | -2.6811 | 5.6111 | 2.6755
170 | 145 | 0.001844 | 0.00054699 | 3.9576e-06 | 0 | 0 | 0 | 0 | 0 | 1 | -90 | 90 | 0.34694 | 0.16579 | -0.34694 | -0.16619
130 | 91 | 0.0089601 | 0.0056123 | 7.2043e-07 | 0 | 0 | 0 | 0 | 0 | 1 | -90 | 90 | 2.9203 | 1.394 | -2.9194 | -1.3935
91 | 89 | 0.006583 | 0.0019527 | 1.4128e-05 | 0 | 0 | 0 | 0 | 0 | 1 | -90 | 90 | 2.9194 | 1.3935 | -2.9187 | -1.3947
174 | 98 | 0.010121 | 0.0063398 | 8.1381e-07 | 0 | 0 | 0 | 0 | 0 | 1 | -90 | 90 | 0.63892 | 0.30711 | -0.63887 | -0.30716
98 | 96 | 0.0018595 | 0.00055157 | 3.9907e-06 | 0 | 0 | 0 | 0 | 0 | 1 | -90 | 90 | 0.54794 | 0.26312 | -0.54794 | -0.26351
83 | 84 | 0.00013829 | 4.1019e-05 | 2.9678e-07 | 0 | 0 | 0 | 0 | 0 | 1 | -90 | 90 | -0.38509 | -0.18651 | 0.38509 | 0.18648
84 | 86 | 0.0098769 | 0.0029298 | 2.1197e-05 | 0 | 0 | 0 | 0 | 0 | 1 | -90 | 90 | -0.38509 | -0.18648 | 0.38511 | 0.18439
86 | 176 | 0.0032421 | 0.00096171 | 6.9582e-06 | 0 | 0 | 0 | 0 | 0 | 1 | -90 | 90 | -0.60171 | -0.28825 | 0.60172 | 0.28757
86 | 177 | 0.0016954 | 0.00050292 | 3.6387e-06 | 0 | 0 | 0 | 0 | 0 | 1 | -90 | 90 | 0.2166 | 0.10387 | -0.2166 | -0.10423
176 | 116 | 0.0013484 | 0.00039997 | 2.8939e-06 | 0 | 0 | 0 | 0 | 0 | 1 | -90 | 90 | -0.6831 | -0.32698 | 0.68311 | 0.3267
177 | 178 | 0.0031868 | 0.00094531 | 6.8395e-06 | 0 | 0 | 0 | 0 | 0 | 1 | -90 | 90 | 0.11683 | 0.055908 | -0.11683 | -0.056584
116 | 175 | 0.002407 | 0.00071398 | 5.1658e-06 | 0 | 0 | 0 | 0 | 0 | 1 | -90 | 90 | 0.10128 | 0.048542 | -0.10128 | -0.049053
89 | 90 | 0.0025459 | 0.00075519 | 5.4639e-06 | 0 | 0 | 0 | 0 | 0 | 1 | -90 | 90 | 2.6376 | 1.2586 | -2.6374 | -1.2591
90 | 163 | 0.0089492 | 0.0056055 | 7.1955e-07 | 0 | 0 | 0 | 0 | 0 | 1 | -90 | 90 | 2.5192 | 1.2018 | -2.5185 | -1.2014
163 | 164 | 0.0041085 | 0.0012187 | 8.8175e-06 | 0 | 0 | 0 | 0 | 0 | 1 | -90 | 90 | 2.3997 | 1.1441 | -2.3994 | -1.1449
163 | 162 | 0.00094805 | 0.00028122 | 2.0347e-06 | 0 | 0 | 0 | 0 | 0 | 1 | -90 | 90 | 0.11883 | 0.05735 | -0.11883 | -0.057552
164 | 165 | 0.0035749 | 0.0010604 | 7.6723e-06 | 0 | 0 | 0 | 0 | 0 | 1 | -90 | 90 | 2.311 | 1.1021 | -2.3108 | -1.1028
92 | 95 | 0.0044711 | 0.0013263 | 9.5957e-06 | 0 | 0 | 0 | 0 | 0 | 1 | -90 | 90 | 0.19299 | 0.091967 | -0.19299 | -0.092919
92 | 96 | 0.0016856 | 0.0005 | 3.6176e-06 | 0 | 0 | 0 | 0 | 0 | 1 | -90 | 90 | -0.19299 | -0.091967 | 0.19299 | 0.091608
95 | 93 | 0.0022501 | 0.00066744 | 4.829e-06 | 0 | 0 | 0 | 0 | 0 | 1 | -90 | 90 | 0.12234 | 0.058699 | -0.12234 | -0.059179
93 | 94 | 0.00033361 | 9.8958e-05 | 7.1598e-07 | 0 | 0 | 0 | 0 | 0 | 1 | -90 | 90 | 0.12234 | 0.059179 | -0.12234 | -0.05925
97 | 99 | 0.0039474 | 0.0011709 | 8.4718e-06 | 0 | 0 | 0 | 0 | 0 | 1 | -90 | 90 | -0.094573 | -0.045804 | 0.094573 | 0.044963
99 | 100 | 0.003433 | 0.0010183 | 7.3679e-06 | 0 | 0 | 0 | 0 | 0 | 1 | -90 | 90 | -0.094573 | -0.044963 | 0.094574 | 0.044231
100 | 145 | 0.0012613 | 0.00037413 | 2.7069e-06 | 0 | 0 | 0 | 0 | 0 | 1 | -90 | 90 | -0.21259 | -0.10139 | 0.21259 | 0.10112
101 | 102 | 0.0017984 | 0.00053346 | 3.8597e-06 | 0 | 0 | 0 | 0 | 0 | 1 | -90 | 90 | 0.20234 | 0.094293 | -0.20233 | -0.094678
102 | 104 | 0.0027587 | 0.00081831 | 5.9206e-06 | 0 | 0 | 0 | 0 | 0 | 1 | -90 | 90 | 0.10615 | 0.048093 | -0.10615 | -0.048684
104 | 159 | 0.0087374 | 0.0025918 | 1.8752e-05 | 0 | 0 | 0 | 0 | 0 | 1 | -90 | 90 | 0.10615 | 0.048684 | -0.10615 | -0.050557
159 | 158 | 0.0039797 | 0.0011805 | 8.541e-06 | 0 | 0 | 0 | 0 | 0 | 1 | -90 | 90 | 0.10615 | 0.050557 | -0.10615 | -0.051409
115 | 126 | 0.0048454 | 0.0014373 | 1.0399e-05 | 0 | 0 | 0 | 0 | 0 | 1 | -90 | 90 | 0.25656 | 0.1199 | -0.25656 | -0.12093
117 | 165 | 0.0036056 | 0.0010695 | 7.7383e-06 | 0 | 0 | 0 | 0 | 0 | 1 | -90 | 90 | -2.1859 | -1.0431 | 2.1861 | 1.0424
126 | 127 | 0.0081295 | 0.0024114 | 1.7447e-05 | 0 | 0 | 0 | 0 | 0 | 1 | -90 | 90 | 0.075619 | 0.033894 | -0.075619 | -0.035619
126 | 125 | 0.0015614 | 0.00046315 | 3.351e-06 | 0 | 0 | 0 | 0 | 0 | 1 | -90 | 90 | 0.18094 | 0.087032 | -0.18094 | -0.087363
127 | 128 | 0.0047325 | 0.0014038 | 1.0157e-05 | 0 | 0 | 0 | 0 | 0 | 1 | -90 | 90 | 0.075619 | 0.035619 | -0.075618 | -0.036624
125 | 124 | 0.0012678 | 0.00037607 | 2.721e-06 | 0 | 0 | 0 | 0 | 0 | 1 | -90 | 90 | 0.18094 | 0.087363 | -0.18094 | -0.087632
120 | 121 | 0.002232 | 0.00066207 | 4.7902e-06 | 0 | 0 | 0 | 0 | 0 | 1 | -90 | 90 | 0.087647 | 0.041971 | -0.087647 | -0.042449
120 | 122 | 0.0030605 | 0.00090783 | 6.5683e-06 | 0 | 0 | 0 | 0 | 0 | 1 | -90 | 90 | 0.17073 | 0.082033 | -0.17073 | -0.082689
138 | 139 | 3.5819e-05 | 2.017e-05 | 3.4961e-06 | 0 | 0 | 0 | 0 | 0 | 1 | -90 | 90 | -7.3146 | -3.4652 | 7.3146 | 3.4649
139 | 141 | 0.00033799 | 0.00019032 | 3.2989e-05 | 0 | 0 | 0 | 0 | 0 | 1 | -90 | 90 | -7.4315 | -3.5215 | 7.4318 | 3.5183
141 | 143 | 0.00047538 | 0.00026769 | 4.6399e-05 | 0 | 0 | 0 | 0 | 0 | 1 | -90 | 90 | -7.4318 | -3.5183 | 7.4321 | 3.5139
143 | 149 | 0.0001624 | 9.1451e-05 | 1.5851e-05 | 0 | 0 | 0 | 0 | 0 | 1 | -90 | 90 | -7.4321 | -3.5139 | 7.4322 | 3.5124
149 | 150 | 0.0036734 | 0.0010896 | 7.8838e-06 | 0 | 0 | 0 | 0 | 0 | 1 | -90 | 90 | 0.22368 | 0.10755 | -0.22368 | -0.10833
167 | 168 | 0.0005768 | 0.0003248 | 5.6298e-05 | 0 | 0 | 0 | 0 | 0 | 1 | -90 | 90 | 5.7205 | 2.7229 | -5.7202 | -2.7283
167 | 166 | 0.0015835 | 0.00046972 | 3.3985e-06 | 0 | 0 | 0 | 0 | 0 | 1 | -90 | 90 | 0.093303 | 0.044851 | -0.093303 | -0.045189