## bus_data
BUS_I | BUS_TYPE | Pd | Qd | Gs | Bs | area | Vm | Va | baseKV | zone | Vmax | Vmin
1 | 1 | 0.27855 | 0.13491 | 0 | 0 | 1 | 0.99516 | -0.013654 | 20 | 1 | 1.05 | 0.95
2 | 1 | 0 | 0 | 0 | 0 | 1 | 0.99518 | -0.013888 | 20 | 1 | 1.05 | 0.95
3 | 1 | 0 | 0 | 0 | 0 | 1 | 0.99543 | -0.015798 | 20 | 1 | 1.05 | 0.95
8 | 1 | 0 | 0 | 0 | 0 | 1 | 0.99551 | -0.016442 | 20 | 1 | 1.05 | 0.95
50 | 1 | 0.075182 | 0.036413 | 0 | 0 | 1 | 0.99541 | -0.015619 | 20 | 1 | 1.05 | 0.95
9 | 1 | 0 | 0 | 0 | 0 | 1 | 0.99574 | -0.018321 | 20 | 1 | 1.05 | 0.95
7 | 1 | 0.22016 | 0.10663 | 0 | 0 | 1 | 0.99546 | -0.016778 | 20 | 1 | 1.05 | 0.95
49 | 1 | 0.1121 | 0.054295 | 0 | 0 | 1 | 0.99539 | -0.015433 | 20 | 1 | 1.05 | 0.95
4 | 1 | 0.22396 | 0.10847 | 0 | 0 | 1 | 0.99563 | -0.017995 | 20 | 1 | 1.05 | 0.95
5 | 1 | 0 | 0 | 0 | 0 | 1 | 0.99567 | -0.018316 | 20 | 1 | 1.05 | 0.95
6 | 1 | 0 | 0 | 0 | 0 | 1 | 0.99568 | -0.018476 | 20 | 1 | 1.05 | 0.95
11 | 1 | 0 | 0 | 0 | 0 | 1 | 0.99612 | -0.021376 | 20 | 1 | 1.05 | 0.95
10 | 1 | 0.2999 | 0.14525 | 0 | 0 | 1 | 0.9957 | -0.018619 | 20 | 1 | 1.05 | 0.95
21 | 1 | 0.15519 | 0.075162 | 0 | 0 | 1 | 0.99625 | -0.022475 | 20 | 1 | 1.05 | 0.95
22 | 1 | 0 | 0 | 0 | 0 | 1 | 0.99662 | -0.025474 | 20 | 1 | 1.05 | 0.95
12 | 1 | 0.33167 | 0.16063 | 0 | 0 | 1 | 0.99631 | -0.023654 | 20 | 1 | 1.05 | 0.95
13 | 1 | 0 | 0 | 0 | 0 | 1 | 0.99637 | -0.023242 | 20 | 1 | 1.05 | 0.95
14 | 1 | 0 | 0 | 0 | 0 | 1 | 0.99685 | -0.027339 | 20 | 1 | 1.05 | 0.95
16 | 1 | 0 | 0 | 0 | 0 | 1 | 0.99602 | -0.020181 | 20 | 1 | 1.05 | 0.95
46 | 1 | 1.0568 | 0.51185 | 0 | 0 | 1 | 0.9972 | -0.03024 | 20 | 1 | 1.05 | 0.95
15 | 1 | 0 | 0 | 0 | 0 | 1 | 0.99598 | -0.019872 | 20 | 1 | 1.05 | 0.95
45 | 1 | 0.11826 | 0.057275 | 0 | 0 | 1 | 0.99598 | -0.019848 | 20 | 1 | 1.05 | 0.95
44 | 1 | 0.16944 | 0.082066 | 0 | 0 | 1 | 0.99589 | -0.021008 | 20 | 1 | 1.05 | 0.95
47 | 1 | 0 | 0 | 0 | 0 | 1 | 0.99767 | -0.024931 | 20 | 1 | 1.05 | 0.95
40 | 1 | 0.21468 | 0.10397 | 0 | 0 | 1 | 0.9957 | -0.019254 | 20 | 1 | 1.05 | 0.95
41 | 1 | 0.24372 | 0.11804 | 0 | 0 | 1 | 0.99571 | -0.01933 | 20 | 1 | 1.05 | 0.95
42 | 1 | 0.26571 | 0.12869 | 0 | 0 | 1 | 0.99576 | -0.019776 | 20 | 1 | 1.05 | 0.95
43 | 1 | 0 | 0 | 0 | 0 | 1 | 0.99588 | -0.020849 | 20 | 1 | 1.05 | 0.95
17 | 1 | 0.236 | 0.1143 | 0 | 0 | 1 | 0.99531 | -0.014678 | 20 | 1 | 1.05 | 0.95
18 | 1 | 0 | 0 | 0 | 0 | 1 | 0.99533 | -0.014898 | 20 | 1 | 1.05 | 0.95
19 | 1 | 0.089712 | 0.04345 | 0 | 0 | 1 | 0.9953 | -0.014601 | 20 | 1 | 1.05 | 0.95
20 | 1 | 0.081888 | 0.03966 | 0 | 0 | 1 | 0.99538 | -0.015318 | 20 | 1 | 1.05 | 0.95
23 | 1 | 0.31994 | 0.15495 | 0 | 0 | 1 | 0.98985 | -0.017893 | 20 | 1 | 1.05 | 0.95
24 | 1 | 0 | 0 | 0 | 0 | 1 | 0.98987 | -0.018049 | 20 | 1 | 1.05 | 0.95
25 | 1 | 0 | 0 | 0 | 0 | 1 | 0.99001 | -0.019279 | 20 | 1 | 1.05 | 0.95
98 | 1 | 0.39535 | 0.19148 | 0 | 0 | 1 | 0.99114 | -0.011335 | 20 | 1 | 1.05 | 0.95
97 | 1 | 0.31536 | 0.15274 | 0 | 0 | 1 | 0.99005 | -0.019002 | 20 | 1 | 1.05 | 0.95
34 | 1 | 0.31939 | 0.15469 | 0 | 0 | 1 | 0.99225 | -0.0038321 | 20 | 1 | 1.05 | 0.95
26 | 1 | 0.1772 | 0.085824 | 0 | 0 | 1 | 0.99268 | -0.0080592 | 20 | 1 | 1.05 | 0.95
27 | 1 | 0 | 0 | 0 | 0 | 1 | 0.9927 | -0.007965 | 20 | 1 | 1.05 | 0.95
28 | 1 | 0 | 0 | 0 | 0 | 1 | 0.9928 | -0.0087853 | 20 | 1 | 1.05 | 0.95
79 | 1 | 0.091758 | 0.04444 | 0 | 0 | 1 | 0.99599 | -0.00085912 | 20 | 1 | 1.05 | 0.95
80 | 1 | 0 | 0 | 0 | 0 | 1 | 0.99625 | -0.0030974 | 20 | 1 | 1.05 | 0.95
39 | 1 | 0.15195 | 0.073593 | 0 | 0 | 1 | 0.99403 | -0.01518 | 20 | 1 | 1.05 | 0.95
29 | 1 | 0 | 0 | 0 | 0 | 1 | 0.99278 | -0.0086004 | 20 | 1 | 1.05 | 0.95
35 | 1 | 0 | 0 | 0 | 0 | 1 | 0.9923 | -0.0042846 | 20 | 1 | 1.05 | 0.95
36 | 1 | 0.27241 | 0.13194 | 0 | 0 | 1 | 0.99284 | -0.0091238 | 20 | 1 | 1.05 | 0.95
100 | 1 | 0.0867 | 0.041991 | 0 | 0 | 1 | 0.99277 | -0.008555 | 20 | 1 | 1.05 | 0.95
37 | 1 | 0 | 0 | 0 | 0 | 1 | 0.9931 | -0.0072802 | 20 | 1 | 1.05 | 0.95
30 | 3 | 0.14797 | 0.071665 | 0 | 0 | 1 | 1 | 0 | 20 | 1 | 1.05 | 0.95
31 | 1 | 0 | 0 | 0 | 0 | 1 | 0.99972 | -0.015921 | 20 | 1 | 1.05 | 0.95
32 | 1 | 0 | 0 | 0 | 0 | 1 | 0.99927 | -0.017829 | 20 | 1 | 1.05 | 0.95
33 | 1 | 0 | 0 | 0 | 0 | 1 | 0.99864 | -0.020678 | 20 | 1 | 1.05 | 0.95
87 | 1 | 3.3965 | 1.645 | 0 | 0 | 1 | 0.9989 | -0.024586 | 20 | 1 | 1.05 | 0.95
95 | 1 | 0.079917 | 0.038706 | 0 | 0 | 1 | 0.99927 | -0.017792 | 20 | 1 | 1.05 | 0.95
76 | 1 | 0 | 0 | 0 | 0 | 1 | 0.99804 | -0.023268 | 20 | 1 | 1.05 | 0.95
78 | 1 | 0.090501 | 0.043831 | 0 | 0 | 1 | 0.99863 | -0.020548 | 20 | 1 | 1.05 | 0.95
84 | 1 | 0 | 0 | 0 | 0 | 1 | 0.99861 | -0.022292 | 20 | 1 | 1.05 | 0.95
71 | 1 | 0 | 0 | 0 | 0 | 1 | 0.99792 | -0.023795 | 20 | 1 | 1.05 | 0.95
70 | 1 | 0.28053 | 0.13587 | 0 | 0 | 1 | 0.99792 | -0.023819 | 20 | 1 | 1.05 | 0.95
64 | 1 | 0.11522 | 0.055803 | 0 | 0 | 1 | 0.99781 | -0.021178 | 20 | 1 | 1.05 | 0.95
38 | 1 | 0 | 0 | 0 | 0 | 1 | 0.99378 | -0.013096 | 20 | 1 | 1.05 | 0.95
48 | 1 | 0 | 0 | 0 | 0 | 1 | 0.99777 | -0.024493 | 20 | 1 | 1.05 | 0.95
69 | 1 | 0.68176 | 0.33019 | 0 | 0 | 1 | 0.99778 | -0.024452 | 20 | 1 | 1.05 | 0.95
67 | 1 | 0 | 0 | 0 | 0 | 1 | 0.99785 | -0.024116 | 20 | 1 | 1.05 | 0.95
51 | 1 | 0.081839 | 0.039636 | 0 | 0 | 1 | 0.99681 | -0.01222 | 20 | 1 | 1.05 | 0.95
52 | 1 | 0.1292 | 0.062573 | 0 | 0 | 1 | 0.99681 | -0.012256 | 20 | 1 | 1.05 | 0.95
53 | 1 | 0 | 0 | 0 | 0 | 1 | 0.99682 | -0.012294 | 20 | 1 | 1.05 | 0.95
54 | 1 | 0 | 0 | 0 | 0 | 1 | 0.99682 | -0.012333 | 20 | 1 | 1.05 | 0.95
77 | 1 | 0.43415 | 0.21027 | 0 | 0 | 1 | 0.99683 | -0.012423 | 20 | 1 | 1.05 | 0.95
58 | 1 | 0 | 0 | 0 | 0 | 1 | 0.99687 | -0.012823 | 20 | 1 | 1.05 | 0.95
55 | 1 | 0.088943 | 0.043077 | 0 | 0 | 1 | 0.99695 | -0.013635 | 20 | 1 | 1.05 | 0.95
56 | 1 | 0 | 0 | 0 | 0 | 1 | 0.99696 | -0.013726 | 20 | 1 | 1.05 | 0.95
57 | 1 | 0 | 0 | 0 | 0 | 1 | 0.997 | -0.013978 | 20 | 1 | 1.05 | 0.95
63 | 1 | 0.40195 | 0.19467 | 0 | 0 | 1 | 0.99706 | -0.014474 | 20 | 1 | 1.05 | 0.95
72 | 1 | 0.68799 | 0.33321 | 0 | 0 | 1 | 0.99693 | -0.013317 | 20 | 1 | 1.05 | 0.95
102 | 1 | 0.3042 | 0.14733 | 0 | 0 | 1 | 0.99702 | -0.014693 | 20 | 1 | 1.05 | 0.95
61 | 1 | 0 | 0 | 0 | 0 | 1 | 0.99728 | -0.016471 | 20 | 1 | 1.05 | 0.95
73 | 1 | 0.4263 | 0.20647 | 0 | 0 | 1 | 0.9969 | -0.013032 | 20 | 1 | 1.05 | 0.95
59 | 1 | 0.21787 | 0.10552 | 0 | 0 | 1 | 0.99724 | -0.016122 | 20 | 1 | 1.05 | 0.95
60 | 1 | 0.37487 | 0.18156 | 0 | 0 | 1 | 0.99724 | -0.016106 | 20 | 1 | 1.05 | 0.95
62 | 1 | 0 | 0 | 0 | 0 | 1 | 0.99734 | -0.017045 | 20 | 1 | 1.05 | 0.95
103 | 1 | 0.1431 | 0.069308 | 0 | 0 | 1 | 0.99701 | -0.014738 | 20 | 1 | 1.05 | 0.95
65 | 1 | 0 | 0 | 0 | 0 | 1 | 0.99725 | -0.016676 | 20 | 1 | 1.05 | 0.95
101 | 1 | 0.095457 | 0.046232 | 0 | 0 | 1 | 0.99724 | -0.016617 | 20 | 1 | 1.05 | 0.95
66 | 1 | 0.31118 | 0.15071 | 0 | 0 | 1 | 0.99786 | -0.024056 | 20 | 1 | 1.05 | 0.95
68 | 1 | 0 | 0 | 0 | 0 | 1 | 0.9979 | -0.02391 | 20 | 1 | 1.05 | 0.95
74 | 1 | 0.26525 | 0.12847 | 0 | 0 | 1 | 0.9969 | -0.013013 | 20 | 1 | 1.05 | 0.95
75 | 1 | 0.11207 | 0.054277 | 0 | 0 | 1 | 0.9969 | -0.013009 | 20 | 1 | 1.05 | 0.95
81 | 1 | 0 | 0 | 0 | 0 | 1 | 0.99715 | -0.010485 | 20 | 1 | 1.05 | 0.95
92 | 1 | 0.21637 | 0.10479 | 0 | 0 | 1 | 0.99715 | -0.010475 | 20 | 1 | 1.05 | 0.95
91 | 1 | 0 | 0 | 0 | 0 | 1 | 0.99731 | -0.011832 | 20 | 1 | 1.05 | 0.95
88 | 1 | 0.071853 | 0.0348 | 0 | 0 | 1 | 0.99767 | -0.014809 | 20 | 1 | 1.05 | 0.95
82 | 1 | 0.14399 | 0.069739 | 0 | 0 | 1 | 0.99834 | -0.020167 | 20 | 1 | 1.05 | 0.95
83 | 1 | 0.069721 | 0.033767 | 0 | 0 | 1 | 0.99814 | -0.018557 | 20 | 1 | 1.05 | 0.95
85 | 1 | 0 | 0 | 0 | 0 | 1 | 0.99794 | -0.016985 | 20 | 1 | 1.05 | 0.95
86 | 1 | 0.092603 | 0.04485 | 0 | 0 | 1 | 0.99858 | -0.022033 | 20 | 1 | 1.05 | 0.95
89 | 1 | 0 | 0 | 0 | 0 | 1 | 0.99761 | -0.01469 | 20 | 1 | 1.05 | 0.95
90 | 1 | 0 | 0 | 0 | 0 | 1 | 0.99855 | -0.021709 | 20 | 1 | 1.05 | 0.95
99 | 1 | 0.25165 | 0.12188 | 0 | 0 | 1 | 0.99752 | -0.015242 | 20 | 1 | 1.05 | 0.95
94 | 1 | 0.30135 | 0.14595 | 0 | 0 | 1 | 0.99854 | -0.021649 | 20 | 1 | 1.05 | 0.95
93 | 1 | 0.089864 | 0.043523 | 0 | 0 | 1 | 0.99852 | -0.021765 | 20 | 1 | 1.05 | 0.95

## generator_data
GEN_BUS | PG | QG | QMAX | QMIN | VG | MBASE | GEN_STATUS | PMAX | PMIN
30 | 16.4597 | 7.6776 | 10 | -10 | 1 | 100 | 1 | 10 | 0

## branch_data
F_BUS | T_BUS | BR_R | BR_X | BR_B | RATE_A | RATE_B | RATE_C | TAP | SHIFT | BR_STATUS | ANGMIN | ANGMAX | P_in | Q_in | P_out | Q_out
1 | 2 | 0.0078624 | 0.0023322 | 1.6874e-05 | 0 | 0 | 0 | 0 | 0 | 1 | -90 | 90 | -0.27855 | -0.13491 | 0.27856 | 0.13324
2 | 3 | 0.078017 | 0.023142 | 0.00016744 | 0 | 0 | 0 | 0 | 0 | 1 | -90 | 90 | -0.27856 | -0.13324 | 0.27864 | 0.11668
3 | 8 | 0.0081292 | 0.0024114 | 1.7447e-05 | 0 | 0 | 0 | 0 | 0 | 1 | -90 | 90 | -0.87358 | -0.39694 | 0.87366 | 0.39523
3 | 50 | 0.0029815 | 0.00088441 | 6.3989e-06 | 0 | 0 | 0 | 0 | 0 | 1 | -90 | 90 | 0.59495 | 0.28026 | -0.59493 | -0.28089
8 | 9 | 0.018553 | 0.0055033 | 3.9817e-05 | 0 | 0 | 0 | 0 | 0 | 1 | -90 | 90 | -1.0938 | -0.50172 | 1.0941 | 0.49785
8 | 7 | 0.018544 | 0.011615 | 1.491e-06 | 0 | 0 | 0 | 0 | 0 | 1 | -90 | 90 | 0.22017 | 0.10649 | -0.22016 | -0.10663
50 | 49 | 0.0035481 | 0.0010525 | 7.6148e-06 | 0 | 0 | 0 | 0 | 0 | 1 | -90 | 90 | 0.51975 | 0.24448 | -0.51974 | -0.24523
9 | 11 | 0.020066 | 0.005952 | 4.3064e-05 | 0 | 0 | 0 | 0 | 0 | 1 | -90 | 90 | -1.618 | -0.74565 | 1.6186 | 0.74157
9 | 10 | 0.0064203 | 0.0040215 | 5.1622e-07 | 0 | 0 | 0 | 0 | 0 | 1 | -90 | 90 | 0.52389 | 0.2478 | -0.52387 | -0.24784
49 | 20 | 0.0028186 | 0.00083608 | 6.0492e-06 | 0 | 0 | 0 | 0 | 0 | 1 | -90 | 90 | 0.40763 | 0.19094 | -0.40763 | -0.19153
4 | 5 | 0.013679 | 0.0040576 | 2.9358e-05 | 0 | 0 | 0 | 0 | 0 | 1 | -90 | 90 | -0.22396 | -0.10847 | 0.22397 | 0.10556
5 | 6 | 0.0072422 | 0.0021483 | 1.5543e-05 | 0 | 0 | 0 | 0 | 0 | 1 | -90 | 90 | -0.22397 | -0.10556 | 0.22397 | 0.10402
6 | 10 | 0.0067218 | 0.0019939 | 1.4426e-05 | 0 | 0 | 0 | 0 | 0 | 1 | -90 | 90 | -0.22397 | -0.10402 | 0.22397 | 0.10259
11 | 21 | 0.0073017 | 0.0021659 | 1.5671e-05 | 0 | 0 | 0 | 0 | 0 | 1 | -90 | 90 | -1.6186 | -0.74157 | 1.6189 | 0.74009
21 | 22 | 0.018103 | 0.00537 | 3.8853e-05 | 0 | 0 | 0 | 0 | 0 | 1 | -90 | 90 | -1.7741 | -0.81525 | 1.7748 | 0.8116
22 | 14 | 0.011386 | 0.0033773 | 2.4435e-05 | 0 | 0 | 0 | 0 | 0 | 1 | -90 | 90 | -1.7748 | -0.8116 | 1.7752 | 0.8093
12 | 13 | 0.01515 | 0.0094893 | 1.2181e-06 | 0 | 0 | 0 | 0 | 0 | 1 | -90 | 90 | -0.33167 | -0.16063 | 0.33169 | 0.16053
13 | 14 | 0.030929 | 0.0091746 | 6.638e-05 | 0 | 0 | 0 | 0 | 0 | 1 | -90 | 90 | -1.3441 | -0.63165 | 1.3448 | 0.62526
13 | 16 | 0.030458 | 0.0090349 | 6.5369e-05 | 0 | 0 | 0 | 0 | 0 | 1 | -90 | 90 | 1.0124 | 0.47112 | -1.0121 | -0.47749
14 | 46 | 0.009909 | 0.0029393 | 2.1266e-05 | 0 | 0 | 0 | 0 | 0 | 1 | -90 | 90 | -3.12 | -1.4346 | 3.1212 | 1.4328
16 | 44 | 0.010753 | 0.0067356 | 8.6462e-07 | 0 | 0 | 0 | 0 | 0 | 1 | -90 | 90 | 0.89379 | 0.42669 | -0.89369 | -0.42671
16 | 15 | 0.028542 | 0.0084665 | 6.1257e-05 | 0 | 0 | 0 | 0 | 0 | 1 | -90 | 90 | 0.11826 | 0.050804 | -0.11826 | -0.056879
46 | 47 | 0.0084188 | 0.006118 | 7.1756e-05 | 0 | 0 | 0 | 0 | 0 | 1 | -90 | 90 | -4.178 | -1.9446 | 4.1798 | 1.9388
15 | 45 | 0.0018565 | 0.0005507 | 3.9844e-06 | 0 | 0 | 0 | 0 | 0 | 1 | -90 | 90 | 0.11826 | 0.056879 | -0.11826 | -0.057275
44 | 43 | 0.0021148 | 0.0006273 | 4.5386e-06 | 0 | 0 | 0 | 0 | 0 | 1 | -90 | 90 | 0.72424 | 0.34464 | -0.72423 | -0.34509
47 | 48 | 0.0018241 | 0.0010272 | 4.4509e-05 | 0 | 0 | 0 | 0 | 0 | 1 | -90 | 90 | -4.1798 | -1.9388 | 4.1802 | 1.9346
40 | 41 | 0.0032941 | 0.00097713 | 7.0697e-06 | 0 | 0 | 0 | 0 | 0 | 1 | -90 | 90 | -0.21468 | -0.10397 | 0.21468 | 0.10327
41 | 42 | 0.0091565 | 0.0027161 | 1.9651e-05 | 0 | 0 | 0 | 0 | 0 | 1 | -90 | 90 | -0.4584 | -0.22131 | 0.45842 | 0.21937
42 | 43 | 0.014094 | 0.0041807 | 3.0248e-05 | 0 | 0 | 0 | 0 | 0 | 1 | -90 | 90 | -0.72414 | -0.34806 | 0.72423 | 0.34509
17 | 18 | 0.006461 | 0.0019165 | 1.3866e-05 | 0 | 0 | 0 | 0 | 0 | 1 | -90 | 90 | -0.32572 | -0.15597 | 0.32572 | 0.1546
17 | 19 | 0.008381 | 0.002486 | 1.7987e-05 | 0 | 0 | 0 | 0 | 0 | 1 | -90 | 90 | 0.089713 | 0.041668 | -0.089712 | -0.04345
18 | 20 | 0.012835 | 0.0038072 | 2.7546e-05 | 0 | 0 | 0 | 0 | 0 | 1 | -90 | 90 | -0.32572 | -0.1546 | 0.32574 | 0.15187
23 | 24 | 0.0044746 | 0.0013273 | 9.6032e-06 | 0 | 0 | 0 | 0 | 0 | 1 | -90 | 90 | -0.31994 | -0.15495 | 0.31995 | 0.15402
24 | 25 | 0.038174 | 0.011323 | 8.1927e-05 | 0 | 0 | 0 | 0 | 0 | 1 | -90 | 90 | -0.31995 | -0.15402 | 0.32 | 0.146
25 | 97 | 0.0086849 | 0.0054399 | 6.983e-07 | 0 | 0 | 0 | 0 | 0 | 1 | -90 | 90 | -0.32 | -0.146 | 0.32001 | 0.14594
98 | 97 | 0.13156 | 0.082407 | 1.0578e-05 | 0 | 0 | 0 | 0 | 0 | 1 | -90 | 90 | 0.63603 | 0.29805 | -0.63537 | -0.29868
98 | 34 | 0.082118 | 0.051436 | 6.6026e-06 | 0 | 0 | 0 | 0 | 0 | 1 | -90 | 90 | -1.0314 | -0.48953 | 1.0325 | 0.48956
34 | 35 | 0.0032013 | 0.00094961 | 6.8706e-06 | 0 | 0 | 0 | 0 | 0 | 1 | -90 | 90 | -1.3519 | -0.64425 | 1.3519 | 0.6436
26 | 27 | 0.006434 | 0.0040301 | 5.1732e-07 | 0 | 0 | 0 | 0 | 0 | 1 | -90 | 90 | -0.1772 | -0.085824 | 0.17721 | 0.085774
27 | 28 | 0.050664 | 0.015028 | 0.00010873 | 0 | 0 | 0 | 0 | 0 | 1 | -90 | 90 | -0.17721 | -0.085774 | 0.17723 | 0.075064
28 | 29 | 0.025367 | 0.0075246 | 5.4442e-05 | 0 | 0 | 0 | 0 | 0 | 1 | -90 | 90 | 0.086703 | 0.035578 | -0.086701 | -0.040944
28 | 35 | 0.032358 | 0.0095984 | 6.9446e-05 | 0 | 0 | 0 | 0 | 0 | 1 | -90 | 90 | 1.3527 | 0.63697 | -1.3519 | -0.6436
28 | 36 | 0.0021737 | 0.00064479 | 4.6652e-06 | 0 | 0 | 0 | 0 | 0 | 1 | -90 | 90 | -1.6166 | -0.74761 | 1.6167 | 0.74718
79 | 80 | 0.010923 | 0.00324 | 2.3442e-05 | 0 | 0 | 0 | 0 | 0 | 1 | -90 | 90 | -2.1389 | -0.99052 | 2.1395 | 0.98837
79 | 39 | 0.073669 | 0.046144 | 5.9233e-06 | 0 | 0 | 0 | 0 | 0 | 1 | -90 | 90 | 2.0472 | 0.94608 | -2.0434 | -0.9443
80 | 81 | 0.036617 | 0.010862 | 7.8585e-05 | 0 | 0 | 0 | 0 | 0 | 1 | -90 | 90 | -2.1395 | -0.98837 | 2.1416 | 0.98117
39 | 38 | 0.011559 | 0.0034288 | 2.4808e-05 | 0 | 0 | 0 | 0 | 0 | 1 | -90 | 90 | 1.8914 | 0.8707 | -1.8909 | -0.873
29 | 100 | 0.0049511 | 0.0014686 | 1.0626e-05 | 0 | 0 | 0 | 0 | 0 | 1 | -90 | 90 | 0.086701 | 0.040944 | -0.0867 | -0.041991
36 | 37 | 0.010429 | 0.0065326 | 8.3856e-07 | 0 | 0 | 0 | 0 | 0 | 1 | -90 | 90 | -1.8891 | -0.87911 | 1.8895 | 0.87932
37 | 38 | 0.031756 | 0.0094198 | 6.8154e-05 | 0 | 0 | 0 | 0 | 0 | 1 | -90 | 90 | -1.8895 | -0.87932 | 1.8909 | 0.873
30 | 31 | 0.00076619 | 0.0020604 | 1.424e-06 | 0 | 0 | 0 | 0 | 0 | 1 | -90 | 90 | 16.3117 | 7.606 | -16.3092 | -7.5994
31 | 32 | 0.0051234 | 0.002885 | 0.00012501 | 0 | 0 | 0 | 0 | 0 | 1 | -90 | 90 | 6.8658 | 3.2108 | -6.8628 | -3.2216
31 | 33 | 0.0090286 | 0.005084 | 0.0002203 | 0 | 0 | 0 | 0 | 0 | 1 | -90 | 90 | 9.4435 | 4.3887 | -9.4337 | -4.4052
32 | 87 | 0.0038717 | 0.0035544 | 4.8494e-05 | 0 | 0 | 0 | 0 | 0 | 1 | -90 | 90 | 6.7829 | 3.1838 | -6.7807 | -3.1867
32 | 95 | 0.0044169 | 0.0013102 | 9.4794e-06 | 0 | 0 | 0 | 0 | 0 | 1 | -90 | 90 | 0.079917 | 0.037759 | -0.079917 | -0.038706
33 | 76 | 0.0050595 | 0.0028491 | 0.00012346 | 0 | 0 | 0 | 0 | 0 | 1 | -90 | 90 | 9.3432 | 4.3645 | -9.3378 | -4.3737
33 | 78 | 0.014712 | 0.0043641 | 3.1575e-05 | 0 | 0 | 0 | 0 | 0 | 1 | -90 | 90 | 0.090502 | 0.040683 | -0.090501 | -0.043831
87 | 84 | 0.0074159 | 0.0021998 | 1.5916e-05 | 0 | 0 | 0 | 0 | 0 | 1 | -90 | 90 | 3.3842 | 1.5417 | -3.3831 | -1.5429
76 | 64 | 0.0053373 | 0.0015832 | 1.1455e-05 | 0 | 0 | 0 | 0 | 0 | 1 | -90 | 90 | 3.8827 | 1.8319 | -3.8817 | -1.8328
76 | 71 | 0.0017337 | 0.00097625 | 4.2303e-05 | 0 | 0 | 0 | 0 | 0 | 1 | -90 | 90 | 5.4551 | 2.5418 | -5.4544 | -2.5457
84 | 86 | 0.0051097 | 0.0015157 | 1.0966e-05 | 0 | 0 | 0 | 0 | 0 | 1 | -90 | 90 | 0.48386 | 0.23113 | -0.48384 | -0.23222
84 | 82 | 0.00817 | 0.0024235 | 1.7534e-05 | 0 | 0 | 0 | 0 | 0 | 1 | -90 | 90 | 2.8993 | 1.3118 | -2.8985 | -1.3133
71 | 70 | 8.0786e-05 | 4.5491e-05 | 1.9712e-06 | 0 | 0 | 0 | 0 | 0 | 1 | -90 | 90 | 5.4544 | 2.5457 | -5.4544 | -2.5459
70 | 68 | 0.00031364 | 0.00017661 | 7.6531e-06 | 0 | 0 | 0 | 0 | 0 | 1 | -90 | 90 | 5.1739 | 2.41 | -5.1738 | -2.4107
64 | 62 | 0.010863 | 0.0032222 | 2.3313e-05 | 0 | 0 | 0 | 0 | 0 | 1 | -90 | 90 | 3.7665 | 1.777 | -3.7646 | -1.7787
48 | 69 | 0.00017099 | 9.6284e-05 | 4.1722e-06 | 0 | 0 | 0 | 0 | 0 | 1 | -90 | 90 | -4.1802 | -1.9346 | 4.1802 | 1.9342
69 | 67 | 0.0012273 | 0.00069108 | 2.9946e-05 | 0 | 0 | 0 | 0 | 0 | 1 | -90 | 90 | -4.862 | -2.2644 | 4.8623 | 2.2616
67 | 66 | 0.00021929 | 0.00012348 | 5.3508e-06 | 0 | 0 | 0 | 0 | 0 | 1 | -90 | 90 | -4.8623 | -2.2616 | 4.8624 | 2.2611
51 | 52 | 0.0042005 | 0.001246 | 9.0149e-06 | 0 | 0 | 0 | 0 | 0 | 1 | -90 | 90 | -0.081839 | -0.039636 | 0.081839 | 0.038741
52 | 53 | 0.0017191 | 0.00050994 | 3.6895e-06 | 0 | 0 | 0 | 0 | 0 | 1 | -90 | 90 | -0.21104 | -0.10131 | 0.21104 | 0.10095
53 | 54 | 0.001757 | 0.00052117 | 3.7708e-06 | 0 | 0 | 0 | 0 | 0 | 1 | -90 | 90 | -0.21104 | -0.10095 | 0.21104 | 0.10057
54 | 77 | 0.0041798 | 0.0012398 | 8.9705e-06 | 0 | 0 | 0 | 0 | 0 | 1 | -90 | 90 | -0.21104 | -0.10057 | 0.21104 | 0.099682
77 | 58 | 0.0058848 | 0.0017456 | 1.263e-05 | 0 | 0 | 0 | 0 | 0 | 1 | -90 | 90 | -0.64519 | -0.30995 | 0.64522 | 0.3087
58 | 57 | 0.017356 | 0.0051482 | 3.7248e-05 | 0 | 0 | 0 | 0 | 0 | 1 | -90 | 90 | -0.64522 | -0.3087 | 0.64531 | 0.30503
55 | 56 | 0.010118 | 0.0030012 | 2.1714e-05 | 0 | 0 | 0 | 0 | 0 | 1 | -90 | 90 | -0.088943 | -0.043077 | 0.088944 | 0.040919
56 | 57 | 0.044966 | 0.013338 | 9.6505e-05 | 0 | 0 | 0 | 0 | 0 | 1 | -90 | 90 | -0.088944 | -0.040919 | 0.088948 | 0.031328
57 | 63 | 0.0021668 | 0.00064274 | 4.6503e-06 | 0 | 0 | 0 | 0 | 0 | 1 | -90 | 90 | -2.226 | -1.0571 | 2.2261 | 1.0567
57 | 72 | 0.0041196 | 0.001222 | 8.8413e-06 | 0 | 0 | 0 | 0 | 0 | 1 | -90 | 90 | 1.4918 | 0.72072 | -1.4916 | -0.72157
63 | 102 | 0.0059967 | 0.0037561 | 4.8216e-07 | 0 | 0 | 0 | 0 | 0 | 1 | -90 | 90 | 0.44732 | 0.21657 | -0.44731 | -0.21661
63 | 61 | 0.0062461 | 0.0018528 | 1.3405e-05 | 0 | 0 | 0 | 0 | 0 | 1 | -90 | 90 | -3.0754 | -1.4679 | 3.0761 | 1.4668
72 | 73 | 0.0032808 | 0.00097318 | 7.0411e-06 | 0 | 0 | 0 | 0 | 0 | 1 | -90 | 90 | 0.80365 | 0.38836 | -0.80363 | -0.38906
102 | 103 | 0.0037676 | 0.0023599 | 3.0293e-07 | 0 | 0 | 0 | 0 | 0 | 1 | -90 | 90 | 0.1431 | 0.069278 | -0.1431 | -0.069308
61 | 62 | 0.0014989 | 0.00044461 | 3.2168e-06 | 0 | 0 | 0 | 0 | 0 | 1 | -90 | 90 | -3.6689 | -1.7526 | 3.6692 | 1.7524
61 | 59 | 0.0054866 | 0.0016275 | 1.1775e-05 | 0 | 0 | 0 | 0 | 0 | 1 | -90 | 90 | 0.59277 | 0.28583 | -0.59275 | -0.287
73 | 74 | 0.00048501 | 0.00014387 | 1.0409e-06 | 0 | 0 | 0 | 0 | 0 | 1 | -90 | 90 | 0.37732 | 0.18259 | -0.37732 | -0.18269
59 | 60 | 0.00038424 | 0.00011398 | 8.2464e-07 | 0 | 0 | 0 | 0 | 0 | 1 | -90 | 90 | 0.37487 | 0.18148 | -0.37487 | -0.18156
62 | 65 | 0.08717 | 0.025857 | 0.00018708 | 0 | 0 | 0 | 0 | 0 | 1 | -90 | 90 | 0.095467 | 0.026352 | -0.095458 | -0.044956
65 | 101 | 0.005979 | 0.0017736 | 1.2832e-05 | 0 | 0 | 0 | 0 | 0 | 1 | -90 | 90 | 0.095458 | 0.044956 | -0.095457 | -0.046232
66 | 68 | 0.00050548 | 0.00028464 | 1.2334e-05 | 0 | 0 | 0 | 0 | 0 | 1 | -90 | 90 | -5.1736 | -2.4118 | 5.1738 | 2.4107
74 | 75 | 0.00025574 | 7.5861e-05 | 5.4887e-07 | 0 | 0 | 0 | 0 | 0 | 1 | -90 | 90 | 0.11207 | 0.054223 | -0.11207 | -0.054277
81 | 92 | 0.00044521 | 0.00013206 | 9.5549e-07 | 0 | 0 | 0 | 0 | 0 | 1 | -90 | 90 | 0.21637 | 0.1047 | -0.21637 | -0.10479
81 | 91 | 0.0060581 | 0.001797 | 1.3002e-05 | 0 | 0 | 0 | 0 | 0 | 1 | -90 | 90 | -2.358 | -1.0859 | 2.3584 | 1.0847
91 | 88 | 0.013475 | 0.0039972 | 2.8921e-05 | 0 | 0 | 0 | 0 | 0 | 1 | -90 | 90 | -2.3584 | -1.0847 | 2.3593 | 1.0821
88 | 85 | 0.0095789 | 0.0028414 | 2.0558e-05 | 0 | 0 | 0 | 0 | 0 | 1 | -90 | 90 | -2.4311 | -1.1169 | 2.4318 | 1.115
82 | 83 | 0.0065557 | 0.0019446 | 1.407e-05 | 0 | 0 | 0 | 0 | 0 | 1 | -90 | 90 | 2.7545 | 1.2436 | -2.7539 | -1.2448
83 | 85 | 0.0065748 | 0.0019503 | 1.4111e-05 | 0 | 0 | 0 | 0 | 0 | 1 | -90 | 90 | 2.6841 | 1.211 | -2.6836 | -1.2123
85 | 89 | 0.11465 | 0.034007 | 0.00024605 | 0 | 0 | 0 | 0 | 0 | 1 | -90 | 90 | 0.25176 | 0.097209 | -0.25167 | -0.12168
86 | 90 | 0.007826 | 0.0023214 | 1.6796e-05 | 0 | 0 | 0 | 0 | 0 | 1 | -90 | 90 | 0.39124 | 0.18737 | -0.39122 | -0.18904
89 | 99 | 0.02675 | 0.016755 | 2.1508e-06 | 0 | 0 | 0 | 0 | 0 | 1 | -90 | 90 | 0.25167 | 0.12168 | -0.25165 | -0.12188
90 | 94 | 0.0014371 | 0.00042629 | 3.0843e-06 | 0 | 0 | 0 | 0 | 0 | 1 | -90 | 90 | 0.39122 | 0.18904 | -0.39122 | -0.18935
94 | 93 | 0.015843 | 0.0099234 | 1.2738e-06 | 0 | 0 | 0 | 0 | 0 | 1 | -90 | 90 | 0.089865 | 0.043397 | -0.089864 | -0.043523