## bus_data
BUS_I | BUS_TYPE | Pd | Qd | Gs | Bs | area | Vm | Va | baseKV | zone | Vmax | Vmin
1 | 1 | 0.37759 | 0.18288 | 0 | 0 | 1 | 0.99431 | -0.087099 | 20 | 1 | 1.05 | 0.95
2 | 1 | 0 | 0 | 0 | 0 | 1 | 0.99442 | -0.086394 | 20 | 1 | 1.05 | 0.95
190 | 1 | 0.1124 | 0.054437 | 0 | 0 | 1 | 0.99425 | -0.087487 | 20 | 1 | 1.05 | 0.95
3 | 1 | 0 | 0 | 0 | 0 | 1 | 0.99445 | -0.086599 | 20 | 1 | 1.05 | 0.95
4 | 1 | 0 | 0 | 0 | 0 | 1 | 0.99448 | -0.086879 | 20 | 1 | 1.05 | 0.95
188 | 1 | 0.29336 | 0.14208 | 0 | 0 | 1 | 0.99436 | -0.08713 | 20 | 1 | 1.05 | 0.95
189 | 1 | 0.12315 | 0.059644 | 0 | 0 | 1 | 0.99468 | -0.088754 | 20 | 1 | 1.05 | 0.95
187 | 1 | 0 | 0 | 0 | 0 | 1 | 0.99432 | -0.086733 | 20 | 1 | 1.05 | 0.95
118 | 1 | 0.32623 | 0.158 | 0 | 0 | 1 | 0.99411 | -0.088084 | 20 | 1 | 1.05 | 0.95
109 | 1 | 0 | 0 | 0 | 0 | 1 | 0.99515 | -0.085644 | 20 | 1 | 1.05 | 0.95
102 | 1 | 0 | 0 | 0 | 0 | 1 | 0.99782 | -0.04622 | 20 | 1 | 1.05 | 0.95
103 | 1 | 0 | 0 | 0 | 0 | 1 | 0.99775 | -0.045505 | 20 | 1 | 1.05 | 0.95
56 | 1 | 0 | 0 | 0 | 0 | 1 | 0.99808 | -0.04343 | 20 | 1 | 1.05 | 0.95
101 | 1 | 0.32858 | 0.15914 | 0 | 0 | 1 | 0.99762 | -0.048427 | 20 | 1 | 1.05 | 0.95
105 | 1 | 0.38424 | 0.1861 | 0 | 0 | 1 | 0.99773 | -0.045313 | 20 | 1 | 1.05 | 0.95
5 | 1 | 0.21972 | 0.10642 | 0 | 0 | 1 | 0.99497 | -0.13159 | 20 | 1 | 1.05 | 0.95
6 | 1 | 0 | 0 | 0 | 0 | 1 | 0.99499 | -0.13172 | 20 | 1 | 1.05 | 0.95
7 | 1 | 0 | 0 | 0 | 0 | 1 | 0.99493 | -0.13205 | 20 | 1 | 1.05 | 0.95
8 | 1 | 0 | 0 | 0 | 0 | 1 | 0.9951 | -0.13104 | 20 | 1 | 1.05 | 0.95
145 | 1 | 0.13827 | 0.066967 | 0 | 0 | 1 | 0.99491 | -0.13213 | 20 | 1 | 1.05 | 0.95
9 | 1 | 0 | 0 | 0 | 0 | 1 | 0.99517 | -0.13055 | 20 | 1 | 1.05 | 0.95
106 | 1 | 0.377 | 0.18259 | 0 | 0 | 1 | 0.99507 | -0.13119 | 20 | 1 | 1.05 | 0.95
21 | 1 | 0 | 0 | 0 | 0 | 1 | 0.99528 | -0.12837 | 20 | 1 | 1.05 | 0.95
19 | 1 | 0.41327 | 0.20016 | 0 | 0 | 1 | 0.99517 | -0.13053 | 20 | 1 | 1.05 | 0.95
51 | 1 | 0 | 0 | 0 | 0 | 1 | 0.99467 | -0.14568 | 20 | 1 | 1.05 | 0.95
20 | 1 | 0 | 0 | 0 | 0 | 1 | 0.99514 | -0.13107 | 20 | 1 | 1.05 | 0.95
180 | 1 | 0.24441 | 0.11837 | 0 | 0 | 1 | 0.99513 | -0.13098 | 20 | 1 | 1.05 | 0.95
181 | 1 | 0 | 0 | 0 | 0 | 1 | 0.99513 | -0.13138 | 20 | 1 | 1.05 | 0.95
192 | 1 | 0.39957 | 0.19352 | 0 | 0 | 1 | 0.99528 | -0.12844 | 20 | 1 | 1.05 | 0.95
23 | 1 | 0 | 0 | 0 | 0 | 1 | 0.99545 | -0.12509 | 20 | 1 | 1.05 | 0.95
22 | 1 | 0 | 0 | 0 | 0 | 1 | 0.99786 | -0.041517 | 20 | 1 | 1.05 | 0.95
24 | 1 | 0 | 0 | 0 | 0 | 1 | 0.99779 | -0.04084 | 20 | 1 | 1.05 | 0.95
54 | 1 | 0.27854 | 0.1349 | 0 | 0 | 1 | 0.9979 | -0.041824 | 20 | 1 | 1.05 | 0.95
86 | 1 | 0.27154 | 0.13151 | 0 | 0 | 1 | 0.99554 | -0.12161 | 20 | 1 | 1.05 | 0.95
193 | 1 | 0.37017 | 0.17928 | 0 | 0 | 1 | 0.99778 | -0.04091 | 20 | 1 | 1.05 | 0.95
10 | 1 | 0.40619 | 0.19673 | 0 | 0 | 1 | 0.9974 | -0.065607 | 20 | 1 | 1.05 | 0.95
11 | 1 | 0 | 0 | 0 | 0 | 1 | 0.99742 | -0.065188 | 20 | 1 | 1.05 | 0.95
31 | 1 | 0 | 0 | 0 | 0 | 1 | 0.99737 | -0.066757 | 20 | 1 | 1.05 | 0.95
12 | 1 | 0 | 0 | 0 | 0 | 1 | 0.99745 | -0.064613 | 20 | 1 | 1.05 | 0.95
157 | 1 | 0.099351 | 0.048118 | 0 | 0 | 1 | 0.99737 | -0.066757 | 20 | 1 | 1.05 | 0.95
28 | 1 | 0 | 0 | 0 | 0 | 1 | 0.99736 | -0.066944 | 20 | 1 | 1.05 | 0.95
47 | 1 | 0.21399 | 0.10364 | 0 | 0 | 1 | 0.99746 | -0.064457 | 20 | 1 | 1.05 | 0.95
48 | 1 | 0 | 0 | 0 | 0 | 1 | 0.99747 | -0.064268 | 20 | 1 | 1.05 | 0.95
168 | 1 | 0.087184 | 0.042225 | 0 | 0 | 1 | 0.99647 | -0.094175 | 20 | 1 | 1.05 | 0.95
166 | 1 | 0 | 0 | 0 | 0 | 1 | 0.99647 | -0.094159 | 20 | 1 | 1.05 | 0.95
13 | 1 | 0.14627 | 0.070844 | 0 | 0 | 1 | 0.99595 | -0.11159 | 20 | 1 | 1.05 | 0.95
14 | 1 | 0 | 0 | 0 | 0 | 1 | 0.99583 | -0.11577 | 20 | 1 | 1.05 | 0.95
149 | 1 | 0 | 0 | 0 | 0 | 1 | 0.9964 | -0.095622 | 20 | 1 | 1.05 | 0.95
15 | 1 | 0 | 0 | 0 | 0 | 1 | 0.99567 | -0.11899 | 20 | 1 | 1.05 | 0.95
177 | 1 | 0.086405 | 0.041848 | 0 | 0 | 1 | 0.99639 | -0.095635 | 20 | 1 | 1.05 | 0.95
147 | 1 | 0 | 0 | 0 | 0 | 1 | 0.99646 | -0.094281 | 20 | 1 | 1.05 | 0.95
83 | 1 | 0.28248 | 0.13681 | 0 | 0 | 1 | 0.99565 | -0.11939 | 20 | 1 | 1.05 | 0.95
175 | 1 | 0.07401 | 0.035844 | 0 | 0 | 1 | 0.99693 | -0.081287 | 20 | 1 | 1.05 | 0.95
176 | 1 | 0.087494 | 0.042375 | 0 | 0 | 1 | 0.99692 | -0.081343 | 20 | 1 | 1.05 | 0.95
152 | 1 | 0 | 0 | 0 | 0 | 1 | 0.99693 | -0.081248 | 20 | 1 | 1.05 | 0.95
84 | 1 | 0 | 0 | 0 | 0 | 1 | 0.99564 | -0.11973 | 20 | 1 | 1.05 | 0.95
16 | 1 | 0.2699 | 0.13072 | 0 | 0 | 1 | 0.99489 | -0.12895 | 20 | 1 | 1.05 | 0.95
17 | 1 | 0 | 0 | 0 | 0 | 1 | 0.99489 | -0.12898 | 20 | 1 | 1.05 | 0.95
18 | 1 | 0 | 0 | 0 | 0 | 1 | 0.99502 | -0.13009 | 20 | 1 | 1.05 | 0.95
88 | 1 | 0 | 0 | 0 | 0 | 1 | 0.99503 | -0.13017 | 20 | 1 | 1.05 | 0.95
172 | 1 | 0.083991 | 0.040679 | 0 | 0 | 1 | 0.99505 | -0.13031 | 20 | 1 | 1.05 | 0.95
174 | 1 | 0 | 0 | 0 | 0 | 1 | 0.99512 | -0.13088 | 20 | 1 | 1.05 | 0.95
182 | 1 | 0.36086 | 0.17477 | 0 | 0 | 1 | 0.99513 | -0.13146 | 20 | 1 | 1.05 | 0.95
55 | 1 | 0 | 0 | 0 | 0 | 1 | 0.99792 | -0.041971 | 20 | 1 | 1.05 | 0.95
85 | 1 | 0 | 0 | 0 | 0 | 1 | 0.99556 | -0.12136 | 20 | 1 | 1.05 | 0.95
25 | 1 | 0.30417 | 0.14732 | 0 | 0 | 1 | 0.99736 | -0.067002 | 20 | 1 | 1.05 | 0.95
27 | 1 | 0.069465 | 0.033643 | 0 | 0 | 1 | 0.99736 | -0.067021 | 20 | 1 | 1.05 | 0.95
26 | 1 | 0.10396 | 0.050351 | 0 | 0 | 1 | 0.99735 | -0.067155 | 20 | 1 | 1.05 | 0.95
156 | 1 | 0.12213 | 0.05915 | 0 | 0 | 1 | 0.99948 | -0.0077911 | 20 | 1 | 1.05 | 0.95
144 | 1 | 0 | 0 | 0 | 0 | 1 | 0.9995 | -0.0076637 | 20 | 1 | 1.05 | 0.95
33 | 1 | 0.3232 | 0.15653 | 0 | 0 | 1 | 0.99783 | -0.055903 | 20 | 1 | 1.05 | 0.95
34 | 1 | 0 | 0 | 0 | 0 | 1 | 0.99783 | -0.055827 | 20 | 1 | 1.05 | 0.95
35 | 1 | 0.30879 | 0.14955 | 0 | 0 | 1 | 0.99783 | -0.055797 | 20 | 1 | 1.05 | 0.95
40 | 1 | 0.14588 | 0.070652 | 0 | 0 | 1 | 0.99832 | -0.040569 | 20 | 1 | 1.05 | 0.95
66 | 1 | 0 | 0 | 0 | 0 | 1 | 0.99843 | -0.038456 | 20 | 1 | 1.05 | 0.95
38 | 1 | 0 | 0 | 0 | 0 | 1 | 0.99826 | -0.041619 | 20 | 1 | 1.05 | 0.95
37 | 1 | 0 | 0 | 0 | 0 | 1 | 0.99784 | -0.055748 | 20 | 1 | 1.05 | 0.95
39 | 1 | 0 | 0 | 0 | 0 | 1 | 0.99769 | -0.0585 | 20 | 1 | 1.05 | 0.95
36 | 1 | 0 | 0 | 0 | 0 | 1 | 0.99822 | -0.042353 | 20 | 1 | 1.05 | 0.95
45 | 1 | 0.31905 | 0.15452 | 0 | 0 | 1 | 0.99768 | -0.058828 | 20 | 1 | 1.05 | 0.95
46 | 1 | 0 | 0 | 0 | 0 | 1 | 0.99762 | -0.059821 | 20 | 1 | 1.05 | 0.95
41 | 1 | 0.29812 | 0.14438 | 0 | 0 | 1 | 0.99753 | -0.063152 | 20 | 1 | 1.05 | 0.95
42 | 1 | 0 | 0 | 0 | 0 | 1 | 0.99753 | -0.063099 | 20 | 1 | 1.05 | 0.95
63 | 1 | 0 | 0 | 0 | 0 | 1 | 0.99851 | -0.03681 | 20 | 1 | 1.05 | 0.95
43 | 1 | 0 | 0 | 0 | 0 | 1 | 0.99751 | -0.063524 | 20 | 1 | 1.05 | 0.95
53 | 1 | 0.20214 | 0.097903 | 0 | 0 | 1 | 0.99751 | -0.063525 | 20 | 1 | 1.05 | 0.95
44 | 1 | 0 | 0 | 0 | 0 | 1 | 0.99666 | -0.088977 | 20 | 1 | 1.05 | 0.95
158 | 1 | 0.13683 | 0.066272 | 0 | 0 | 1 | 0.99666 | -0.088983 | 20 | 1 | 1.05 | 0.95
92 | 1 | 0 | 0 | 0 | 0 | 1 | 0.99666 | -0.088971 | 20 | 1 | 1.05 | 0.95
58 | 1 | 0 | 0 | 0 | 0 | 1 | 0.99755 | -0.061275 | 20 | 1 | 1.05 | 0.95
49 | 1 | 0 | 0 | 0 | 0 | 1 | 0.99749 | -0.063865 | 20 | 1 | 1.05 | 0.95
82 | 1 | 0.15503 | 0.075082 | 0 | 0 | 1 | 0.9967 | -0.08835 | 20 | 1 | 1.05 | 0.95
89 | 1 | 0.37886 | 0.18349 | 0 | 0 | 1 | 0.99663 | -0.089669 | 20 | 1 | 1.05 | 0.95
90 | 1 | 0 | 0 | 0 | 0 | 1 | 0.99654 | -0.092798 | 20 | 1 | 1.05 | 0.95
93 | 1 | 0 | 0 | 0 | 0 | 1 | 0.99653 | -0.092939 | 20 | 1 | 1.05 | 0.95
94 | 1 | 0.12235 | 0.059256 | 0 | 0 | 1 | 0.99653 | -0.092777 | 20 | 1 | 1.05 | 0.95
91 | 1 | 0.069517 | 0.033669 | 0 | 0 | 1 | 0.99662 | -0.089864 | 20 | 1 | 1.05 | 0.95
81 | 1 | 0.35595 | 0.17239 | 0 | 0 | 1 | 0.99743 | -0.06347 | 20 | 1 | 1.05 | 0.95
50 | 1 | 0.29147 | 0.14117 | 0 | 0 | 1 | 0.99465 | -0.14552 | 20 | 1 | 1.05 | 0.95
52 | 1 | 0 | 0 | 0 | 0 | 1 | 0.99463 | -0.14535 | 20 | 1 | 1.05 | 0.95
77 | 1 | 0.1641 | 0.079478 | 0 | 0 | 1 | 0.99463 | -0.14531 | 20 | 1 | 1.05 | 0.95
104 | 1 | 0.33295 | 0.16126 | 0 | 0 | 1 | 0.99807 | -0.043345 | 20 | 1 | 1.05 | 0.95
57 | 1 | 0 | 0 | 0 | 0 | 1 | 0.99861 | -0.033914 | 20 | 1 | 1.05 | 0.95
59 | 1 | 0.33846 | 0.16392 | 0 | 0 | 1 | 0.9992 | -0.014355 | 20 | 1 | 1.05 | 0.95
60 | 1 | 0.068933 | 0.033386 | 0 | 0 | 1 | 0.99933 | -0.012097 | 20 | 1 | 1.05 | 0.95
61 | 1 | 0 | 0 | 0 | 0 | 1 | 0.99944 | -0.0099784 | 20 | 1 | 1.05 | 0.95
170 | 1 | 0 | 0 | 0 | 0 | 1 | 0.99743 | -0.063572 | 20 | 1 | 1.05 | 0.95
171 | 1 | 0.070495 | 0.034142 | 0 | 0 | 1 | 0.99725 | -0.069973 | 20 | 1 | 1.05 | 0.95
67 | 1 | 0 | 0 | 0 | 0 | 1 | 0.99961 | -0.0069326 | 20 | 1 | 1.05 | 0.95
183 | 1 | 0.30853 | 0.14943 | 0 | 0 | 1 | 0.9995 | -0.007705 | 20 | 1 | 1.05 | 0.95
64 | 1 | 0 | 0 | 0 | 0 | 1 | 0.99969 | -0.0055595 | 20 | 1 | 1.05 | 0.95
62 | 1 | 0.28874 | 0.13984 | 0 | 0 | 1 | 0.99981 | -0.003492 | 20 | 1 | 1.05 | 0.95
65 | 1 | 0 | 0 | 0 | 0 | 1 | 0.99993 | -0.0013085 | 20 | 1 | 1.05 | 0.95
68 | 3 | 0 | 0 | 0 | 0 | 1 | 1 | 0 | 20 | 1 | 1.05 | 0.95
73 | 1 | 0 | 0 | 0 | 0 | 1 | 0.9989 | -0.023219 | 20 | 1 | 1.05 | 0.95
159 | 1 | 0.17628 | 0.085377 | 0 | 0 | 1 | 0.9989 | -0.023239 | 20 | 1 | 1.05 | 0.95
70 | 1 | 0.25699 | 0.12447 | 0 | 0 | 1 | 0.99901 | -0.021307 | 20 | 1 | 1.05 | 0.95
155 | 1 | 0.077481 | 0.037526 | 0 | 0 | 1 | 0.99987 | -0.0024525 | 20 | 1 | 1.05 | 0.95
100 | 1 | 0 | 0 | 0 | 0 | 1 | 0.9998 | -0.0038455 | 20 | 1 | 1.05 | 0.95
69 | 1 | 0.25441 | 0.12322 | 0 | 0 | 1 | 0.99909 | -0.01969 | 20 | 1 | 1.05 | 0.95
71 | 1 | 0 | 0 | 0 | 0 | 1 | 0.9992 | -0.017648 | 20 | 1 | 1.05 | 0.95
74 | 1 | 0.081019 | 0.039239 | 0 | 0 | 1 | 0.99919 | -0.0177 | 20 | 1 | 1.05 | 0.95
75 | 1 | 0 | 0 | 0 | 0 | 1 | 0.99935 | -0.014807 | 20 | 1 | 1.05 | 0.95
163 | 1 | 0 | 0 | 0 | 0 | 1 | 0.99919 | -0.017731 | 20 | 1 | 1.05 | 0.95
76 | 1 | 0 | 0 | 0 | 0 | 1 | 0.99945 | -0.012957 | 20 | 1 | 1.05 | 0.95
160 | 1 | 0.11347 | 0.054956 | 0 | 0 | 1 | 0.99935 | -0.014825 | 20 | 1 | 1.05 | 0.95
98 | 1 | 0.074076 | 0.035876 | 0 | 0 | 1 | 0.99949 | -0.012128 | 20 | 1 | 1.05 | 0.95
72 | 1 | 0.25214 | 0.12211 | 0 | 0 | 1 | 0.99713 | -0.074236 | 20 | 1 | 1.05 | 0.95
150 | 1 | 0.16926 | 0.081979 | 0 | 0 | 1 | 0.99693 | -0.081116 | 20 | 1 | 1.05 | 0.95
151 | 1 | 0 | 0 | 0 | 0 | 1 | 0.99693 | -0.081175 | 20 | 1 | 1.05 | 0.95
79 | 1 | 0.32763 | 0.15868 | 0 | 0 | 1 | 0.99677 | -0.087002 | 20 | 1 | 1.05 | 0.95
164 | 1 | 0 | 0 | 0 | 0 | 1 | 0.99917 | -0.017527 | 20 | 1 | 1.05 | 0.95
161 | 1 | 0 | 0 | 0 | 0 | 1 | 0.99935 | -0.014834 | 20 | 1 | 1.05 | 0.95
96 | 1 | 0.41459 | 0.20079 | 0 | 0 | 1 | 0.99952 | -0.011501 | 20 | 1 | 1.05 | 0.95
80 | 1 | 0 | 0 | 0 | 0 | 1 | 0.99672 | -0.087899 | 20 | 1 | 1.05 | 0.95
169 | 1 | 0.1825 | 0.08839 | 0 | 0 | 1 | 0.99743 | -0.063584 | 20 | 1 | 1.05 | 0.95
87 | 1 | 0.24514 | 0.11873 | 0 | 0 | 1 | 0.99504 | -0.13039 | 20 | 1 | 1.05 | 0.95
173 | 1 | 0 | 0 | 0 | 0 | 1 | 0.99508 | -0.13056 | 20 | 1 | 1.05 | 0.95
95 | 1 | 0.12343 | 0.05978 | 0 | 0 | 1 | 0.99647 | -0.094047 | 20 | 1 | 1.05 | 0.95
148 | 1 | 0 | 0 | 0 | 0 | 1 | 0.99647 | -0.094121 | 20 | 1 | 1.05 | 0.95
97 | 1 | 0.10884 | 0.052715 | 0 | 0 | 1 | 0.99968 | -0.0060318 | 20 | 1 | 1.05 | 0.95
99 | 1 | 0 | 0 | 0 | 0 | 1 | 0.99971 | -0.0054268 | 20 | 1 | 1.05 | 0.95
110 | 1 | 0 | 0 | 0 | 0 | 1 | 0.99588 | -0.092238 | 20 | 1 | 1.05 | 0.95
139 | 1 | 0.21423 | 0.10376 | 0 | 0 | 1 | 0.99551 | -0.089007 | 20 | 1 | 1.05 | 0.95
108 | 1 | 0 | 0 | 0 | 0 | 1 | 0.99521 | -0.08616 | 20 | 1 | 1.05 | 0.95
107 | 1 | 0.41285 | 0.19995 | 0 | 0 | 1 | 0.99518 | -0.085919 | 20 | 1 | 1.05 | 0.95
112 | 1 | 0 | 0 | 0 | 0 | 1 | 0.99247 | -0.093409 | 20 | 1 | 1.05 | 0.95
117 | 1 | 0 | 0 | 0 | 0 | 1 | 0.99242 | -0.09295 | 20 | 1 | 1.05 | 0.95
116 | 1 | 0.31284 | 0.15152 | 0 | 0 | 1 | 0.99248 | -0.093473 | 20 | 1 | 1.05 | 0.95
140 | 1 | 0.29714 | 0.14391 | 0 | 0 | 1 | 0.994 | -0.099611 | 20 | 1 | 1.05 | 0.95
179 | 1 | 0.10005 | 0.048457 | 0 | 0 | 1 | 0.99239 | -0.092714 | 20 | 1 | 1.05 | 0.95
136 | 1 | 0 | 0 | 0 | 0 | 1 | 0.99294 | -0.090392 | 20 | 1 | 1.05 | 0.95
137 | 1 | 0 | 0 | 0 | 0 | 1 | 0.99264 | -0.087822 | 20 | 1 | 1.05 | 0.95
138 | 1 | 0 | 0 | 0 | 0 | 1 | 0.9938 | -0.097909 | 20 | 1 | 1.05 | 0.95
135 | 1 | 0.41515 | 0.20107 | 0 | 0 | 1 | 0.99293 | -0.090357 | 20 | 1 | 1.05 | 0.95
113 | 1 | 0.23735 | 0.11495 | 0 | 0 | 1 | 0.99222 | -0.093821 | 20 | 1 | 1.05 | 0.95
121 | 1 | 0 | 0 | 0 | 0 | 1 | 0.98867 | -0.091823 | 20 | 1 | 1.05 | 0.95
123 | 1 | 0 | 0 | 0 | 0 | 1 | 0.98852 | -0.09064 | 20 | 1 | 1.05 | 0.95
124 | 1 | 0 | 0 | 0 | 0 | 1 | 0.98905 | -0.095016 | 20 | 1 | 1.05 | 0.95
184 | 1 | 0.32547 | 0.15763 | 0 | 0 | 1 | 0.98858 | -0.092405 | 20 | 1 | 1.05 | 0.95
120 | 1 | 0 | 0 | 0 | 0 | 1 | 0.9886 | -0.091215 | 20 | 1 | 1.05 | 0.95
185 | 1 | 0.38234 | 0.18518 | 0 | 0 | 1 | 0.98923 | -0.093622 | 20 | 1 | 1.05 | 0.95
122 | 1 | 0.30306 | 0.14678 | 0 | 0 | 1 | 0.98845 | -0.089977 | 20 | 1 | 1.05 | 0.95
125 | 1 | 0.2682 | 0.12989 | 0 | 0 | 1 | 0.99226 | -0.084606 | 20 | 1 | 1.05 | 0.95
127 | 1 | 0 | 0 | 0 | 0 | 1 | 0.99238 | -0.085616 | 20 | 1 | 1.05 | 0.95
126 | 1 | 0 | 0 | 0 | 0 | 1 | 0.9921 | -0.085765 | 20 | 1 | 1.05 | 0.95
119 | 1 | 0.28351 | 0.13731 | 0 | 0 | 1 | 0.98857 | -0.090926 | 20 | 1 | 1.05 | 0.95
129 | 1 | 0 | 0 | 0 | 0 | 1 | 0.98991 | -0.08868 | 20 | 1 | 1.05 | 0.95
130 | 1 | 0.085347 | 0.041336 | 0 | 0 | 1 | 0.99261 | -0.087572 | 20 | 1 | 1.05 | 0.95
128 | 1 | 0 | 0 | 0 | 0 | 1 | 0.9914 | -0.079732 | 20 | 1 | 1.05 | 0.95
133 | 1 | 0.23195 | 0.11234 | 0 | 0 | 1 | 0.99102 | -0.08245 | 20 | 1 | 1.05 | 0.95
131 | 1 | 0.15375 | 0.074464 | 0 | 0 | 1 | 0.99002 | -0.089637 | 20 | 1 | 1.05 | 0.95
132 | 1 | 0.12218 | 0.059176 | 0 | 0 | 1 | 0.99032 | -0.087462 | 20 | 1 | 1.05 | 0.95
141 | 1 | 0.34484 | 0.16702 | 0 | 0 | 1 | 0.9993 | -0.0059653 | 20 | 1 | 1.05 | 0.95
142 | 1 | 0 | 0 | 0 | 0 | 1 | 0.99932 | -0.0061091 | 20 | 1 | 1.05 | 0.95
146 | 1 | 0.11559 | 0.055982 | 0 | 0 | 1 | 0.99646 | -0.094251 | 20 | 1 | 1.05 | 0.95
167 | 1 | 0 | 0 | 0 | 0 | 1 | 0.99646 | -0.094262 | 20 | 1 | 1.05 | 0.95
153 | 1 | 0 | 0 | 0 | 0 | 1 | 0.99693 | -0.081256 | 20 | 1 | 1.05 | 0.95
165 | 1 | 0.075047 | 0.036347 | 0 | 0 | 1 | 0.99693 | -0.081276 | 20 | 1 | 1.05 | 0.95
191 | 1 | 0.30035 | 0.14547 | 0 | 0 | 1 | 0.99915 | -0.017376 | 20 | 1 | 1.05 | 0.95
162 | 1 | 0.085808 | 0.041559 | 0 | 0 | 1 | 0.99935 | -0.014838 | 20 | 1 | 1.05 | 0.95
178 | 1 | 0.37809 | 0.18312 | 0 | 0 | 1 | 0.99646 | -0.094293 | 20 | 1 | 1.05 | 0.95

## generator_data
GEN_BUS | PG | QG | QMAX | QMIN | VG | MBASE | GEN_STATUS | PMAX | PMIN
68 | 20.5095 | 9.4076 | 10 | -10 | 1 | 100 | 1 | 10 | 0

## branch_data
F_BUS | T_BUS | BR_R | BR_X | BR_B | RATE_A | RATE_B | RATE_C | TAP | SHIFT | BR_STATUS | ANGMIN | ANGMAX | P_in | Q_in | P_out | Q_out
1 | 2 | 0.017378 | 0.010885 | 1.3972e-06 | 0 | 0 | 0 | 0 | 0 | 1 | -90 | 90 | -0.49 | -0.23699 | 0.49005 | 0.23688
1 | 190 | 0.041534 | 0.026016 | 3.3396e-06 | 0 | 0 | 0 | 0 | 0 | 1 | -90 | 90 | 0.1124 | 0.054111 | -0.1124 | -0.054437
2 | 3 | 0.0038815 | 0.0011514 | 8.3304e-06 | 0 | 0 | 0 | 0 | 0 | 1 | -90 | 90 | -0.49005 | -0.23688 | 0.49006 | 0.23606
3 | 4 | 0.0023713 | 0.00070339 | 5.0892e-06 | 0 | 0 | 0 | 0 | 0 | 1 | -90 | 90 | -1.1098 | -0.5333 | 1.1098 | 0.53281
3 | 188 | 0.010081 | 0.0063141 | 8.1052e-07 | 0 | 0 | 0 | 0 | 0 | 1 | -90 | 90 | 0.61972 | 0.29724 | -0.61967 | -0.29729
4 | 189 | 0.016033 | 0.0047558 | 3.4409e-05 | 0 | 0 | 0 | 0 | 0 | 1 | -90 | 90 | -1.1098 | -0.53281 | 1.1101 | 0.52948
188 | 187 | 0.011499 | 0.0034108 | 2.4678e-05 | 0 | 0 | 0 | 0 | 0 | 1 | -90 | 90 | 0.32631 | 0.15521 | -0.32629 | -0.15764
189 | 109 | 0.029293 | 0.018348 | 2.3553e-06 | 0 | 0 | 0 | 0 | 0 | 1 | -90 | 90 | -1.2332 | -0.58912 | 1.2338 | 0.58923
187 | 118 | 0.05011 | 0.031387 | 4.0291e-06 | 0 | 0 | 0 | 0 | 0 | 1 | -90 | 90 | 0.32629 | 0.15764 | -0.32623 | -0.158
109 | 107 | 0.002132 | 0.00063241 | 4.5756e-06 | 0 | 0 | 0 | 0 | 0 | 1 | -90 | 90 | -1.2338 | -0.58923 | 1.2338 | 0.58879
102 | 103 | 0.017954 | 0.0053257 | 3.8532e-05 | 0 | 0 | 0 | 0 | 0 | 1 | -90 | 90 | 0.38428 | 0.18128 | -0.38425 | -0.1851
102 | 56 | 0.0031068 | 0.0022577 | 2.648e-05 | 0 | 0 | 0 | 0 | 0 | 1 | -90 | 90 | -6.1194 | -2.8875 | 6.1209 | 2.8859
102 | 101 | 0.002625 | 0.0019076 | 2.2373e-05 | 0 | 0 | 0 | 0 | 0 | 1 | -90 | 90 | 5.7352 | 2.7062 | -5.7341 | -2.7077
103 | 105 | 0.0046554 | 0.0013809 | 9.9912e-06 | 0 | 0 | 0 | 0 | 0 | 1 | -90 | 90 | 0.38425 | 0.1851 | -0.38424 | -0.1861
56 | 104 | 0.0023789 | 0.00070565 | 5.1055e-06 | 0 | 0 | 0 | 0 | 0 | 1 | -90 | 90 | 0.33296 | 0.16075 | -0.33295 | -0.16126
56 | 57 | 0.0052163 | 0.0047888 | 6.5336e-05 | 0 | 0 | 0 | 0 | 0 | 1 | -90 | 90 | -7.1027 | -3.3501 | 7.1059 | 3.3466
56 | 55 | 0.022371 | 0.0066358 | 4.8011e-05 | 0 | 0 | 0 | 0 | 0 | 1 | -90 | 90 | 0.64888 | 0.30348 | -0.64876 | -0.30823
101 | 110 | 0.020905 | 0.023911 | 3.4339e-06 | 0 | 0 | 0 | 0 | 0 | 1 | -90 | 90 | 5.4055 | 2.5485 | -5.398 | -2.5403
5 | 6 | 0.0053965 | 0.0016008 | 1.1582e-05 | 0 | 0 | 0 | 0 | 0 | 1 | -90 | 90 | -0.21972 | -0.10642 | 0.21973 | 0.10527
6 | 7 | 0.0082726 | 0.0046584 | 0.00020186 | 0 | 0 | 0 | 0 | 0 | 1 | -90 | 90 | 0.59396 | 0.25505 | -0.59393 | -0.27501
6 | 8 | 0.010536 | 0.005933 | 0.00025709 | 0 | 0 | 0 | 0 | 0 | 1 | -90 | 90 | -0.81369 | -0.36032 | 0.81377 | 0.33491
7 | 145 | 0.0023704 | 0.0013348 | 5.784e-05 | 0 | 0 | 0 | 0 | 0 | 1 | -90 | 90 | 0.59393 | 0.27501 | -0.59392 | -0.28073
8 | 9 | 0.005298 | 0.0029833 | 0.00012927 | 0 | 0 | 0 | 0 | 0 | 1 | -90 | 90 | -1.1908 | -0.51747 | 1.1909 | 0.50472
8 | 106 | 0.0048339 | 0.0030278 | 3.8867e-07 | 0 | 0 | 0 | 0 | 0 | 1 | -90 | 90 | 0.377 | 0.18255 | -0.377 | -0.18259
145 | 51 | 0.023163 | 0.062286 | 1.0762e-05 | 0 | 0 | 0 | 0 | 0 | 1 | -90 | 90 | 0.45565 | 0.21377 | -0.45559 | -0.21467
9 | 21 | 0.0048393 | 0.0044427 | 0.00024245 | 0 | 0 | 0 | 0 | 0 | 1 | -90 | 90 | -1.6041 | -0.70478 | 1.6043 | 0.6809
9 | 19 | 0.00046436 | 0.00013774 | 9.9659e-07 | 0 | 0 | 0 | 0 | 0 | 1 | -90 | 90 | 0.41328 | 0.20006 | -0.41327 | -0.20016
21 | 192 | 0.00068271 | 0.00062675 | 3.4204e-05 | 0 | 0 | 0 | 0 | 0 | 1 | -90 | 90 | 0.39957 | 0.19013 | -0.39957 | -0.19352
21 | 23 | 0.0036398 | 0.0033415 | 0.00018236 | 0 | 0 | 0 | 0 | 0 | 1 | -90 | 90 | -3.2084 | -1.3954 | 3.2089 | 1.3777
21 | 20 | 0.0083176 | 0.0076358 | 0.00041672 | 0 | 0 | 0 | 0 | 0 | 1 | -90 | 90 | 1.2046 | 0.52435 | -1.2044 | -0.56549
51 | 52 | 0.020652 | 0.0061259 | 4.4322e-05 | 0 | 0 | 0 | 0 | 0 | 1 | -90 | 90 | 0.16411 | 0.074644 | -0.1641 | -0.079027
51 | 50 | 0.0053749 | 0.0015944 | 1.1536e-05 | 0 | 0 | 0 | 0 | 0 | 1 | -90 | 90 | 0.29148 | 0.14003 | -0.29147 | -0.14117
20 | 180 | 0.0010559 | 0.0003132 | 2.2661e-06 | 0 | 0 | 0 | 0 | 0 | 1 | -90 | 90 | 0.84355 | 0.39481 | -0.84354 | -0.39503
20 | 181 | 0.0015454 | 0.0022374 | 1.347e-06 | 0 | 0 | 0 | 0 | 0 | 1 | -90 | 90 | 0.36087 | 0.17068 | -0.36086 | -0.17081
180 | 174 | 0.0016698 | 0.0004953 | 3.5836e-06 | 0 | 0 | 0 | 0 | 0 | 1 | -90 | 90 | 0.59913 | 0.27666 | -0.59913 | -0.27701
181 | 182 | 0.00079889 | 0.0007334 | 4.0025e-05 | 0 | 0 | 0 | 0 | 0 | 1 | -90 | 90 | 0.36086 | 0.17081 | -0.36086 | -0.17477
23 | 86 | 0.0018427 | 0.0026679 | 1.6061e-06 | 0 | 0 | 0 | 0 | 0 | 1 | -90 | 90 | -3.2089 | -1.3777 | 3.2091 | 1.3779
22 | 24 | 0.017404 | 0.0051625 | 3.7352e-05 | 0 | 0 | 0 | 0 | 0 | 1 | -90 | 90 | 0.3702 | 0.17555 | -0.37017 | -0.17926
22 | 54 | 0.0082462 | 0.0024461 | 1.7698e-05 | 0 | 0 | 0 | 0 | 0 | 1 | -90 | 90 | -0.3702 | -0.17555 | 0.37022 | 0.1738
24 | 193 | 0.0023114 | 0.0014478 | 1.8584e-07 | 0 | 0 | 0 | 0 | 0 | 1 | -90 | 90 | 0.37017 | 0.17926 | -0.37017 | -0.17928
54 | 55 | 0.0021945 | 0.00065096 | 4.7098e-06 | 0 | 0 | 0 | 0 | 0 | 1 | -90 | 90 | -0.64875 | -0.3087 | 0.64876 | 0.30823
86 | 85 | 0.00025016 | 0.00022966 | 1.2533e-05 | 0 | 0 | 0 | 0 | 0 | 1 | -90 | 90 | -3.4806 | -1.5094 | 3.4807 | 1.5082
10 | 11 | 0.00075768 | 0.001097 | 6.604e-07 | 0 | 0 | 0 | 0 | 0 | 1 | -90 | 90 | -0.98316 | -0.46319 | 0.98317 | 0.46314
10 | 31 | 0.0035084 | 0.0050796 | 3.058e-06 | 0 | 0 | 0 | 0 | 0 | 1 | -90 | 90 | 0.57697 | 0.26646 | -0.57696 | -0.26674
11 | 12 | 0.0022444 | 0.0020604 | 0.00011245 | 0 | 0 | 0 | 0 | 0 | 1 | -90 | 90 | -0.98317 | -0.46314 | 0.9832 | 0.45197
31 | 157 | 0.00017409 | 9.8033e-05 | 4.248e-06 | 0 | 0 | 0 | 0 | 0 | 1 | -90 | 90 | 0.099351 | 0.047695 | -0.099351 | -0.048118
31 | 28 | 0.0015077 | 0.0013842 | 7.5539e-05 | 0 | 0 | 0 | 0 | 0 | 1 | -90 | 90 | 0.4776 | 0.21905 | -0.4776 | -0.22656
12 | 47 | 0.00059989 | 0.00055072 | 3.0055e-05 | 0 | 0 | 0 | 0 | 0 | 1 | -90 | 90 | -0.9832 | -0.45197 | 0.98321 | 0.44899
28 | 25 | 0.00047632 | 0.00043728 | 2.3864e-05 | 0 | 0 | 0 | 0 | 0 | 1 | -90 | 90 | 0.4776 | 0.22656 | -0.4776 | -0.22893
47 | 48 | 0.00059948 | 0.00055034 | 3.0034e-05 | 0 | 0 | 0 | 0 | 0 | 1 | -90 | 90 | -1.1972 | -0.55263 | 1.1972 | 0.54965
48 | 49 | 0.0012641 | 0.0011605 | 6.3331e-05 | 0 | 0 | 0 | 0 | 0 | 1 | -90 | 90 | -1.1972 | -0.54965 | 1.1972 | 0.54337
168 | 166 | 0.00072147 | 0.00066233 | 3.6146e-05 | 0 | 0 | 0 | 0 | 0 | 1 | -90 | 90 | -0.087184 | -0.042225 | 0.087184 | 0.038636
166 | 167 | 0.0010652 | 0.00097791 | 5.3369e-05 | 0 | 0 | 0 | 0 | 0 | 1 | -90 | 90 | 0.37809 | 0.17624 | -0.37809 | -0.18154
166 | 148 | 0.00031194 | 0.00028637 | 1.5628e-05 | 0 | 0 | 0 | 0 | 0 | 1 | -90 | 90 | -0.46528 | -0.21488 | 0.46528 | 0.21333
13 | 14 | 0.0018896 | 0.0027358 | 1.647e-06 | 0 | 0 | 0 | 0 | 0 | 1 | -90 | 90 | 3.7644 | 1.6191 | -3.764 | -1.6188
13 | 149 | 0.0069621 | 0.01008 | 6.0683e-06 | 0 | 0 | 0 | 0 | 0 | 1 | -90 | 90 | -3.9106 | -1.6899 | 3.9119 | 1.6912
14 | 15 | 0.0030442 | 0.0027947 | 0.00015252 | 0 | 0 | 0 | 0 | 0 | 1 | -90 | 90 | 3.764 | 1.6188 | -3.7635 | -1.6334
149 | 177 | 0.00056666 | 0.00052022 | 2.839e-05 | 0 | 0 | 0 | 0 | 0 | 1 | -90 | 90 | 0.086405 | 0.039029 | -0.086405 | -0.041848
149 | 147 | 0.0011961 | 0.001098 | 5.9925e-05 | 0 | 0 | 0 | 0 | 0 | 1 | -90 | 90 | -3.9983 | -1.7302 | 3.9985 | 1.7245
15 | 83 | 0.00037826 | 0.00034726 | 1.8951e-05 | 0 | 0 | 0 | 0 | 0 | 1 | -90 | 90 | 3.7635 | 1.6334 | -3.7635 | -1.6353
147 | 148 | 0.00013896 | 0.00012757 | 6.9622e-06 | 0 | 0 | 0 | 0 | 0 | 1 | -90 | 90 | -4.1141 | -1.7799 | 4.1142 | 1.7793
147 | 146 | 0.0023789 | 0.00070564 | 5.1055e-06 | 0 | 0 | 0 | 0 | 0 | 1 | -90 | 90 | 0.11559 | 0.055475 | -0.11559 | -0.055982
83 | 84 | 0.00035016 | 0.00032145 | 1.7543e-05 | 0 | 0 | 0 | 0 | 0 | 1 | -90 | 90 | 3.481 | 1.4984 | -3.4809 | -1.5001
175 | 176 | 0.0022395 | 0.002056 | 0.0001122 | 0 | 0 | 0 | 0 | 0 | 1 | -90 | 90 | 0.087494 | 0.031224 | -0.087494 | -0.042375
175 | 152 | 0.00080761 | 0.00074141 | 4.0462e-05 | 0 | 0 | 0 | 0 | 0 | 1 | -90 | 90 | -0.1615 | -0.067068 | 0.1615 | 0.063047
152 | 153 | 0.00039278 | 0.00036059 | 1.9679e-05 | 0 | 0 | 0 | 0 | 0 | 1 | -90 | 90 | 0.075047 | 0.029621 | -0.075047 | -0.031577
152 | 151 | 0.00098872 | 0.00090767 | 4.9535e-05 | 0 | 0 | 0 | 0 | 0 | 1 | -90 | 90 | -0.23655 | -0.092668 | 0.23655 | 0.087746
84 | 85 | 0.0016691 | 0.0015323 | 8.3623e-05 | 0 | 0 | 0 | 0 | 0 | 1 | -90 | 90 | 3.4809 | 1.5001 | -3.4807 | -1.5082
16 | 17 | 0.00094763 | 0.00028109 | 2.0338e-06 | 0 | 0 | 0 | 0 | 0 | 1 | -90 | 90 | -0.2699 | -0.13072 | 0.2699 | 0.13052
17 | 18 | 0.041499 | 0.01231 | 8.9064e-05 | 0 | 0 | 0 | 0 | 0 | 1 | -90 | 90 | -0.2699 | -0.13052 | 0.26994 | 0.12171
18 | 88 | 0.0032879 | 0.00097528 | 7.0563e-06 | 0 | 0 | 0 | 0 | 0 | 1 | -90 | 90 | -0.26994 | -0.12171 | 0.26994 | 0.12101
88 | 172 | 0.0059899 | 0.0017768 | 1.2855e-05 | 0 | 0 | 0 | 0 | 0 | 1 | -90 | 90 | -0.26994 | -0.12101 | 0.26995 | 0.11974
172 | 173 | 0.0043259 | 0.0012832 | 9.2841e-06 | 0 | 0 | 0 | 0 | 0 | 1 | -90 | 90 | -0.59908 | -0.27912 | 0.5991 | 0.2782
172 | 87 | 0.0043837 | 0.0027458 | 3.5247e-07 | 0 | 0 | 0 | 0 | 0 | 1 | -90 | 90 | 0.24515 | 0.11869 | -0.24514 | -0.11873
174 | 173 | 0.0056314 | 0.0016704 | 1.2086e-05 | 0 | 0 | 0 | 0 | 0 | 1 | -90 | 90 | 0.59913 | 0.27701 | -0.5991 | -0.2782
25 | 27 | 0.00043711 | 0.00040128 | 2.1899e-05 | 0 | 0 | 0 | 0 | 0 | 1 | -90 | 90 | 0.17343 | 0.081615 | -0.17343 | -0.083793
27 | 26 | 0.0023243 | 0.0033652 | 2.0259e-06 | 0 | 0 | 0 | 0 | 0 | 1 | -90 | 90 | 0.10396 | 0.05015 | -0.10396 | -0.050351
156 | 144 | 0.012762 | 0.0079938 | 1.0261e-06 | 0 | 0 | 0 | 0 | 0 | 1 | -90 | 90 | -0.12213 | -0.05915 | 0.12213 | 0.059048
144 | 183 | 0.00093661 | 0.00027783 | 2.0101e-06 | 0 | 0 | 0 | 0 | 0 | 1 | -90 | 90 | -0.46705 | -0.2154 | 0.46705 | 0.2152
144 | 142 | 0.045963 | 0.013634 | 9.8644e-05 | 0 | 0 | 0 | 0 | 0 | 1 | -90 | 90 | 0.34492 | 0.15635 | -0.34485 | -0.16618
33 | 34 | 0.00091694 | 0.00084178 | 4.5939e-05 | 0 | 0 | 0 | 0 | 0 | 1 | -90 | 90 | -0.3232 | -0.15653 | 0.3232 | 0.15196
34 | 35 | 0.000362 | 0.00033233 | 1.8137e-05 | 0 | 0 | 0 | 0 | 0 | 1 | -90 | 90 | -0.3232 | -0.15196 | 0.3232 | 0.15015
35 | 37 | 0.00030032 | 0.0002757 | 1.5046e-05 | 0 | 0 | 0 | 0 | 0 | 1 | -90 | 90 | -0.63199 | -0.29971 | 0.63199 | 0.29821
40 | 66 | 0.00078694 | 0.00072243 | 3.9426e-05 | 0 | 0 | 0 | 0 | 0 | 1 | -90 | 90 | -9.9652 | -4.4793 | 9.9662 | 4.4762
40 | 38 | 0.00039662 | 0.00036411 | 1.9871e-05 | 0 | 0 | 0 | 0 | 0 | 1 | -90 | 90 | 9.8193 | 4.4087 | -9.8189 | -4.4102
66 | 63 | 0.00061236 | 0.00056217 | 3.068e-05 | 0 | 0 | 0 | 0 | 0 | 1 | -90 | 90 | -9.9662 | -4.4762 | 9.9669 | 4.4739
38 | 36 | 0.00027743 | 0.00025469 | 1.3899e-05 | 0 | 0 | 0 | 0 | 0 | 1 | -90 | 90 | 9.8189 | 4.4102 | -9.8186 | -4.4113
37 | 39 | 0.0011069 | 0.0010162 | 5.5457e-05 | 0 | 0 | 0 | 0 | 0 | 1 | -90 | 90 | 9.1838 | 4.1093 | -9.1827 | -4.1138
37 | 36 | 0.0023753 | 0.003439 | 2.0703e-06 | 0 | 0 | 0 | 0 | 0 | 1 | -90 | 90 | -9.8158 | -4.4075 | 9.8186 | 4.4113
39 | 45 | 0.00013207 | 0.00012124 | 6.6165e-06 | 0 | 0 | 0 | 0 | 0 | 1 | -90 | 90 | 9.1827 | 4.1138 | -9.1826 | -4.1143
45 | 46 | 0.000413 | 0.00037915 | 2.0692e-05 | 0 | 0 | 0 | 0 | 0 | 1 | -90 | 90 | 8.8635 | 3.9598 | -8.8631 | -3.9615
46 | 58 | 0.00074585 | 0.00068471 | 3.7368e-05 | 0 | 0 | 0 | 0 | 0 | 1 | -90 | 90 | 7.1655 | 3.1904 | -7.165 | -3.1937
46 | 42 | 0.0033757 | 0.0048874 | 2.9423e-06 | 0 | 0 | 0 | 0 | 0 | 1 | -90 | 90 | 1.6977 | 0.77112 | -1.6975 | -0.77124
41 | 42 | 0.00070568 | 0.00064784 | 3.5355e-05 | 0 | 0 | 0 | 0 | 0 | 1 | -90 | 90 | -0.29812 | -0.14438 | 0.29812 | 0.14087
42 | 43 | 0.0011339 | 0.001041 | 5.681e-05 | 0 | 0 | 0 | 0 | 0 | 1 | -90 | 90 | 1.3994 | 0.63037 | -1.3994 | -0.636
63 | 73 | 0.0023765 | 0.0034407 | 2.0713e-06 | 0 | 0 | 0 | 0 | 0 | 1 | -90 | 90 | -9.9669 | -4.4739 | 9.9697 | 4.4778
43 | 53 | 5.7907e-07 | 5.3161e-07 | 2.9012e-08 | 0 | 0 | 0 | 0 | 0 | 1 | -90 | 90 | 1.3994 | 0.636 | -1.3994 | -0.636
53 | 49 | 0.0010604 | 0.00097345 | 5.3125e-05 | 0 | 0 | 0 | 0 | 0 | 1 | -90 | 90 | 1.1972 | 0.5381 | -1.1972 | -0.54337
44 | 158 | 0.00016727 | 0.00015356 | 8.3801e-06 | 0 | 0 | 0 | 0 | 0 | 1 | -90 | 90 | 0.13683 | 0.06544 | -0.13683 | -0.066272
44 | 92 | 0.0001816 | 0.00016671 | 9.0981e-06 | 0 | 0 | 0 | 0 | 0 | 1 | -90 | 90 | -0.13683 | -0.06544 | 0.13683 | 0.064536
92 | 82 | 0.00041632 | 0.0003822 | 2.0858e-05 | 0 | 0 | 0 | 0 | 0 | 1 | -90 | 90 | -5.4112 | -2.3856 | 5.4113 | 2.3837
92 | 89 | 0.00048014 | 0.00044078 | 2.4055e-05 | 0 | 0 | 0 | 0 | 0 | 1 | -90 | 90 | 5.2743 | 2.3211 | -5.2742 | -2.3233
58 | 81 | 0.0011274 | 0.001035 | 5.6482e-05 | 0 | 0 | 0 | 0 | 0 | 1 | -90 | 90 | 7.165 | 3.1937 | -7.1643 | -3.1987
82 | 80 | 0.00029529 | 0.00027109 | 1.4794e-05 | 0 | 0 | 0 | 0 | 0 | 1 | -90 | 90 | -5.5664 | -2.4588 | 5.5665 | 2.4574
89 | 91 | 0.00014399 | 0.00013218 | 7.2138e-06 | 0 | 0 | 0 | 0 | 0 | 1 | -90 | 90 | 4.8953 | 2.1398 | -4.8953 | -2.1405
90 | 93 | 0.00010718 | 9.8392e-05 | 5.3696e-06 | 0 | 0 | 0 | 0 | 0 | 1 | -90 | 90 | 4.7031 | 2.0476 | -4.7031 | -2.0481
90 | 94 | 0.0015919 | 0.00047219 | 3.4164e-06 | 0 | 0 | 0 | 0 | 0 | 1 | -90 | 90 | 0.12235 | 0.058917 | -0.12235 | -0.059256
90 | 91 | 0.0010423 | 0.001509 | 9.0844e-07 | 0 | 0 | 0 | 0 | 0 | 1 | -90 | 90 | -4.8255 | -2.1065 | 4.8258 | 2.1068
93 | 95 | 0.00084723 | 0.00077779 | 4.2447e-05 | 0 | 0 | 0 | 0 | 0 | 1 | -90 | 90 | 4.7031 | 2.0481 | -4.7029 | -2.0521
81 | 170 | 0.00099567 | 0.0014415 | 8.6783e-07 | 0 | 0 | 0 | 0 | 0 | 1 | -90 | 90 | 0.1825 | 0.086934 | -0.1825 | -0.087019
81 | 171 | 0.0016967 | 0.0024565 | 1.4789e-06 | 0 | 0 | 0 | 0 | 0 | 1 | -90 | 90 | 6.6259 | 2.9393 | -6.625 | -2.9382
52 | 77 | 0.0021255 | 0.0006305 | 4.5618e-06 | 0 | 0 | 0 | 0 | 0 | 1 | -90 | 90 | 0.1641 | 0.079027 | -0.1641 | -0.079478
57 | 59 | 0.0049069 | 0.0071043 | 1.0692e-06 | 0 | 0 | 0 | 0 | 0 | 1 | -90 | 90 | -7.1059 | -3.3466 | 7.109 | 3.3508
59 | 60 | 0.0011835 | 0.0010865 | 5.9295e-05 | 0 | 0 | 0 | 0 | 0 | 1 | -90 | 90 | -7.4474 | -3.5148 | 7.4482 | 3.5096
60 | 61 | 0.0010988 | 0.0010087 | 5.505e-05 | 0 | 0 | 0 | 0 | 0 | 1 | -90 | 90 | -7.5172 | -3.543 | 7.5179 | 3.5382
61 | 67 | 0.0015771 | 0.0014478 | 7.9014e-05 | 0 | 0 | 0 | 0 | 0 | 1 | -90 | 90 | -7.5179 | -3.5382 | 7.519 | 3.5313
170 | 169 | 0.000275 | 0.00025246 | 1.3778e-05 | 0 | 0 | 0 | 0 | 0 | 1 | -90 | 90 | 0.1825 | 0.087019 | -0.1825 | -0.08839
171 | 72 | 0.0011236 | 0.0016268 | 9.7934e-07 | 0 | 0 | 0 | 0 | 0 | 1 | -90 | 90 | 6.5545 | 2.904 | -6.5539 | -2.9033
67 | 183 | 0.011111 | 0.0069596 | 8.9337e-07 | 0 | 0 | 0 | 0 | 0 | 1 | -90 | 90 | 0.77566 | 0.36459 | -0.77558 | -0.36462
67 | 64 | 0.00064367 | 0.00059091 | 3.2248e-05 | 0 | 0 | 0 | 0 | 0 | 1 | -90 | 90 | -8.2947 | -3.8959 | 8.2952 | 3.8931
64 | 62 | 0.00096834 | 0.00088897 | 4.8515e-05 | 0 | 0 | 0 | 0 | 0 | 1 | -90 | 90 | -8.2952 | -3.8931 | 8.296 | 3.889
62 | 65 | 0.00098838 | 0.00090737 | 4.9519e-05 | 0 | 0 | 0 | 0 | 0 | 1 | -90 | 90 | -8.5848 | -4.0289 | 8.5857 | 4.0247
65 | 68 | 0.00059182 | 0.00054331 | 2.9651e-05 | 0 | 0 | 0 | 0 | 0 | 1 | -90 | 90 | -8.5857 | -4.0247 | 8.5862 | 4.0223
68 | 155 | 0.00076994 | 0.00070683 | 3.8574e-05 | 0 | 0 | 0 | 0 | 0 | 1 | -90 | 90 | 11.9233 | 5.3853 | -11.922 | -5.3879
73 | 159 | 0.00046684 | 0.00042858 | 2.3389e-05 | 0 | 0 | 0 | 0 | 0 | 1 | -90 | 90 | 0.17628 | 0.083044 | -0.17628 | -0.085377
73 | 70 | 0.00070006 | 0.00064268 | 3.5074e-05 | 0 | 0 | 0 | 0 | 0 | 1 | -90 | 90 | -10.146 | -4.5608 | 10.1469 | 4.5581
70 | 69 | 0.00057862 | 0.00053119 | 2.8989e-05 | 0 | 0 | 0 | 0 | 0 | 1 | -90 | 90 | -10.4039 | -4.6826 | 10.4046 | 4.6804
155 | 100 | 0.00044012 | 0.00040405 | 2.2051e-05 | 0 | 0 | 0 | 0 | 0 | 1 | -90 | 90 | 11.8445 | 5.3504 | -11.8438 | -5.3519
100 | 99 | 0.00049976 | 0.00045879 | 2.5038e-05 | 0 | 0 | 0 | 0 | 0 | 1 | -90 | 90 | 11.8438 | 5.3519 | -11.843 | -5.3537
69 | 71 | 0.0007139 | 0.00065538 | 3.5767e-05 | 0 | 0 | 0 | 0 | 0 | 1 | -90 | 90 | -10.6591 | -4.8036 | 10.66 | 4.8009
71 | 74 | 0.00053714 | 0.00049311 | 2.6911e-05 | 0 | 0 | 0 | 0 | 0 | 1 | -90 | 90 | 0.38138 | 0.17763 | -0.38138 | -0.18032
71 | 75 | 0.00095931 | 0.00088068 | 4.8062e-05 | 0 | 0 | 0 | 0 | 0 | 1 | -90 | 90 | -11.0414 | -4.9786 | 11.0428 | 4.9751
74 | 163 | 0.0003981 | 0.00036547 | 1.9945e-05 | 0 | 0 | 0 | 0 | 0 | 1 | -90 | 90 | 0.30036 | 0.14108 | -0.30036 | -0.14307
75 | 76 | 0.00061389 | 0.00056357 | 3.0756e-05 | 0 | 0 | 0 | 0 | 0 | 1 | -90 | 90 | -11.2421 | -5.067 | 11.243 | 5.0648
75 | 160 | 0.00034216 | 0.00031412 | 1.7143e-05 | 0 | 0 | 0 | 0 | 0 | 1 | -90 | 90 | 0.19928 | 0.091955 | -0.19928 | -0.093667
163 | 164 | 0.0065053 | 0.0019297 | 1.3962e-05 | 0 | 0 | 0 | 0 | 0 | 1 | -90 | 90 | 0.30036 | 0.14307 | -0.30035 | -0.14446
76 | 98 | 0.00027465 | 0.00025213 | 1.376e-05 | 0 | 0 | 0 | 0 | 0 | 1 | -90 | 90 | -11.243 | -5.0648 | 11.2435 | 5.0638
160 | 161 | 0.00041959 | 0.0003852 | 2.1022e-05 | 0 | 0 | 0 | 0 | 0 | 1 | -90 | 90 | 0.085808 | 0.038711 | -0.085808 | -0.04081
98 | 96 | 0.00020682 | 0.00018987 | 1.0362e-05 | 0 | 0 | 0 | 0 | 0 | 1 | -90 | 90 | -11.3175 | -5.0997 | 11.3179 | 5.0989
72 | 150 | 0.0018819 | 0.0027247 | 1.6403e-06 | 0 | 0 | 0 | 0 | 0 | 1 | -90 | 90 | 6.3017 | 2.7812 | -6.3008 | -2.78
150 | 151 | 0.00078778 | 0.00072321 | 3.9468e-05 | 0 | 0 | 0 | 0 | 0 | 1 | -90 | 90 | 0.23655 | 0.083823 | -0.23655 | -0.087746
150 | 79 | 0.0017242 | 0.0024963 | 1.5028e-06 | 0 | 0 | 0 | 0 | 0 | 1 | -90 | 90 | 5.895 | 2.6142 | -5.8943 | -2.6133
79 | 80 | 0.00058615 | 0.0005381 | 2.9366e-05 | 0 | 0 | 0 | 0 | 0 | 1 | -90 | 90 | 5.5667 | 2.4547 | -5.5665 | -2.4574
164 | 191 | 0.0047006 | 0.0013943 | 1.0088e-05 | 0 | 0 | 0 | 0 | 0 | 1 | -90 | 90 | 0.30035 | 0.14446 | -0.30035 | -0.14547
161 | 162 | 0.00014964 | 0.00013737 | 7.4969e-06 | 0 | 0 | 0 | 0 | 0 | 1 | -90 | 90 | 0.085808 | 0.04081 | -0.085808 | -0.041559
96 | 97 | 0.00081611 | 0.0011816 | 7.1133e-07 | 0 | 0 | 0 | 0 | 0 | 1 | -90 | 90 | -11.7324 | -5.2997 | 11.7338 | 5.3016
95 | 148 | 5.7664e-05 | 5.2938e-05 | 2.889e-06 | 0 | 0 | 0 | 0 | 0 | 1 | -90 | 90 | 4.5794 | 1.9923 | -4.5794 | -1.9926
97 | 99 | 0.00019122 | 0.00017555 | 9.5805e-06 | 0 | 0 | 0 | 0 | 0 | 1 | -90 | 90 | -11.8426 | -5.3543 | 11.843 | 5.3537
110 | 139 | 0.0086353 | 0.0025615 | 1.8533e-05 | 0 | 0 | 0 | 0 | 0 | 1 | -90 | 90 | 3.7501 | 1.759 | -3.7486 | -1.7604
110 | 108 | 0.035492 | 0.010528 | 7.6171e-05 | 0 | 0 | 0 | 0 | 0 | 1 | -90 | 90 | 1.6479 | 0.78127 | -1.6467 | -0.78846
139 | 140 | 0.032875 | 0.020592 | 2.6433e-06 | 0 | 0 | 0 | 0 | 0 | 1 | -90 | 90 | 3.5344 | 1.6566 | -3.5293 | -1.6537
108 | 107 | 0.0013908 | 0.00041257 | 2.985e-06 | 0 | 0 | 0 | 0 | 0 | 1 | -90 | 90 | 1.6467 | 0.78846 | -1.6467 | -0.78874
112 | 117 | 0.013102 | 0.0038865 | 2.812e-05 | 0 | 0 | 0 | 0 | 0 | 1 | -90 | 90 | 0.33747 | 0.15885 | -0.33745 | -0.16161
112 | 116 | 0.0019056 | 0.00056526 | 4.0897e-06 | 0 | 0 | 0 | 0 | 0 | 1 | -90 | 90 | -0.33747 | -0.15885 | 0.33747 | 0.15844
117 | 179 | 0.0065423 | 0.0019406 | 1.4041e-05 | 0 | 0 | 0 | 0 | 0 | 1 | -90 | 90 | 0.33745 | 0.16161 | -0.33744 | -0.16299
116 | 136 | 0.054313 | 0.03402 | 4.367e-06 | 0 | 0 | 0 | 0 | 0 | 1 | -90 | 90 | -0.65031 | -0.30996 | 0.6506 | 0.30971
140 | 138 | 0.0053188 | 0.0015777 | 1.1415e-05 | 0 | 0 | 0 | 0 | 0 | 1 | -90 | 90 | 3.2322 | 1.5098 | -3.2315 | -1.5107
179 | 113 | 0.056065 | 0.035117 | 4.5079e-06 | 0 | 0 | 0 | 0 | 0 | 1 | -90 | 90 | 0.23739 | 0.11453 | -0.23735 | -0.11495
136 | 137 | 0.012145 | 0.0036027 | 2.6066e-05 | 0 | 0 | 0 | 0 | 0 | 1 | -90 | 90 | 2.1628 | 1.0042 | -2.1621 | -1.0065
136 | 138 | 0.023341 | 0.0069237 | 5.0094e-05 | 0 | 0 | 0 | 0 | 0 | 1 | -90 | 90 | -3.2285 | -1.5148 | 3.2315 | 1.5107
136 | 135 | 0.00075962 | 0.00022532 | 1.6303e-06 | 0 | 0 | 0 | 0 | 0 | 1 | -90 | 90 | 0.41515 | 0.20091 | -0.41515 | -0.20107
137 | 130 | 0.0011794 | 0.00034985 | 2.5312e-06 | 0 | 0 | 0 | 0 | 0 | 1 | -90 | 90 | 2.1621 | 1.0065 | -2.162 | -1.0068
121 | 123 | 0.041875 | 0.012421 | 8.9871e-05 | 0 | 0 | 0 | 0 | 0 | 1 | -90 | 90 | 0.30313 | 0.13368 | -0.30308 | -0.14245
121 | 124 | 0.036917 | 0.010951 | 7.923e-05 | 0 | 0 | 0 | 0 | 0 | 1 | -90 | 90 | -0.91217 | -0.42207 | 0.91255 | 0.41443
121 | 184 | 0.021466 | 0.013446 | 1.726e-06 | 0 | 0 | 0 | 0 | 0 | 1 | -90 | 90 | 0.3255 | 0.15748 | -0.32547 | -0.15763
121 | 120 | 0.021156 | 0.0062755 | 4.5405e-05 | 0 | 0 | 0 | 0 | 0 | 1 | -90 | 90 | 0.28355 | 0.1309 | -0.28352 | -0.13534
123 | 122 | 0.020668 | 0.0061307 | 4.4357e-05 | 0 | 0 | 0 | 0 | 0 | 1 | -90 | 90 | 0.30308 | 0.14245 | -0.30306 | -0.14678
124 | 185 | 0.015139 | 0.0094823 | 1.2172e-06 | 0 | 0 | 0 | 0 | 0 | 1 | -90 | 90 | -0.91255 | -0.41443 | 0.91271 | 0.41441
120 | 119 | 0.0094389 | 0.0027999 | 2.0257e-05 | 0 | 0 | 0 | 0 | 0 | 1 | -90 | 90 | 0.28352 | 0.13534 | -0.28351 | -0.13731
185 | 129 | 0.039888 | 0.024985 | 3.2072e-06 | 0 | 0 | 0 | 0 | 0 | 1 | -90 | 90 | -1.295 | -0.59959 | 1.2959 | 0.59979
125 | 127 | 0.0049345 | 0.0014637 | 1.059e-05 | 0 | 0 | 0 | 0 | 0 | 1 | -90 | 90 | -2.0759 | -0.96828 | 2.0761 | 0.96731
125 | 126 | 0.0067783 | 0.0042457 | 5.4501e-07 | 0 | 0 | 0 | 0 | 0 | 1 | -90 | 90 | 1.8077 | 0.83839 | -1.8074 | -0.83827
127 | 130 | 0.0095924 | 0.0028454 | 2.0587e-05 | 0 | 0 | 0 | 0 | 0 | 1 | -90 | 90 | -2.0761 | -0.96731 | 2.0766 | 0.96544
126 | 128 | 0.033876 | 0.010049 | 7.2704e-05 | 0 | 0 | 0 | 0 | 0 | 1 | -90 | 90 | 1.8074 | 0.83827 | -1.806 | -0.84501
129 | 131 | 0.0076245 | 0.0022617 | 1.6363e-05 | 0 | 0 | 0 | 0 | 0 | 1 | -90 | 90 | -1.2959 | -0.59979 | 1.296 | 0.59823
128 | 133 | 0.016285 | 0.0102 | 1.3094e-06 | 0 | 0 | 0 | 0 | 0 | 1 | -90 | 90 | 1.806 | 0.84501 | -1.8054 | -0.84473
133 | 132 | 0.033933 | 0.021255 | 2.7284e-06 | 0 | 0 | 0 | 0 | 0 | 1 | -90 | 90 | 1.5734 | 0.73239 | -1.5724 | -0.73201
131 | 132 | 0.015804 | 0.009899 | 1.2707e-06 | 0 | 0 | 0 | 0 | 0 | 1 | -90 | 90 | -1.4498 | -0.6727 | 1.4502 | 0.67283
141 | 142 | 0.0038975 | 0.0011561 | 8.3647e-06 | 0 | 0 | 0 | 0 | 0 | 1 | -90 | 90 | -0.34484 | -0.16702 | 0.34485 | 0.16618
167 | 178 | 0.00031758 | 0.00029155 | 1.5911e-05 | 0 | 0 | 0 | 0 | 0 | 1 | -90 | 90 | 0.37809 | 0.18154 | -0.37809 | -0.18312
153 | 165 | 0.00095806 | 0.00087953 | 4.7999e-05 | 0 | 0 | 0 | 0 | 0 | 1 | -90 | 90 | 0.075047 | 0.031577 | -0.075047 | -0.036347