## bus_data
BUS_I | BUS_TYPE | Pd | Qd | Gs | Bs | area | Vm | Va | baseKV | zone | Vmax | Vmin
1 | 1 | 0.14871 | 0.072023 | 0 | 0 | 1 | 0.99311 | -0.1057 | 20 | 1 | 1.05 | 0.95
2 | 1 | 0 | 0 | 0 | 0 | 1 | 0.99311 | -0.10571 | 20 | 1 | 1.05 | 0.95
4 | 1 | 0 | 0 | 0 | 0 | 1 | 0.99319 | -0.10632 | 20 | 1 | 1.05 | 0.95
3 | 1 | 0 | 0 | 0 | 0 | 1 | 0.99331 | -0.10723 | 20 | 1 | 1.05 | 0.95
127 | 1 | 0.31991 | 0.15494 | 0 | 0 | 1 | 0.99332 | -0.10733 | 20 | 1 | 1.05 | 0.95
46 | 1 | 0.23128 | 0.11202 | 0 | 0 | 1 | 0.99319 | -0.10628 | 20 | 1 | 1.05 | 0.95
142 | 1 | 0.14383 | 0.06966 | 0 | 0 | 1 | 0.99331 | -0.10741 | 20 | 1 | 1.05 | 0.95
126 | 1 | 0 | 0 | 0 | 0 | 1 | 0.99337 | -0.10771 | 20 | 1 | 1.05 | 0.95
5 | 1 | 0.21738 | 0.10528 | 0 | 0 | 1 | 0.98797 | -0.13918 | 20 | 1 | 1.05 | 0.95
6 | 1 | 0 | 0 | 0 | 0 | 1 | 0.98798 | -0.13931 | 20 | 1 | 1.05 | 0.95
7 | 1 | 0 | 0 | 0 | 0 | 1 | 0.98811 | -0.14034 | 20 | 1 | 1.05 | 0.95
9 | 1 | 0 | 0 | 0 | 0 | 1 | 0.98869 | -0.14446 | 20 | 1 | 1.05 | 0.95
86 | 1 | 0.25235 | 0.12222 | 0 | 0 | 1 | 0.9881 | -0.14027 | 20 | 1 | 1.05 | 0.95
8 | 1 | 0 | 0 | 0 | 0 | 1 | 0.9884 | -0.14217 | 20 | 1 | 1.05 | 0.95
143 | 1 | 0.16929 | 0.081992 | 0 | 0 | 1 | 0.9884 | -0.14211 | 20 | 1 | 1.05 | 0.95
28 | 1 | 0 | 0 | 0 | 0 | 1 | 0.98603 | -0.12313 | 20 | 1 | 1.05 | 0.95
141 | 1 | 0.33448 | 0.162 | 0 | 0 | 1 | 0.98886 | -0.14574 | 20 | 1 | 1.05 | 0.95
60 | 1 | 0 | 0 | 0 | 0 | 1 | 0.98858 | -0.14523 | 20 | 1 | 1.05 | 0.95
31 | 1 | 0.1343 | 0.065043 | 0 | 0 | 1 | 0.98597 | -0.1235 | 20 | 1 | 1.05 | 0.95
26 | 1 | 0 | 0 | 0 | 0 | 1 | 0.98435 | -0.10886 | 20 | 1 | 1.05 | 0.95
61 | 1 | 0 | 0 | 0 | 0 | 1 | 0.99074 | -0.13077 | 20 | 1 | 1.05 | 0.95
62 | 1 | 0 | 0 | 0 | 0 | 1 | 0.98882 | -0.14606 | 20 | 1 | 1.05 | 0.95
59 | 1 | 0.28609 | 0.13856 | 0 | 0 | 1 | 0.98856 | -0.14504 | 20 | 1 | 1.05 | 0.95
10 | 1 | 0.1711 | 0.082867 | 0 | 0 | 1 | 0.99663 | -0.019969 | 20 | 1 | 1.05 | 0.95
12 | 1 | 0.24294 | 0.11766 | 0 | 0 | 1 | 0.99662 | -0.019865 | 20 | 1 | 1.05 | 0.95
13 | 1 | 0 | 0 | 0 | 0 | 1 | 0.99675 | -0.021037 | 20 | 1 | 1.05 | 0.95
11 | 1 | 0 | 0 | 0 | 0 | 1 | 0.99658 | -0.02029 | 20 | 1 | 1.05 | 0.95
15 | 1 | 0 | 0 | 0 | 0 | 1 | 0.99689 | -0.02229 | 20 | 1 | 1.05 | 0.95
14 | 1 | 0.1107 | 0.053616 | 0 | 0 | 1 | 0.99657 | -0.020218 | 20 | 1 | 1.05 | 0.95
16 | 1 | 0.14649 | 0.07095 | 0 | 0 | 1 | 0.99657 | -0.020179 | 20 | 1 | 1.05 | 0.95
114 | 1 | 0.1605 | 0.077733 | 0 | 0 | 1 | 0.99657 | -0.020159 | 20 | 1 | 1.05 | 0.95
38 | 1 | 0.11843 | 0.05736 | 0 | 0 | 1 | 0.99781 | -0.068459 | 20 | 1 | 1.05 | 0.95
39 | 1 | 0 | 0 | 0 | 0 | 1 | 0.99778 | -0.068194 | 20 | 1 | 1.05 | 0.95
36 | 1 | 0 | 0 | 0 | 0 | 1 | 0.99787 | -0.068957 | 20 | 1 | 1.05 | 0.95
40 | 1 | 0.15731 | 0.076189 | 0 | 0 | 1 | 0.99776 | -0.067978 | 20 | 1 | 1.05 | 0.95
65 | 1 | 0.095258 | 0.046136 | 0 | 0 | 1 | 0.99775 | -0.067949 | 20 | 1 | 1.05 | 0.95
72 | 1 | 0 | 0 | 0 | 0 | 1 | 0.99733 | -0.02633 | 20 | 1 | 1.05 | 0.95
112 | 1 | 0.10577 | 0.051226 | 0 | 0 | 1 | 0.99669 | -0.020468 | 20 | 1 | 1.05 | 0.95
74 | 1 | 0 | 0 | 0 | 0 | 1 | 0.99775 | -0.030173 | 20 | 1 | 1.05 | 0.95
110 | 1 | 0.14709 | 0.071237 | 0 | 0 | 1 | 0.99781 | -0.030694 | 20 | 1 | 1.05 | 0.95
71 | 1 | 0.1854 | 0.089792 | 0 | 0 | 1 | 0.99723 | -0.027024 | 20 | 1 | 1.05 | 0.95
111 | 1 | 1.3691 | 0.6631 | 0 | 0 | 1 | 0.99669 | -0.020417 | 20 | 1 | 1.05 | 0.95
17 | 1 | 0.19477 | 0.094331 | 0 | 0 | 1 | 0.99434 | -0.099999 | 20 | 1 | 1.05 | 0.95
101 | 1 | 0 | 0 | 0 | 0 | 1 | 0.99445 | -0.099301 | 20 | 1 | 1.05 | 0.95
140 | 1 | 0.10198 | 0.049392 | 0 | 0 | 1 | 0.99444 | -0.099265 | 20 | 1 | 1.05 | 0.95
83 | 1 | 0 | 0 | 0 | 0 | 1 | 0.99395 | -0.10168 | 20 | 1 | 1.05 | 0.95
100 | 1 | 0 | 0 | 0 | 0 | 1 | 0.99487 | -0.097208 | 20 | 1 | 1.05 | 0.95
102 | 1 | 0 | 0 | 0 | 0 | 1 | 0.99459 | -0.094748 | 20 | 1 | 1.05 | 0.95
130 | 1 | 0.24822 | 0.12022 | 0 | 0 | 1 | 0.99458 | -0.094669 | 20 | 1 | 1.05 | 0.95
132 | 1 | 0.16945 | 0.082066 | 0 | 0 | 1 | 0.99458 | -0.094828 | 20 | 1 | 1.05 | 0.95
128 | 1 | 0.097305 | 0.047127 | 0 | 0 | 1 | 0.99457 | -0.094772 | 20 | 1 | 1.05 | 0.95
19 | 1 | 0 | 0 | 0 | 0 | 1 | 0.99383 | -0.10837 | 20 | 1 | 1.05 | 0.95
20 | 1 | 0 | 0 | 0 | 0 | 1 | 0.99359 | -0.10959 | 20 | 1 | 1.05 | 0.95
104 | 1 | 0.26773 | 0.12967 | 0 | 0 | 1 | 0.99384 | -0.10833 | 20 | 1 | 1.05 | 0.95
123 | 1 | 0.44705 | 0.21652 | 0 | 0 | 1 | 0.99349 | -0.10872 | 20 | 1 | 1.05 | 0.95
120 | 1 | 0.20534 | 0.099453 | 0 | 0 | 1 | 0.99353 | -0.10988 | 20 | 1 | 1.05 | 0.95
66 | 1 | 0.35153 | 0.17025 | 0 | 0 | 1 | 0.9886 | -0.14416 | 20 | 1 | 1.05 | 0.95
67 | 1 | 0 | 0 | 0 | 0 | 1 | 0.98867 | -0.14481 | 20 | 1 | 1.05 | 0.95
81 | 1 | 0.56036 | 0.27139 | 0 | 0 | 1 | 0.9936 | -0.10992 | 20 | 1 | 1.05 | 0.95
41 | 1 | 0.31159 | 0.15091 | 0 | 0 | 1 | 0.9937 | -0.099405 | 20 | 1 | 1.05 | 0.95
42 | 1 | 0 | 0 | 0 | 0 | 1 | 0.99374 | -0.09974 | 20 | 1 | 1.05 | 0.95
43 | 1 | 0 | 0 | 0 | 0 | 1 | 0.99368 | -0.09927 | 20 | 1 | 1.05 | 0.95
44 | 1 | 0 | 0 | 0 | 0 | 1 | 0.99376 | -0.099979 | 20 | 1 | 1.05 | 0.95
45 | 1 | 0.078049 | 0.037801 | 0 | 0 | 1 | 0.99368 | -0.099228 | 20 | 1 | 1.05 | 0.95
89 | 1 | 0 | 0 | 0 | 0 | 1 | 0.99367 | -0.099142 | 20 | 1 | 1.05 | 0.95
125 | 1 | 0 | 0 | 0 | 0 | 1 | 0.99345 | -0.10837 | 20 | 1 | 1.05 | 0.95
121 | 1 | 0.10631 | 0.051488 | 0 | 0 | 1 | 0.99353 | -0.1099 | 20 | 1 | 1.05 | 0.95
21 | 1 | 0.30835 | 0.14934 | 0 | 0 | 1 | 0.98287 | -0.11097 | 20 | 1 | 1.05 | 0.95
22 | 1 | 0 | 0 | 0 | 0 | 1 | 0.98291 | -0.11069 | 20 | 1 | 1.05 | 0.95
24 | 1 | 0 | 0 | 0 | 0 | 1 | 0.98325 | -0.11376 | 20 | 1 | 1.05 | 0.95
70 | 1 | 0.39337 | 0.19052 | 0 | 0 | 1 | 0.98208 | -0.11607 | 20 | 1 | 1.05 | 0.95
29 | 1 | 0 | 0 | 0 | 0 | 1 | 0.98343 | -0.1154 | 20 | 1 | 1.05 | 0.95
30 | 1 | 0 | 0 | 0 | 0 | 1 | 0.98386 | -0.11257 | 20 | 1 | 1.05 | 0.95
25 | 1 | 0.25342 | 0.12274 | 0 | 0 | 1 | 0.98433 | -0.10897 | 20 | 1 | 1.05 | 0.95
144 | 1 | 0.17617 | 0.085325 | 0 | 0 | 1 | 0.98326 | -0.11384 | 20 | 1 | 1.05 | 0.95
64 | 1 | 0 | 0 | 0 | 0 | 1 | 0.98354 | -0.10986 | 20 | 1 | 1.05 | 0.95
63 | 1 | 0.29784 | 0.14425 | 0 | 0 | 1 | 0.98383 | -0.11276 | 20 | 1 | 1.05 | 0.95
69 | 1 | 0.37267 | 0.18049 | 0 | 0 | 1 | 0.98334 | -0.11113 | 20 | 1 | 1.05 | 0.95
32 | 1 | 0.2699 | 0.13072 | 0 | 0 | 1 | 0.99625 | -0.090183 | 20 | 1 | 1.05 | 0.95
34 | 1 | 0.26239 | 0.12708 | 0 | 0 | 1 | 0.99624 | -0.09009 | 20 | 1 | 1.05 | 0.95
35 | 1 | 0 | 0 | 0 | 0 | 1 | 0.99612 | -0.090862 | 20 | 1 | 1.05 | 0.95
33 | 1 | 0 | 0 | 0 | 0 | 1 | 0.99649 | -0.076255 | 20 | 1 | 1.05 | 0.95
37 | 1 | 0 | 0 | 0 | 0 | 1 | 0.99522 | -0.095438 | 20 | 1 | 1.05 | 0.95
55 | 1 | 1.5328 | 0.74236 | 0 | 0 | 1 | 0.99896 | -0.0052921 | 20 | 1 | 1.05 | 0.95
94 | 1 | 0 | 0 | 0 | 0 | 1 | 0.99515 | -0.094841 | 20 | 1 | 1.05 | 0.95
91 | 1 | 0.44957 | 0.21774 | 0 | 0 | 1 | 0.99513 | -0.095856 | 20 | 1 | 1.05 | 0.95
53 | 1 | 0 | 0 | 0 | 0 | 1 | 0.99912 | -0.0044204 | 20 | 1 | 1.05 | 0.95
51 | 1 | 1.0682 | 0.51734 | 0 | 0 | 1 | 0.99873 | -0.03223 | 20 | 1 | 1.05 | 0.95
137 | 1 | 0.16308 | 0.078983 | 0 | 0 | 1 | 0.99924 | -0.0036606 | 20 | 1 | 1.05 | 0.95
49 | 1 | 0 | 0 | 0 | 0 | 1 | 0.99869 | -0.032429 | 20 | 1 | 1.05 | 0.95
95 | 1 | 0 | 0 | 0 | 0 | 1 | 0.99511 | -0.094462 | 20 | 1 | 1.05 | 0.95
96 | 1 | 0.090721 | 0.043938 | 0 | 0 | 1 | 0.99514 | -0.094692 | 20 | 1 | 1.05 | 0.95
92 | 1 | 0 | 0 | 0 | 0 | 1 | 0.99506 | -0.096243 | 20 | 1 | 1.05 | 0.95
84 | 1 | 0 | 0 | 0 | 0 | 1 | 0.99382 | -0.10049 | 20 | 1 | 1.05 | 0.95
97 | 1 | 0.080527 | 0.039001 | 0 | 0 | 1 | 0.99376 | -0.099918 | 20 | 1 | 1.05 | 0.95
103 | 1 | 1.3647 | 0.66094 | 0 | 0 | 1 | 0.99378 | -0.10008 | 20 | 1 | 1.05 | 0.95
90 | 1 | 0.11856 | 0.057422 | 0 | 0 | 1 | 0.99365 | -0.099019 | 20 | 1 | 1.05 | 0.95
47 | 1 | 0.18979 | 0.091918 | 0 | 0 | 1 | 0.99863 | -0.032665 | 20 | 1 | 1.05 | 0.95
48 | 1 | 0 | 0 | 0 | 0 | 1 | 0.9986 | -0.032792 | 20 | 1 | 1.05 | 0.95
50 | 1 | 0 | 0 | 0 | 0 | 1 | 0.99849 | -0.033259 | 20 | 1 | 1.05 | 0.95
106 | 1 | 0.1703 | 0.082478 | 0 | 0 | 1 | 0.99839 | -0.033693 | 20 | 1 | 1.05 | 0.95
107 | 1 | 0.71446 | 0.34603 | 0 | 0 | 1 | 0.99834 | -0.033895 | 20 | 1 | 1.05 | 0.95
52 | 1 | 0.088562 | 0.042892 | 0 | 0 | 1 | 0.99911 | -0.0044936 | 20 | 1 | 1.05 | 0.95
54 | 1 | 0.129 | 0.062479 | 0 | 0 | 1 | 0.99911 | -0.0044249 | 20 | 1 | 1.05 | 0.95
56 | 1 | 0 | 0 | 0 | 0 | 1 | 0.99942 | -0.0028732 | 20 | 1 | 1.05 | 0.95
57 | 1 | 0 | 0 | 0 | 0 | 1 | 0.99988 | -0.0005816 | 20 | 1 | 1.05 | 0.95
58 | 1 | 0.19799 | 0.095892 | 0 | 0 | 1 | 0.99933 | -0.0032905 | 20 | 1 | 1.05 | 0.95
135 | 1 | 0.32915 | 0.15942 | 0 | 0 | 1 | 0.99984 | -0.00021881 | 20 | 1 | 1.05 | 0.95
136 | 3 | 0.1737 | 0.084129 | 0 | 0 | 1 | 1 | 0 | 20 | 1 | 1.05 | 0.95
131 | 1 | 0.099844 | 0.048357 | 0 | 0 | 1 | 0.99982 | -5.3744e-05 | 20 | 1 | 1.05 | 0.95
133 | 1 | 0 | 0 | 0 | 0 | 1 | 0.99983 | -0.00010392 | 20 | 1 | 1.05 | 0.95
134 | 1 | 0 | 0 | 0 | 0 | 1 | 0.99983 | -0.0001414 | 20 | 1 | 1.05 | 0.95
68 | 1 | 0.15923 | 0.077118 | 0 | 0 | 1 | 0.9912 | -0.12708 | 20 | 1 | 1.05 | 0.95
116 | 1 | 0.16998 | 0.082325 | 0 | 0 | 1 | 0.99326 | -0.11084 | 20 | 1 | 1.05 | 0.95
117 | 1 | 0.15101 | 0.073136 | 0 | 0 | 1 | 0.99335 | -0.1115 | 20 | 1 | 1.05 | 0.95
80 | 1 | 0.25974 | 0.1258 | 0 | 0 | 1 | 0.99682 | -0.026982 | 20 | 1 | 1.05 | 0.95
79 | 1 | 0 | 0 | 0 | 0 | 1 | 0.99682 | -0.027007 | 20 | 1 | 1.05 | 0.95
73 | 1 | 0 | 0 | 0 | 0 | 1 | 0.99721 | -0.026907 | 20 | 1 | 1.05 | 0.95
75 | 1 | 0 | 0 | 0 | 0 | 1 | 0.99718 | -0.026615 | 20 | 1 | 1.05 | 0.95
76 | 1 | 0.24213 | 0.11727 | 0 | 0 | 1 | 0.99696 | -0.028196 | 20 | 1 | 1.05 | 0.95
109 | 1 | 0.81693 | 0.39566 | 0 | 0 | 1 | 0.99824 | -0.034564 | 20 | 1 | 1.05 | 0.95
77 | 1 | 0 | 0 | 0 | 0 | 1 | 0.9969 | -0.027756 | 20 | 1 | 1.05 | 0.95
78 | 1 | 0 | 0 | 0 | 0 | 1 | 0.9969 | -0.027702 | 20 | 1 | 1.05 | 0.95
138 | 1 | 0.098493 | 0.047702 | 0 | 0 | 1 | 0.99689 | -0.02764 | 20 | 1 | 1.05 | 0.95
82 | 1 | 0 | 0 | 0 | 0 | 1 | 0.99359 | -0.10985 | 20 | 1 | 1.05 | 0.95
85 | 1 | 0 | 0 | 0 | 0 | 1 | 0.99357 | -0.10967 | 20 | 1 | 1.05 | 0.95
139 | 1 | 0.12753 | 0.061763 | 0 | 0 | 1 | 0.99356 | -0.10964 | 20 | 1 | 1.05 | 0.95
99 | 1 | 0.36529 | 0.17692 | 0 | 0 | 1 | 0.99496 | -0.096748 | 20 | 1 | 1.05 | 0.95
93 | 1 | 0 | 0 | 0 | 0 | 1 | 0.995 | -0.096524 | 20 | 1 | 1.05 | 0.95
98 | 1 | 0.73559 | 0.35626 | 0 | 0 | 1 | 0.99511 | -0.094428 | 20 | 1 | 1.05 | 0.95
105 | 1 | 0.11432 | 0.055367 | 0 | 0 | 1 | 0.99514 | -0.094689 | 20 | 1 | 1.05 | 0.95
108 | 1 | 0.2084 | 0.10093 | 0 | 0 | 1 | 0.99829 | -0.034076 | 20 | 1 | 1.05 | 0.95
118 | 1 | 0.072755 | 0.035237 | 0 | 0 | 1 | 0.99342 | -0.11064 | 20 | 1 | 1.05 | 0.95
119 | 1 | 0.12014 | 0.058186 | 0 | 0 | 1 | 0.99343 | -0.11054 | 20 | 1 | 1.05 | 0.95
124 | 1 | 0.11269 | 0.054581 | 0 | 0 | 1 | 0.99345 | -0.11026 | 20 | 1 | 1.05 | 0.95
122 | 1 | 0.10489 | 0.050802 | 0 | 0 | 1 | 0.99347 | -0.11017 | 20 | 1 | 1.05 | 0.95

## generator_data
GEN_BUS | PG | QG | QMAX | QMIN | VG | MBASE | GEN_STATUS | PMAX | PMIN
136 | 21.6498 | 9.8362 | 10 | -10 | 1 | 100 | 1 | 10 | 0

## branch_data
F_BUS | T_BUS | BR_R | BR_X | BR_B | RATE_A | RATE_B | RATE_C | TAP | SHIFT | BR_STATUS | ANGMIN | ANGMAX | P_in | Q_in | P_out | Q_out
1 | 2 | 0.0010614 | 0.00031485 | 2.278e-06 | 0 | 0 | 0 | 0 | 0 | 1 | -90 | 90 | -0.14871 | -0.072023 | 0.14871 | 0.071799
2 | 4 | 0.045932 | 0.013625 | 9.8578e-05 | 0 | 0 | 0 | 0 | 0 | 1 | -90 | 90 | -0.14871 | -0.071799 | 0.14872 | 0.062079
4 | 46 | 0.0017631 | 0.00052298 | 3.7839e-06 | 0 | 0 | 0 | 0 | 0 | 1 | -90 | 90 | 0.23129 | 0.11164 | -0.23128 | -0.11202
4 | 3 | 0.026944 | 0.0079923 | 5.7826e-05 | 0 | 0 | 0 | 0 | 0 | 1 | -90 | 90 | -0.38001 | -0.17372 | 0.38005 | 0.16803
3 | 127 | 0.0030069 | 0.00089192 | 6.4532e-06 | 0 | 0 | 0 | 0 | 0 | 1 | -90 | 90 | -0.38005 | -0.16803 | 0.38006 | 0.1674
127 | 142 | 0.0067434 | 0.0042239 | 5.422e-07 | 0 | 0 | 0 | 0 | 0 | 1 | -90 | 90 | 0.14383 | 0.069607 | -0.14383 | -0.06966
127 | 126 | 0.004635 | 0.0013749 | 9.9475e-06 | 0 | 0 | 0 | 0 | 0 | 1 | -90 | 90 | -0.8438 | -0.39194 | 0.84384 | 0.39097
126 | 125 | 0.0081186 | 0.0024082 | 1.7424e-05 | 0 | 0 | 0 | 0 | 0 | 1 | -90 | 90 | -0.84384 | -0.39097 | 0.84391 | 0.38928
5 | 6 | 0.0054978 | 0.0016308 | 1.1799e-05 | 0 | 0 | 0 | 0 | 0 | 1 | -90 | 90 | -0.21738 | -0.10528 | 0.21739 | 0.10413
6 | 7 | 0.051003 | 0.015129 | 0.00010946 | 0 | 0 | 0 | 0 | 0 | 1 | -90 | 90 | -0.21739 | -0.10413 | 0.21742 | 0.093456
7 | 9 | 0.10919 | 0.032388 | 0.00023434 | 0 | 0 | 0 | 0 | 0 | 1 | -90 | 90 | -0.46977 | -0.21515 | 0.47006 | 0.19234
7 | 86 | 0.0024983 | 0.00074107 | 5.3618e-06 | 0 | 0 | 0 | 0 | 0 | 1 | -90 | 90 | 0.25235 | 0.1217 | -0.25235 | -0.12222
9 | 141 | 0.0051235 | 0.0015198 | 1.0996e-05 | 0 | 0 | 0 | 0 | 0 | 1 | -90 | 90 | -2.8726 | -1.2801 | 2.8731 | 1.2791
9 | 60 | 0.031233 | 0.019563 | 2.5113e-06 | 0 | 0 | 0 | 0 | 0 | 1 | -90 | 90 | 0.28613 | 0.13708 | -0.2861 | -0.13731
9 | 8 | 0.012045 | 0.0035728 | 2.585e-05 | 0 | 0 | 0 | 0 | 0 | 1 | -90 | 90 | 2.1164 | 0.95063 | -2.1157 | -0.95296
8 | 143 | 0.0030713 | 0.00091103 | 6.5915e-06 | 0 | 0 | 0 | 0 | 0 | 1 | -90 | 90 | 0.16929 | 0.081349 | -0.16929 | -0.081992
8 | 28 | 0.10607 | 0.031464 | 0.00022765 | 0 | 0 | 0 | 0 | 0 | 1 | -90 | 90 | 1.9465 | 0.87161 | -1.9415 | -0.89232
28 | 31 | 0.033296 | 0.020856 | 2.6772e-06 | 0 | 0 | 0 | 0 | 0 | 1 | -90 | 90 | 0.1343 | 0.064787 | -0.1343 | -0.065043
28 | 26 | 0.080591 | 0.023906 | 0.00017296 | 0 | 0 | 0 | 0 | 0 | 1 | -90 | 90 | 1.8072 | 0.82754 | -1.8039 | -0.84335
141 | 61 | 0.040674 | 0.025477 | 3.2704e-06 | 0 | 0 | 0 | 0 | 0 | 1 | -90 | 90 | -3.5592 | -1.6001 | 3.5656 | 1.6037
141 | 62 | 0.0089545 | 0.0056088 | 7.1998e-07 | 0 | 0 | 0 | 0 | 0 | 1 | -90 | 90 | 0.35163 | 0.15894 | -0.35162 | -0.159
60 | 59 | 0.0059791 | 0.0017736 | 1.2832e-05 | 0 | 0 | 0 | 0 | 0 | 1 | -90 | 90 | 0.2861 | 0.13731 | -0.28609 | -0.13856
26 | 29 | 0.079605 | 0.049862 | 6.4006e-06 | 0 | 0 | 0 | 0 | 0 | 1 | -90 | 90 | 0.87944 | 0.41174 | -0.87866 | -0.41187
26 | 30 | 0.056365 | 0.035305 | 4.532e-06 | 0 | 0 | 0 | 0 | 0 | 1 | -90 | 90 | 0.67104 | 0.30891 | -0.67072 | -0.30915
26 | 25 | 0.005132 | 0.0032145 | 4.1264e-07 | 0 | 0 | 0 | 0 | 0 | 1 | -90 | 90 | 0.25343 | 0.1227 | -0.25342 | -0.12274
61 | 68 | 0.01003 | 0.0062825 | 8.0645e-07 | 0 | 0 | 0 | 0 | 0 | 1 | -90 | 90 | -3.5656 | -1.6037 | 3.5671 | 1.6046
62 | 67 | 0.036585 | 0.010852 | 7.8518e-05 | 0 | 0 | 0 | 0 | 0 | 1 | -90 | 90 | 0.35162 | 0.159 | -0.35156 | -0.16666
10 | 12 | 0.0039781 | 0.00118 | 8.5377e-06 | 0 | 0 | 0 | 0 | 0 | 1 | -90 | 90 | 0.24294 | 0.11681 | -0.24294 | -0.11766
10 | 13 | 0.012104 | 0.0035903 | 2.5976e-05 | 0 | 0 | 0 | 0 | 0 | 1 | -90 | 90 | -0.83176 | -0.40108 | 0.83187 | 0.39853
10 | 11 | 0.0092593 | 0.0057997 | 7.4449e-07 | 0 | 0 | 0 | 0 | 0 | 1 | -90 | 90 | 0.41772 | 0.2014 | -0.4177 | -0.20146
13 | 15 | 0.014458 | 0.0042887 | 3.103e-05 | 0 | 0 | 0 | 0 | 0 | 1 | -90 | 90 | -0.83187 | -0.39853 | 0.83199 | 0.39548
11 | 14 | 0.0016171 | 0.00047969 | 3.4706e-06 | 0 | 0 | 0 | 0 | 0 | 1 | -90 | 90 | 0.4177 | 0.20146 | -0.4177 | -0.2018
15 | 72 | 0.016644 | 0.0049371 | 3.5721e-05 | 0 | 0 | 0 | 0 | 0 | 1 | -90 | 90 | -2.3072 | -1.1074 | 2.3083 | 1.1042
15 | 112 | 0.011465 | 0.0034008 | 2.4605e-05 | 0 | 0 | 0 | 0 | 0 | 1 | -90 | 90 | 1.4752 | 0.7119 | -1.4749 | -0.71426
14 | 16 | 0.0011875 | 0.00035225 | 2.5486e-06 | 0 | 0 | 0 | 0 | 0 | 1 | -90 | 90 | 0.30699 | 0.14819 | -0.30699 | -0.14844
16 | 114 | 0.0011511 | 0.00034145 | 2.4705e-06 | 0 | 0 | 0 | 0 | 0 | 1 | -90 | 90 | 0.1605 | 0.077488 | -0.1605 | -0.077733
38 | 39 | 0.010497 | 0.0031137 | 2.2528e-05 | 0 | 0 | 0 | 0 | 0 | 1 | -90 | 90 | 0.25258 | 0.11773 | -0.25258 | -0.11997
38 | 36 | 0.01362 | 0.0040401 | 2.9231e-05 | 0 | 0 | 0 | 0 | 0 | 1 | -90 | 90 | -0.37102 | -0.17509 | 0.37104 | 0.17219
39 | 40 | 0.0081614 | 0.0024209 | 1.7516e-05 | 0 | 0 | 0 | 0 | 0 | 1 | -90 | 90 | 0.25258 | 0.11997 | -0.25257 | -0.12172
36 | 55 | 0.0039506 | 0.010624 | 7.3425e-06 | 0 | 0 | 0 | 0 | 0 | 1 | -90 | 90 | -12.4922 | -5.5558 | 12.4996 | 5.575
36 | 33 | 0.00906 | 0.0051017 | 0.00088428 | 0 | 0 | 0 | 0 | 0 | 1 | -90 | 90 | 12.1212 | 5.3836 | -12.1051 | -5.4625
40 | 65 | 0.0028508 | 0.00084564 | 6.1183e-06 | 0 | 0 | 0 | 0 | 0 | 1 | -90 | 90 | 0.095259 | 0.045527 | -0.095258 | -0.046136
72 | 71 | 0.009631 | 0.0060326 | 7.7438e-07 | 0 | 0 | 0 | 0 | 0 | 1 | -90 | 90 | 0.78604 | 0.36726 | -0.78597 | -0.36729
72 | 74 | 0.012085 | 0.0035848 | 2.5937e-05 | 0 | 0 | 0 | 0 | 0 | 1 | -90 | 90 | -3.0943 | -1.4714 | 3.0958 | 1.4693
112 | 111 | 0.00034524 | 0.00010241 | 7.4094e-07 | 0 | 0 | 0 | 0 | 0 | 1 | -90 | 90 | 1.3691 | 0.66303 | -1.3691 | -0.6631
74 | 110 | 0.0016446 | 0.00048782 | 3.5295e-06 | 0 | 0 | 0 | 0 | 0 | 1 | -90 | 90 | -3.0958 | -1.4693 | 3.096 | 1.469
110 | 109 | 0.01166 | 0.0034587 | 2.5024e-05 | 0 | 0 | 0 | 0 | 0 | 1 | -90 | 90 | -3.243 | -1.5402 | 3.2446 | 1.5382
71 | 73 | 0.0020357 | 0.00060383 | 4.3688e-06 | 0 | 0 | 0 | 0 | 0 | 1 | -90 | 90 | 0.60057 | 0.2775 | -0.60056 | -0.27793
17 | 101 | 0.043275 | 0.027106 | 3.4795e-06 | 0 | 0 | 0 | 0 | 0 | 1 | -90 | 90 | -0.19477 | -0.094331 | 0.19479 | 0.094
101 | 140 | 0.0033631 | 0.00099759 | 7.2177e-06 | 0 | 0 | 0 | 0 | 0 | 1 | -90 | 90 | 0.10198 | 0.048678 | -0.10198 | -0.049392
101 | 83 | 0.0043369 | 0.0024421 | 0.00042329 | 0 | 0 | 0 | 0 | 0 | 1 | -90 | 90 | 8.985 | 4.0925 | -8.9807 | -4.1319
101 | 100 | 0.0035831 | 0.0020177 | 0.00034972 | 0 | 0 | 0 | 0 | 0 | 1 | -90 | 90 | -9.2818 | -4.2352 | 9.2856 | 4.2027
83 | 104 | 0.00073014 | 0.0019634 | 1.357e-06 | 0 | 0 | 0 | 0 | 0 | 1 | -90 | 90 | 7.0269 | 3.1991 | -7.0265 | -3.198
83 | 84 | 0.0058123 | 0.0017241 | 1.2474e-05 | 0 | 0 | 0 | 0 | 0 | 1 | -90 | 90 | 1.9538 | 0.93286 | -1.9535 | -0.93401
100 | 99 | 0.00073624 | 0.00041458 | 7.186e-05 | 0 | 0 | 0 | 0 | 0 | 1 | -90 | 90 | -9.8007 | -4.4416 | 9.8016 | 4.435
100 | 102 | 0.046624 | 0.01383 | 0.00010006 | 0 | 0 | 0 | 0 | 0 | 1 | -90 | 90 | 0.51513 | 0.23896 | -0.51498 | -0.24882
102 | 130 | 0.0021081 | 0.00062532 | 4.5243e-06 | 0 | 0 | 0 | 0 | 0 | 1 | -90 | 90 | 0.34553 | 0.1668 | -0.34553 | -0.16725
102 | 132 | 0.0057036 | 0.0035726 | 4.586e-07 | 0 | 0 | 0 | 0 | 0 | 1 | -90 | 90 | 0.16945 | 0.082022 | -0.16945 | -0.082066
130 | 128 | 0.012803 | 0.0080195 | 1.0294e-06 | 0 | 0 | 0 | 0 | 0 | 1 | -90 | 90 | 0.097306 | 0.047026 | -0.097305 | -0.047127
19 | 20 | 0.0031547 | 0.0017765 | 0.00030791 | 0 | 0 | 0 | 0 | 0 | 1 | -90 | 90 | 6.0707 | 2.7411 | -6.0692 | -2.7707
19 | 104 | 0.00011775 | 6.6308e-05 | 1.1493e-05 | 0 | 0 | 0 | 0 | 0 | 1 | -90 | 90 | -6.0707 | -2.7411 | 6.0707 | 2.74
20 | 123 | 0.0067298 | 0.0019963 | 1.4443e-05 | 0 | 0 | 0 | 0 | 0 | 1 | -90 | 90 | 1.2911 | 0.60349 | -1.291 | -0.60487
20 | 120 | 0.00096631 | 0.00054414 | 9.4315e-05 | 0 | 0 | 0 | 0 | 0 | 1 | -90 | 90 | 4.7781 | 2.1672 | -4.7778 | -2.1764
104 | 81 | 0.026804 | 0.016789 | 2.1552e-06 | 0 | 0 | 0 | 0 | 0 | 1 | -90 | 90 | 0.68804 | 0.32833 | -0.68788 | -0.32845
123 | 125 | 0.0044017 | 0.0013057 | 9.4467e-06 | 0 | 0 | 0 | 0 | 0 | 1 | -90 | 90 | 0.84395 | 0.38835 | -0.84391 | -0.38928
120 | 121 | 6.4758e-05 | 3.6466e-05 | 6.3206e-06 | 0 | 0 | 0 | 0 | 0 | 1 | -90 | 90 | 4.5725 | 2.0769 | -4.5725 | -2.0775
66 | 67 | 0.017175 | 0.0050946 | 3.686e-05 | 0 | 0 | 0 | 0 | 0 | 1 | -90 | 90 | -0.35153 | -0.17025 | 0.35156 | 0.16666
81 | 82 | 0.0060706 | 0.0018007 | 1.3028e-05 | 0 | 0 | 0 | 0 | 0 | 1 | -90 | 90 | 0.12753 | 0.057055 | -0.12753 | -0.058341
41 | 42 | 0.0064773 | 0.0019214 | 1.3901e-05 | 0 | 0 | 0 | 0 | 0 | 1 | -90 | 90 | -0.50821 | -0.24038 | 0.50823 | 0.23902
41 | 43 | 0.0073305 | 0.0021744 | 1.5732e-05 | 0 | 0 | 0 | 0 | 0 | 1 | -90 | 90 | 0.19662 | 0.089473 | -0.19661 | -0.091026
42 | 44 | 0.0046986 | 0.0013938 | 1.0084e-05 | 0 | 0 | 0 | 0 | 0 | 1 | -90 | 90 | -0.50823 | -0.23902 | 0.50824 | 0.23802
43 | 45 | 0.0021593 | 0.0006405 | 4.6342e-06 | 0 | 0 | 0 | 0 | 0 | 1 | -90 | 90 | 0.19661 | 0.091026 | -0.19661 | -0.091483
44 | 84 | 0.0087631 | 0.0025994 | 1.8807e-05 | 0 | 0 | 0 | 0 | 0 | 1 | -90 | 90 | -0.58877 | -0.27547 | 0.58881 | 0.27362
44 | 97 | 0.007364 | 0.0021844 | 1.5804e-05 | 0 | 0 | 0 | 0 | 0 | 1 | -90 | 90 | 0.080528 | 0.03744 | -0.080527 | -0.039001
45 | 89 | 0.0076524 | 0.0022699 | 1.6423e-05 | 0 | 0 | 0 | 0 | 0 | 1 | -90 | 90 | 0.11856 | 0.053682 | -0.11856 | -0.055303
89 | 90 | 0.010001 | 0.0029667 | 2.1465e-05 | 0 | 0 | 0 | 0 | 0 | 1 | -90 | 90 | 0.11856 | 0.055303 | -0.11856 | -0.057422
121 | 122 | 0.00099125 | 0.00055818 | 9.6748e-05 | 0 | 0 | 0 | 0 | 0 | 1 | -90 | 90 | 4.4662 | 2.0261 | -4.4659 | -2.0355
21 | 22 | 0.010854 | 0.0067986 | 8.7271e-07 | 0 | 0 | 0 | 0 | 0 | 1 | -90 | 90 | -0.30835 | -0.14934 | 0.30837 | 0.14927
22 | 24 | 0.041011 | 0.012165 | 8.8016e-05 | 0 | 0 | 0 | 0 | 0 | 1 | -90 | 90 | -0.70206 | -0.33874 | 0.70231 | 0.33031
22 | 70 | 0.16057 | 0.10057 | 1.291e-05 | 0 | 0 | 0 | 0 | 0 | 1 | -90 | 90 | 0.39369 | 0.18947 | -0.39337 | -0.19052
24 | 144 | 0.0011573 | 0.0003433 | 2.4838e-06 | 0 | 0 | 0 | 0 | 0 | 1 | -90 | 90 | -0.70231 | -0.33031 | 0.70232 | 0.33007
29 | 144 | 0.017207 | 0.0051042 | 3.693e-05 | 0 | 0 | 0 | 0 | 0 | 1 | -90 | 90 | 0.87866 | 0.41187 | -0.8785 | -0.4154
30 | 64 | 0.073722 | 0.021868 | 0.00015822 | 0 | 0 | 0 | 0 | 0 | 1 | -90 | 90 | 0.37287 | 0.16495 | -0.37274 | -0.18022
30 | 63 | 0.0077997 | 0.0048855 | 6.2713e-07 | 0 | 0 | 0 | 0 | 0 | 1 | -90 | 90 | 0.29785 | 0.1442 | -0.29784 | -0.14425
64 | 69 | 0.040246 | 0.025209 | 3.236e-06 | 0 | 0 | 0 | 0 | 0 | 1 | -90 | 90 | 0.37274 | 0.18022 | -0.37267 | -0.18049
32 | 34 | 0.0033065 | 0.00098079 | 7.0962e-06 | 0 | 0 | 0 | 0 | 0 | 1 | -90 | 90 | 0.26239 | 0.12638 | -0.26239 | -0.12708
32 | 35 | 0.00089746 | 0.00050537 | 8.7595e-05 | 0 | 0 | 0 | 0 | 0 | 1 | -90 | 90 | 11.5713 | 5.2013 | -11.5698 | -5.2092
32 | 33 | 0.00089091 | 0.0023957 | 1.6558e-06 | 0 | 0 | 0 | 0 | 0 | 1 | -90 | 90 | -12.1036 | -5.4584 | 12.1051 | 5.4625
35 | 37 | 0.0062053 | 0.0034942 | 0.00060566 | 0 | 0 | 0 | 0 | 0 | 1 | -90 | 90 | 11.5698 | 5.2092 | -11.5597 | -5.2636
37 | 94 | 0.0059541 | 0.0017662 | 1.2778e-05 | 0 | 0 | 0 | 0 | 0 | 1 | -90 | 90 | 0.94073 | 0.45172 | -0.94067 | -0.45297
37 | 91 | 0.00062123 | 0.00034982 | 6.0634e-05 | 0 | 0 | 0 | 0 | 0 | 1 | -90 | 90 | 10.619 | 4.8118 | -10.6181 | -4.8174
55 | 53 | 0.00095557 | 0.00053809 | 9.3266e-05 | 0 | 0 | 0 | 0 | 0 | 1 | -90 | 90 | -14.0324 | -6.3174 | 14.0347 | 6.3093
94 | 95 | 0.0047673 | 0.0014141 | 1.0231e-05 | 0 | 0 | 0 | 0 | 0 | 1 | -90 | 90 | 0.73563 | 0.35517 | -0.73559 | -0.35617
94 | 96 | 0.0068291 | 0.0020257 | 1.4656e-05 | 0 | 0 | 0 | 0 | 0 | 1 | -90 | 90 | 0.20504 | 0.097802 | -0.20504 | -0.099252
91 | 92 | 0.00059514 | 0.00033513 | 5.8087e-05 | 0 | 0 | 0 | 0 | 0 | 1 | -90 | 90 | 10.1686 | 4.5996 | -10.1678 | -4.6049
53 | 56 | 0.0016645 | 0.00093729 | 0.00016246 | 0 | 0 | 0 | 0 | 0 | 1 | -90 | 90 | -14.2523 | -6.4136 | 14.2563 | 6.3997
53 | 52 | 0.003985 | 0.0024961 | 3.2041e-07 | 0 | 0 | 0 | 0 | 0 | 1 | -90 | 90 | 0.21757 | 0.10426 | -0.21757 | -0.10429
51 | 137 | 0.0034934 | 0.0093941 | 6.4927e-06 | 0 | 0 | 0 | 0 | 0 | 1 | -90 | 90 | -6.4149 | -3.0062 | 6.4167 | 3.0103
51 | 49 | 0.00066857 | 0.00037648 | 6.5254e-05 | 0 | 0 | 0 | 0 | 0 | 1 | -90 | 90 | 5.3468 | 2.4888 | -5.3465 | -2.4952
137 | 58 | 0.0010389 | 0.00058499 | 0.0001014 | 0 | 0 | 0 | 0 | 0 | 1 | -90 | 90 | -6.5798 | -3.0892 | 6.5803 | 3.0794
49 | 47 | 0.00080095 | 0.00045102 | 7.8175e-05 | 0 | 0 | 0 | 0 | 0 | 1 | -90 | 90 | 5.3465 | 2.4952 | -5.3463 | -2.5029
95 | 98 | 0.00042764 | 0.00012685 | 9.1778e-07 | 0 | 0 | 0 | 0 | 0 | 1 | -90 | 90 | 0.73559 | 0.35617 | -0.73559 | -0.35626
96 | 105 | 0.00024534 | 7.2775e-05 | 5.2654e-07 | 0 | 0 | 0 | 0 | 0 | 1 | -90 | 90 | 0.11432 | 0.055314 | -0.11432 | -0.055367
92 | 93 | 0.00043396 | 0.00024437 | 4.2356e-05 | 0 | 0 | 0 | 0 | 0 | 1 | -90 | 90 | 10.1678 | 4.6049 | -10.1673 | -4.6088
84 | 103 | 0.0027095 | 0.0008037 | 5.8149e-06 | 0 | 0 | 0 | 0 | 0 | 1 | -90 | 90 | 1.3647 | 0.66039 | -1.3647 | -0.66094
47 | 48 | 0.00045072 | 0.0002538 | 4.3991e-05 | 0 | 0 | 0 | 0 | 0 | 1 | -90 | 90 | 5.1565 | 2.4109 | -5.1563 | -2.4152
48 | 50 | 0.0016955 | 0.00095475 | 0.00016549 | 0 | 0 | 0 | 0 | 0 | 1 | -90 | 90 | 5.1563 | 2.4152 | -5.1558 | -2.4314
50 | 106 | 0.0016277 | 0.00091656 | 0.00015887 | 0 | 0 | 0 | 0 | 0 | 1 | -90 | 90 | 5.1558 | 2.4314 | -5.1552 | -2.447
106 | 107 | 0.0007983 | 0.00044953 | 7.7916e-05 | 0 | 0 | 0 | 0 | 0 | 1 | -90 | 90 | 4.9849 | 2.3645 | -4.9847 | -2.3721
107 | 108 | 0.00084022 | 0.00047314 | 8.2008e-05 | 0 | 0 | 0 | 0 | 0 | 1 | -90 | 90 | 4.2702 | 2.0261 | -4.2701 | -2.0342
52 | 54 | 0.0050589 | 0.0015006 | 1.0857e-05 | 0 | 0 | 0 | 0 | 0 | 1 | -90 | 90 | 0.129 | 0.061395 | -0.129 | -0.062479
56 | 57 | 0.0017459 | 0.00098311 | 0.0001704 | 0 | 0 | 0 | 0 | 0 | 1 | -90 | 90 | -21.0353 | -9.5644 | 21.0446 | 9.5526
56 | 58 | 0.0011243 | 0.00063309 | 0.00010973 | 0 | 0 | 0 | 0 | 0 | 1 | -90 | 90 | 6.7789 | 3.1647 | -6.7783 | -3.1753
57 | 135 | 0.0083323 | 0.0024716 | 1.7883e-05 | 0 | 0 | 0 | 0 | 0 | 1 | -90 | 90 | 0.42902 | 0.20234 | -0.429 | -0.20412
57 | 136 | 0.00043391 | 0.00024434 | 4.2351e-05 | 0 | 0 | 0 | 0 | 0 | 1 | -90 | 90 | -21.4736 | -9.7549 | 21.476 | 9.7521
135 | 134 | 0.0084448 | 0.002505 | 1.8124e-05 | 0 | 0 | 0 | 0 | 0 | 1 | -90 | 90 | 0.099846 | 0.044704 | -0.099845 | -0.046515
131 | 133 | 0.0048038 | 0.001425 | 1.031e-05 | 0 | 0 | 0 | 0 | 0 | 1 | -90 | 90 | -0.099844 | -0.048357 | 0.099844 | 0.047326
133 | 134 | 0.0037787 | 0.0011209 | 8.1098e-06 | 0 | 0 | 0 | 0 | 0 | 1 | -90 | 90 | -0.099844 | -0.047326 | 0.099845 | 0.046515
68 | 116 | 0.042763 | 0.026786 | 3.4384e-06 | 0 | 0 | 0 | 0 | 0 | 1 | -90 | 90 | -3.7264 | -1.6817 | 3.7336 | 1.686
116 | 117 | 0.0018594 | 0.00055155 | 3.9906e-06 | 0 | 0 | 0 | 0 | 0 | 1 | -90 | 90 | -3.9036 | -1.7683 | 3.904 | 1.768
117 | 118 | 0.0013409 | 0.00097446 | 1.1429e-05 | 0 | 0 | 0 | 0 | 0 | 1 | -90 | 90 | -4.055 | -1.8411 | 4.0552 | 1.8402
80 | 79 | 0.00090268 | 0.00026776 | 1.9373e-06 | 0 | 0 | 0 | 0 | 0 | 1 | -90 | 90 | -0.25974 | -0.1258 | 0.25974 | 0.12561
79 | 77 | 0.02856 | 0.0084716 | 6.1294e-05 | 0 | 0 | 0 | 0 | 0 | 1 | -90 | 90 | -0.25974 | -0.12561 | 0.25977 | 0.11952
73 | 75 | 0.0050429 | 0.0014959 | 1.0823e-05 | 0 | 0 | 0 | 0 | 0 | 1 | -90 | 90 | 0.60056 | 0.27793 | -0.60054 | -0.279
75 | 76 | 0.02826 | 0.017701 | 2.2722e-06 | 0 | 0 | 0 | 0 | 0 | 1 | -90 | 90 | 0.60054 | 0.279 | -0.60041 | -0.27915
76 | 77 | 0.013375 | 0.0039673 | 2.8704e-05 | 0 | 0 | 0 | 0 | 0 | 1 | -90 | 90 | 0.35828 | 0.16188 | -0.35826 | -0.16472
109 | 108 | 0.00083409 | 0.00060614 | 7.1092e-06 | 0 | 0 | 0 | 0 | 0 | 1 | -90 | 90 | -4.0615 | -1.9338 | 4.0617 | 1.9332
77 | 78 | 0.0056497 | 0.0016759 | 1.2125e-05 | 0 | 0 | 0 | 0 | 0 | 1 | -90 | 90 | 0.098494 | 0.045201 | -0.098494 | -0.046406
78 | 138 | 0.0060798 | 0.0018034 | 1.3048e-05 | 0 | 0 | 0 | 0 | 0 | 1 | -90 | 90 | 0.098494 | 0.046406 | -0.098493 | -0.047702
82 | 85 | 0.014441 | 0.0042836 | 3.0993e-05 | 0 | 0 | 0 | 0 | 0 | 1 | -90 | 90 | 0.12753 | 0.058341 | -0.12753 | -0.061399
85 | 139 | 0.0017174 | 0.00050942 | 3.6858e-06 | 0 | 0 | 0 | 0 | 0 | 1 | -90 | 90 | 0.12753 | 0.061399 | -0.12753 | -0.061763
99 | 93 | 0.00034605 | 0.00019487 | 3.3776e-05 | 0 | 0 | 0 | 0 | 0 | 1 | -90 | 90 | -10.1668 | -4.6119 | 10.1673 | 4.6088
118 | 119 | 0.00015509 | 0.00011271 | 1.3219e-06 | 0 | 0 | 0 | 0 | 0 | 1 | -90 | 90 | -4.128 | -1.8754 | 4.128 | 1.8753
119 | 124 | 0.00041312 | 0.00030022 | 3.5211e-06 | 0 | 0 | 0 | 0 | 0 | 1 | -90 | 90 | -4.2482 | -1.9335 | 4.2483 | 1.9332
124 | 122 | 0.00032975 | 0.00018568 | 3.2184e-05 | 0 | 0 | 0 | 0 | 0 | 1 | -90 | 90 | -4.3609 | -1.9878 | 4.361 | 1.9847