## bus_data
BUS_I | BUS_TYPE | Pd | Qd | Gs | Bs | area | Vm | Va | baseKV | zone | Vmax | Vmin
1 | 1 | 0.37231 | 0.18032 | 0 | 0 | 1 | 0.9837 | -0.15659 | 20 | 1 | 1.05 | 0.95
197 | 1 | 0.08337 | 0.040378 | 0 | 0 | 1 | 0.98424 | -0.1531 | 20 | 1 | 1.05 | 0.95
30 | 1 | 0 | 0 | 0 | 0 | 1 | 0.98438 | -0.15444 | 20 | 1 | 1.05 | 0.95
3 | 1 | 0.34374 | 0.16648 | 0 | 0 | 1 | 0.9859 | -0.16464 | 20 | 1 | 1.05 | 0.95
4 | 1 | 0.071199 | 0.034483 | 0 | 0 | 1 | 0.98592 | -0.16475 | 20 | 1 | 1.05 | 0.95
154 | 1 | 0 | 0 | 0 | 0 | 1 | 0.98604 | -0.16394 | 20 | 1 | 1.05 | 0.95
25 | 1 | 0.17446 | 0.084495 | 0 | 0 | 1 | 0.98628 | -0.16593 | 20 | 1 | 1.05 | 0.95
19 | 1 | 0 | 0 | 0 | 0 | 1 | 0.98636 | -0.16664 | 20 | 1 | 1.05 | 0.95
155 | 1 | 0 | 0 | 0 | 0 | 1 | 0.98566 | -0.16073 | 20 | 1 | 1.05 | 0.95
6 | 1 | 0 | 0 | 0 | 0 | 1 | 0.9872 | -0.16246 | 20 | 1 | 1.05 | 0.95
15 | 1 | 0.29982 | 0.14521 | 0 | 0 | 1 | 0.98721 | -0.1626 | 20 | 1 | 1.05 | 0.95
24 | 1 | 0.30167 | 0.1461 | 0 | 0 | 1 | 0.98647 | -0.16763 | 20 | 1 | 1.05 | 0.95
17 | 1 | 0 | 0 | 0 | 0 | 1 | 0.98732 | -0.16355 | 20 | 1 | 1.05 | 0.95
7 | 1 | 0.21505 | 0.10415 | 0 | 0 | 1 | 0.99374 | -0.14932 | 20 | 1 | 1.05 | 0.95
8 | 1 | 0 | 0 | 0 | 0 | 1 | 0.99404 | -0.13924 | 20 | 1 | 1.05 | 0.95
14 | 1 | 0.38823 | 0.18803 | 0 | 0 | 1 | 0.99284 | -0.1799 | 20 | 1 | 1.05 | 0.95
12 | 1 | 0 | 0 | 0 | 0 | 1 | 0.99449 | -0.13103 | 20 | 1 | 1.05 | 0.95
11 | 1 | 0 | 0 | 0 | 0 | 1 | 0.99152 | -0.18941 | 20 | 1 | 1.05 | 0.95
10 | 1 | 0 | 0 | 0 | 0 | 1 | 0.99007 | -0.17692 | 20 | 1 | 1.05 | 0.95
188 | 1 | 0.40359 | 0.19547 | 0 | 0 | 1 | 0.9894 | -0.18165 | 20 | 1 | 1.05 | 0.95
189 | 1 | 0.081167 | 0.039311 | 0 | 0 | 1 | 0.99448 | -0.13097 | 20 | 1 | 1.05 | 0.95
65 | 1 | 0.40049 | 0.19397 | 0 | 0 | 1 | 0.99485 | -0.1189 | 20 | 1 | 1.05 | 0.95
13 | 1 | 0 | 0 | 0 | 0 | 1 | 0.99496 | -0.11494 | 20 | 1 | 1.05 | 0.95
67 | 1 | 0 | 0 | 0 | 0 | 1 | 0.9959 | -0.0973 | 20 | 1 | 1.05 | 0.95
23 | 1 | 0 | 0 | 0 | 0 | 1 | 0.98891 | -0.17744 | 20 | 1 | 1.05 | 0.95
66 | 1 | 0 | 0 | 0 | 0 | 1 | 0.99545 | -0.094009 | 20 | 1 | 1.05 | 0.95
165 | 1 | 0 | 0 | 0 | 0 | 1 | 0.99544 | -0.093939 | 20 | 1 | 1.05 | 0.95
158 | 1 | 0 | 0 | 0 | 0 | 1 | 0.99543 | -0.093836 | 20 | 1 | 1.05 | 0.95
164 | 1 | 0.14597 | 0.070698 | 0 | 0 | 1 | 0.99545 | -0.093969 | 20 | 1 | 1.05 | 0.95
157 | 1 | 0 | 0 | 0 | 0 | 1 | 0.99594 | -0.096397 | 20 | 1 | 1.05 | 0.95
156 | 1 | 0.081392 | 0.03942 | 0 | 0 | 1 | 0.99589 | -0.097276 | 20 | 1 | 1.05 | 0.95
20 | 1 | 0 | 0 | 0 | 0 | 1 | 0.98777 | -0.16745 | 20 | 1 | 1.05 | 0.95
21 | 1 | 0.30894 | 0.14963 | 0 | 0 | 1 | 0.98779 | -0.16764 | 20 | 1 | 1.05 | 0.95
180 | 1 | 0.23214 | 0.11243 | 0 | 0 | 1 | 0.98492 | -0.16047 | 20 | 1 | 1.05 | 0.95
29 | 1 | 0 | 0 | 0 | 0 | 1 | 0.98502 | -0.15984 | 20 | 1 | 1.05 | 0.95
196 | 1 | 0.28116 | 0.13617 | 0 | 0 | 1 | 0.98538 | -0.16285 | 20 | 1 | 1.05 | 0.95
27 | 1 | 0 | 0 | 0 | 0 | 1 | 0.98475 | -0.1576 | 20 | 1 | 1.05 | 0.95
22 | 1 | 0 | 0 | 0 | 0 | 1 | 0.98808 | -0.17016 | 20 | 1 | 1.05 | 0.95
26 | 1 | 0.16457 | 0.079706 | 0 | 0 | 1 | 0.98469 | -0.15706 | 20 | 1 | 1.05 | 0.95
28 | 1 | 0 | 0 | 0 | 0 | 1 | 0.9846 | -0.1563 | 20 | 1 | 1.05 | 0.95
32 | 1 | 0 | 0 | 0 | 0 | 1 | 0.98435 | -0.15409 | 20 | 1 | 1.05 | 0.95
208 | 1 | 0.22505 | 0.10899 | 0 | 0 | 1 | 0.98412 | -0.15555 | 20 | 1 | 1.05 | 0.95
31 | 1 | 0.068238 | 0.033049 | 0 | 0 | 1 | 0.98434 | -0.15406 | 20 | 1 | 1.05 | 0.95
33 | 1 | 0.37505 | 0.18165 | 0 | 0 | 1 | 0.9974 | -0.061013 | 20 | 1 | 1.05 | 0.95
34 | 1 | 0 | 0 | 0 | 0 | 1 | 0.99742 | -0.061249 | 20 | 1 | 1.05 | 0.95
35 | 1 | 0 | 0 | 0 | 0 | 1 | 0.99779 | -0.054242 | 20 | 1 | 1.05 | 0.95
36 | 1 | 0 | 0 | 0 | 0 | 1 | 0.99699 | -0.069331 | 20 | 1 | 1.05 | 0.95
50 | 1 | 0 | 0 | 0 | 0 | 1 | 0.99875 | -0.023524 | 20 | 1 | 1.05 | 0.95
52 | 1 | 0 | 0 | 0 | 0 | 1 | 0.99987 | -0.0024426 | 20 | 1 | 1.05 | 0.95
51 | 1 | 0 | 0 | 0 | 0 | 1 | 0.99793 | -0.051647 | 20 | 1 | 1.05 | 0.95
49 | 1 | 0.41391 | 0.20046 | 0 | 0 | 1 | 0.99784 | -0.053329 | 20 | 1 | 1.05 | 0.95
89 | 1 | 0.29886 | 0.14474 | 0 | 0 | 1 | 0.99694 | -0.070394 | 20 | 1 | 1.05 | 0.95
37 | 1 | 0 | 0 | 0 | 0 | 1 | 0.99624 | -0.081748 | 20 | 1 | 1.05 | 0.95
62 | 1 | 0.26443 | 0.12807 | 0 | 0 | 1 | 0.99623 | -0.081663 | 20 | 1 | 1.05 | 0.95
93 | 1 | 0.37478 | 0.18152 | 0 | 0 | 1 | 0.99633 | -0.081195 | 20 | 1 | 1.05 | 0.95
90 | 1 | 0 | 0 | 0 | 0 | 1 | 0.99663 | -0.080887 | 20 | 1 | 1.05 | 0.95
91 | 1 | 0 | 0 | 0 | 0 | 1 | 0.99663 | -0.081041 | 20 | 1 | 1.05 | 0.95
81 | 1 | 0 | 0 | 0 | 0 | 1 | 0.99636 | -0.081012 | 20 | 1 | 1.05 | 0.95
38 | 1 | 0.13627 | 0.065999 | 0 | 0 | 1 | 0.99533 | -0.086657 | 20 | 1 | 1.05 | 0.95
39 | 1 | 0 | 0 | 0 | 0 | 1 | 0.99535 | -0.086833 | 20 | 1 | 1.05 | 0.95
44 | 1 | 0 | 0 | 0 | 0 | 1 | 0.99561 | -0.084869 | 20 | 1 | 1.05 | 0.95
63 | 1 | 0.30395 | 0.14721 | 0 | 0 | 1 | 0.99562 | -0.084947 | 20 | 1 | 1.05 | 0.95
83 | 1 | 0.18175 | 0.088025 | 0 | 0 | 1 | 0.99589 | -0.082847 | 20 | 1 | 1.05 | 0.95
84 | 1 | 0 | 0 | 0 | 0 | 1 | 0.99589 | -0.082883 | 20 | 1 | 1.05 | 0.95
40 | 1 | 0.2454 | 0.11885 | 0 | 0 | 1 | 0.99624 | -0.086236 | 20 | 1 | 1.05 | 0.95
41 | 1 | 0 | 0 | 0 | 0 | 1 | 0.99627 | -0.086059 | 20 | 1 | 1.05 | 0.95
43 | 1 | 0 | 0 | 0 | 0 | 1 | 0.99631 | -0.086428 | 20 | 1 | 1.05 | 0.95
86 | 1 | 0.32176 | 0.15584 | 0 | 0 | 1 | 0.99631 | -0.08647 | 20 | 1 | 1.05 | 0.95
87 | 1 | 0 | 0 | 0 | 0 | 1 | 0.99633 | -0.086663 | 20 | 1 | 1.05 | 0.95
195 | 1 | 0.26561 | 0.12864 | 0 | 0 | 1 | 0.99591 | -0.083003 | 20 | 1 | 1.05 | 0.95
85 | 1 | 0 | 0 | 0 | 0 | 1 | 0.99594 | -0.0833 | 20 | 1 | 1.05 | 0.95
45 | 1 | 0.064995 | 0.031478 | 0 | 0 | 1 | 0.99595 | -0.040386 | 20 | 1 | 1.05 | 0.95
46 | 1 | 0 | 0 | 0 | 0 | 1 | 0.99596 | -0.040301 | 20 | 1 | 1.05 | 0.95
47 | 1 | 0 | 0 | 0 | 0 | 1 | 0.99598 | -0.040399 | 20 | 1 | 1.05 | 0.95
56 | 1 | 0.085458 | 0.041389 | 0 | 0 | 1 | 0.99611 | -0.039399 | 20 | 1 | 1.05 | 0.95
72 | 1 | 0.068345 | 0.033101 | 0 | 0 | 1 | 0.99633 | -0.037876 | 20 | 1 | 1.05 | 0.95
207 | 1 | 0.12511 | 0.060592 | 0 | 0 | 1 | 0.99598 | -0.040411 | 20 | 1 | 1.05 | 0.95
54 | 1 | 0.38878 | 0.1883 | 0 | 0 | 1 | 0.99605 | -0.038865 | 20 | 1 | 1.05 | 0.95
48 | 1 | 0 | 0 | 0 | 0 | 1 | 0.99698 | -0.04353 | 20 | 1 | 1.05 | 0.95
71 | 1 | 0.33289 | 0.16123 | 0 | 0 | 1 | 0.99682 | -0.042091 | 20 | 1 | 1.05 | 0.95
57 | 1 | 0 | 0 | 0 | 0 | 1 | 0.99593 | -0.037777 | 20 | 1 | 1.05 | 0.95
161 | 1 | 0 | 0 | 0 | 0 | 1 | 0.99585 | -0.037163 | 20 | 1 | 1.05 | 0.95
55 | 1 | 0.071806 | 0.034777 | 0 | 0 | 1 | 0.99602 | -0.038556 | 20 | 1 | 1.05 | 0.95
64 | 3 | 0.25235 | 0.12222 | 0 | 0 | 1 | 1 | 0 | 20 | 1 | 1.05 | 0.95
73 | 1 | 0.23054 | 0.11166 | 0 | 0 | 1 | 0.99978 | -0.0030306 | 20 | 1 | 1.05 | 0.95
153 | 1 | 0 | 0 | 0 | 0 | 1 | 0.99309 | -0.24696 | 20 | 1 | 1.05 | 0.95
190 | 1 | 0.26901 | 0.13029 | 0 | 0 | 1 | 0.99543 | -0.033454 | 20 | 1 | 1.05 | 0.95
70 | 1 | 0 | 0 | 0 | 0 | 1 | 0.99545 | -0.033649 | 20 | 1 | 1.05 | 0.95
162 | 1 | 0.099387 | 0.048135 | 0 | 0 | 1 | 0.99577 | -0.036454 | 20 | 1 | 1.05 | 0.95
58 | 1 | 0 | 0 | 0 | 0 | 1 | 0.99564 | -0.035262 | 20 | 1 | 1.05 | 0.95
59 | 1 | 0.32948 | 0.15957 | 0 | 0 | 1 | 0.99561 | -0.035042 | 20 | 1 | 1.05 | 0.95
60 | 1 | 0 | 0 | 0 | 0 | 1 | 0.99568 | -0.035678 | 20 | 1 | 1.05 | 0.95
61 | 1 | 0.17171 | 0.083162 | 0 | 0 | 1 | 0.99561 | -0.035008 | 20 | 1 | 1.05 | 0.95
187 | 1 | 0.18066 | 0.087495 | 0 | 0 | 1 | 0.9819 | -0.63556 | 20 | 1 | 1.05 | 0.95
113 | 1 | 0.15242 | 0.07382 | 0 | 0 | 1 | 0.98219 | -0.62583 | 20 | 1 | 1.05 | 0.95
69 | 1 | 0 | 0 | 0 | 0 | 1 | 0.99543 | -0.033507 | 20 | 1 | 1.05 | 0.95
152 | 1 | 0.078169 | 0.037859 | 0 | 0 | 1 | 0.99303 | -0.24814 | 20 | 1 | 1.05 | 0.95
192 | 1 | 0 | 0 | 0 | 0 | 1 | 0.98712 | -0.46702 | 20 | 1 | 1.05 | 0.95
144 | 1 | 0.08855 | 0.042887 | 0 | 0 | 1 | 0.99158 | -0.29857 | 20 | 1 | 1.05 | 0.95
166 | 1 | 0.15822 | 0.076629 | 0 | 0 | 1 | 0.99544 | -0.093899 | 20 | 1 | 1.05 | 0.95
163 | 1 | 0.10161 | 0.04921 | 0 | 0 | 1 | 0.99542 | -0.093785 | 20 | 1 | 1.05 | 0.95
185 | 1 | 0.18112 | 0.087722 | 0 | 0 | 1 | 0.99597 | -0.095923 | 20 | 1 | 1.05 | 0.95
68 | 1 | 0.19115 | 0.092576 | 0 | 0 | 1 | 0.99539 | -0.033738 | 20 | 1 | 1.05 | 0.95
75 | 1 | 0 | 0 | 0 | 0 | 1 | 0.99577 | -0.097173 | 20 | 1 | 1.05 | 0.95
76 | 1 | 0.4143 | 0.20065 | 0 | 0 | 1 | 0.99576 | -0.097104 | 20 | 1 | 1.05 | 0.95
77 | 1 | 0 | 0 | 0 | 0 | 1 | 0.99623 | -0.090213 | 20 | 1 | 1.05 | 0.95
78 | 1 | 0 | 0 | 0 | 0 | 1 | 0.99601 | -0.094499 | 20 | 1 | 1.05 | 0.95
88 | 1 | 0 | 0 | 0 | 0 | 1 | 0.99654 | -0.082709 | 20 | 1 | 1.05 | 0.95
79 | 1 | 0.37498 | 0.18161 | 0 | 0 | 1 | 0.9964 | -0.081418 | 20 | 1 | 1.05 | 0.95
80 | 1 | 0 | 0 | 0 | 0 | 1 | 0.9964 | -0.081466 | 20 | 1 | 1.05 | 0.95
82 | 1 | 0 | 0 | 0 | 0 | 1 | 0.99647 | -0.082079 | 20 | 1 | 1.05 | 0.95
159 | 1 | 0.084769 | 0.041056 | 0 | 0 | 1 | 0.99651 | -0.082403 | 20 | 1 | 1.05 | 0.95
160 | 1 | 0 | 0 | 0 | 0 | 1 | 0.99655 | -0.082458 | 20 | 1 | 1.05 | 0.95
92 | 1 | 0.093881 | 0.045469 | 0 | 0 | 1 | 0.99659 | -0.081733 | 20 | 1 | 1.05 | 0.95
94 | 1 | 0.11489 | 0.055644 | 0 | 0 | 1 | 0.98331 | -0.573 | 20 | 1 | 1.05 | 0.95
95 | 1 | 0 | 0 | 0 | 0 | 1 | 0.98332 | -0.57303 | 20 | 1 | 1.05 | 0.95
96 | 1 | 0 | 0 | 0 | 0 | 1 | 0.98392 | -0.57775 | 20 | 1 | 1.05 | 0.95
98 | 1 | 0 | 0 | 0 | 0 | 1 | 0.98284 | -0.5692 | 20 | 1 | 1.05 | 0.95
206 | 1 | 0.29823 | 0.14444 | 0 | 0 | 1 | 0.98394 | -0.57724 | 20 | 1 | 1.05 | 0.95
97 | 1 | 0 | 0 | 0 | 0 | 1 | 0.98374 | -0.58167 | 20 | 1 | 1.05 | 0.95
205 | 1 | 0.33437 | 0.16194 | 0 | 0 | 1 | 0.98369 | -0.58338 | 20 | 1 | 1.05 | 0.95
131 | 1 | 0.31731 | 0.15368 | 0 | 0 | 1 | 0.9828 | -0.56882 | 20 | 1 | 1.05 | 0.95
174 | 1 | 0 | 0 | 0 | 0 | 1 | 0.98388 | -0.57689 | 20 | 1 | 1.05 | 0.95
193 | 1 | 0 | 0 | 0 | 0 | 1 | 0.98662 | -0.4775 | 20 | 1 | 1.05 | 0.95
204 | 1 | 0 | 0 | 0 | 0 | 1 | 0.98368 | -0.58366 | 20 | 1 | 1.05 | 0.95
202 | 1 | 0 | 0 | 0 | 0 | 1 | 0.98337 | -0.59036 | 20 | 1 | 1.05 | 0.95
125 | 1 | 0 | 0 | 0 | 0 | 1 | 0.98274 | -0.56835 | 20 | 1 | 1.05 | 0.95
99 | 1 | 0.38525 | 0.18658 | 0 | 0 | 1 | 0.98219 | -0.624 | 20 | 1 | 1.05 | 0.95
100 | 1 | 0 | 0 | 0 | 0 | 1 | 0.98227 | -0.62349 | 20 | 1 | 1.05 | 0.95
103 | 1 | 0 | 0 | 0 | 0 | 1 | 0.98233 | -0.6222 | 20 | 1 | 1.05 | 0.95
104 | 1 | 0 | 0 | 0 | 0 | 1 | 0.98221 | -0.625 | 20 | 1 | 1.05 | 0.95
101 | 1 | 0 | 0 | 0 | 0 | 1 | 0.98207 | -0.62004 | 20 | 1 | 1.05 | 0.95
102 | 1 | 0 | 0 | 0 | 0 | 1 | 0.98201 | -0.61948 | 20 | 1 | 1.05 | 0.95
170 | 1 | 0.10913 | 0.052852 | 0 | 0 | 1 | 0.98206 | -0.61999 | 20 | 1 | 1.05 | 0.95
105 | 1 | 0.17279 | 0.083687 | 0 | 0 | 1 | 0.98199 | -0.61932 | 20 | 1 | 1.05 | 0.95
108 | 1 | 0 | 0 | 0 | 0 | 1 | 0.9824 | -0.62059 | 20 | 1 | 1.05 | 0.95
107 | 1 | 0.36655 | 0.17753 | 0 | 0 | 1 | 0.9823 | -0.62236 | 20 | 1 | 1.05 | 0.95
106 | 1 | 0.16296 | 0.078925 | 0 | 0 | 1 | 0.98199 | -0.61928 | 20 | 1 | 1.05 | 0.95
109 | 1 | 0.26901 | 0.13029 | 0 | 0 | 1 | 0.98241 | -0.62027 | 20 | 1 | 1.05 | 0.95
110 | 1 | 0 | 0 | 0 | 0 | 1 | 0.98245 | -0.61898 | 20 | 1 | 1.05 | 0.95
111 | 1 | 0 | 0 | 0 | 0 | 1 | 0.98239 | -0.6211 | 20 | 1 | 1.05 | 0.95
112 | 1 | 0 | 0 | 0 | 0 | 1 | 0.98286 | -0.60975 | 20 | 1 | 1.05 | 0.95
120 | 1 | 0.20531 | 0.099436 | 0 | 0 | 1 | 0.98238 | -0.621 | 20 | 1 | 1.05 | 0.95
118 | 1 | 0 | 0 | 0 | 0 | 1 | 0.98305 | -0.60205 | 20 | 1 | 1.05 | 0.95
201 | 1 | 0.19963 | 0.096685 | 0 | 0 | 1 | 0.98301 | -0.60236 | 20 | 1 | 1.05 | 0.95
117 | 1 | 0.36569 | 0.17711 | 0 | 0 | 1 | 0.98308 | -0.60144 | 20 | 1 | 1.05 | 0.95
114 | 1 | 0.23415 | 0.11341 | 0 | 0 | 1 | 0.98325 | -0.59015 | 20 | 1 | 1.05 | 0.95
115 | 1 | 0 | 0 | 0 | 0 | 1 | 0.98327 | -0.59036 | 20 | 1 | 1.05 | 0.95
116 | 1 | 0 | 0 | 0 | 0 | 1 | 0.98328 | -0.59047 | 20 | 1 | 1.05 | 0.95
203 | 1 | 0.33089 | 0.16026 | 0 | 0 | 1 | 0.98334 | -0.59007 | 20 | 1 | 1.05 | 0.95
121 | 1 | 0.25554 | 0.12376 | 0 | 0 | 1 | 0.98234 | -0.56511 | 20 | 1 | 1.05 | 0.95
122 | 1 | 0 | 0 | 0 | 0 | 1 | 0.98233 | -0.56503 | 20 | 1 | 1.05 | 0.95
123 | 1 | 0 | 0 | 0 | 0 | 1 | 0.98237 | -0.56537 | 20 | 1 | 1.05 | 0.95
124 | 1 | 0 | 0 | 0 | 0 | 1 | 0.98224 | -0.56431 | 20 | 1 | 1.05 | 0.95
129 | 1 | 0.088819 | 0.043017 | 0 | 0 | 1 | 0.98217 | -0.56366 | 20 | 1 | 1.05 | 0.95
127 | 1 | 0.31339 | 0.15178 | 0 | 0 | 1 | 0.98213 | -0.56331 | 20 | 1 | 1.05 | 0.95
128 | 1 | 0 | 0 | 0 | 0 | 1 | 0.98212 | -0.56326 | 20 | 1 | 1.05 | 0.95
130 | 1 | 0 | 0 | 0 | 0 | 1 | 0.98211 | -0.56323 | 20 | 1 | 1.05 | 0.95
176 | 1 | 0.078573 | 0.038055 | 0 | 0 | 1 | 0.98209 | -0.56307 | 20 | 1 | 1.05 | 0.95
132 | 1 | 0.20008 | 0.096901 | 0 | 0 | 1 | 0.98801 | -0.40832 | 20 | 1 | 1.05 | 0.95
134 | 1 | 0 | 0 | 0 | 0 | 1 | 0.98799 | -0.40819 | 20 | 1 | 1.05 | 0.95
135 | 1 | 0 | 0 | 0 | 0 | 1 | 0.98805 | -0.40869 | 20 | 1 | 1.05 | 0.95
138 | 1 | 0 | 0 | 0 | 0 | 1 | 0.98797 | -0.40795 | 20 | 1 | 1.05 | 0.95
139 | 1 | 0 | 0 | 0 | 0 | 1 | 0.98845 | -0.40675 | 20 | 1 | 1.05 | 0.95
140 | 1 | 0 | 0 | 0 | 0 | 1 | 0.98786 | -0.40706 | 20 | 1 | 1.05 | 0.95
133 | 1 | 0 | 0 | 0 | 0 | 1 | 0.98788 | -0.40818 | 20 | 1 | 1.05 | 0.95
136 | 1 | 0 | 0 | 0 | 0 | 1 | 0.98784 | -0.40787 | 20 | 1 | 1.05 | 0.95
198 | 1 | 0.39207 | 0.18989 | 0 | 0 | 1 | 0.98794 | -0.40772 | 20 | 1 | 1.05 | 0.95
184 | 1 | 0.22642 | 0.10966 | 0 | 0 | 1 | 0.98783 | -0.4078 | 20 | 1 | 1.05 | 0.95
137 | 1 | 0 | 0 | 0 | 0 | 1 | 0.98825 | -0.41371 | 20 | 1 | 1.05 | 0.95
142 | 1 | 0.40921 | 0.19819 | 0 | 0 | 1 | 0.98822 | -0.41481 | 20 | 1 | 1.05 | 0.95
199 | 1 | 0.12841 | 0.062192 | 0 | 0 | 1 | 0.9885 | -0.40591 | 20 | 1 | 1.05 | 0.95
146 | 1 | 0 | 0 | 0 | 0 | 1 | 0.98781 | -0.40666 | 20 | 1 | 1.05 | 0.95
148 | 1 | 0 | 0 | 0 | 0 | 1 | 0.98778 | -0.40643 | 20 | 1 | 1.05 | 0.95
145 | 1 | 0.32736 | 0.15855 | 0 | 0 | 1 | 0.98785 | -0.40698 | 20 | 1 | 1.05 | 0.95
141 | 1 | 0.14781 | 0.071585 | 0 | 0 | 1 | 0.98806 | -0.42012 | 20 | 1 | 1.05 | 0.95
143 | 1 | 0.071953 | 0.034848 | 0 | 0 | 1 | 0.98821 | -0.41496 | 20 | 1 | 1.05 | 0.95
149 | 1 | 0.27949 | 0.13536 | 0 | 0 | 1 | 0.98779 | -0.40648 | 20 | 1 | 1.05 | 0.95
147 | 1 | 0 | 0 | 0 | 0 | 1 | 0.9877 | -0.40568 | 20 | 1 | 1.05 | 0.95
183 | 1 | 0.30166 | 0.1461 | 0 | 0 | 1 | 0.98766 | -0.40592 | 20 | 1 | 1.05 | 0.95
177 | 1 | 0.073089 | 0.035399 | 0 | 0 | 1 | 0.98778 | -0.40638 | 20 | 1 | 1.05 | 0.95
200 | 1 | 0.2263 | 0.1096 | 0 | 0 | 1 | 0.98757 | -0.40631 | 20 | 1 | 1.05 | 0.95
151 | 1 | 0 | 0 | 0 | 0 | 1 | 0.98758 | -0.40642 | 20 | 1 | 1.05 | 0.95
150 | 1 | 0 | 0 | 0 | 0 | 1 | 0.98769 | -0.40733 | 20 | 1 | 1.05 | 0.95
178 | 1 | 0 | 0 | 0 | 0 | 1 | 0.98777 | -0.40633 | 20 | 1 | 1.05 | 0.95
167 | 1 | 0.071118 | 0.034444 | 0 | 0 | 1 | 0.98694 | -0.47336 | 20 | 1 | 1.05 | 0.95
168 | 1 | 0 | 0 | 0 | 0 | 1 | 0.98693 | -0.47341 | 20 | 1 | 1.05 | 0.95
169 | 1 | 0 | 0 | 0 | 0 | 1 | 0.98693 | -0.47344 | 20 | 1 | 1.05 | 0.95
182 | 1 | 0.29083 | 0.14085 | 0 | 0 | 1 | 0.98693 | -0.47346 | 20 | 1 | 1.05 | 0.95
171 | 1 | 0.097459 | 0.047201 | 0 | 0 | 1 | 0.9833 | -0.57337 | 20 | 1 | 1.05 | 0.95
172 | 1 | 0 | 0 | 0 | 0 | 1 | 0.98331 | -0.57341 | 20 | 1 | 1.05 | 0.95
173 | 1 | 0 | 0 | 0 | 0 | 1 | 0.98342 | -0.57384 | 20 | 1 | 1.05 | 0.95
175 | 1 | 0.42341 | 0.20507 | 0 | 0 | 1 | 0.98338 | -0.57349 | 20 | 1 | 1.05 | 0.95
191 | 1 | 0.053583 | 0.025951 | 0 | 0 | 1 | 0.98688 | -0.47205 | 20 | 1 | 1.05 | 0.95
179 | 1 | 0.076515 | 0.037058 | 0 | 0 | 1 | 0.98777 | -0.40629 | 20 | 1 | 1.05 | 0.95

## generator_data
GEN_BUS | PG | QG | QMAX | QMIN | VG | MBASE | GEN_STATUS | PMAX | PMIN
64 | 20.9864 | 9.3688 | 10 | -10 | 1 | 100 | 1 | 10 | 0

## branch_data
F_BUS | T_BUS | BR_R | BR_X | BR_B | RATE_A | RATE_B | RATE_C | TAP | SHIFT | BR_STATUS | ANGMIN | ANGMAX | P_in | Q_in | P_out | Q_out
1 | 197 | 0.11041 | 0.069157 | 8.8774e-06 | 0 | 0 | 0 | 0 | 0 | 1 | -90 | 90 | -0.37231 | -0.18032 | 0.37251 | 0.17958
197 | 30 | 0.02751 | 0.0081602 | 5.9041e-05 | 0 | 0 | 0 | 0 | 0 | 1 | -90 | 90 | -0.45588 | -0.21996 | 0.45595 | 0.21426
30 | 32 | 0.011173 | 0.0033141 | 2.3978e-05 | 0 | 0 | 0 | 0 | 0 | 1 | -90 | 90 | 0.29335 | 0.13852 | -0.29333 | -0.14084
30 | 28 | 0.024648 | 0.0073113 | 5.2899e-05 | 0 | 0 | 0 | 0 | 0 | 1 | -90 | 90 | -0.7493 | -0.35278 | 0.74947 | 0.3477
3 | 4 | 0.0028994 | 0.00086004 | 6.2226e-06 | 0 | 0 | 0 | 0 | 0 | 1 | -90 | 90 | -0.34374 | -0.16648 | 0.34375 | 0.16588
4 | 154 | 0.023221 | 0.014545 | 1.8671e-06 | 0 | 0 | 0 | 0 | 0 | 1 | -90 | 90 | -0.41495 | -0.20036 | 0.415 | 0.20021
154 | 155 | 0.023064 | 0.0068413 | 4.9498e-05 | 0 | 0 | 0 | 0 | 0 | 1 | -90 | 90 | 1.4292 | 0.65723 | -1.4286 | -0.66187
154 | 25 | 0.010961 | 0.0032513 | 2.3523e-05 | 0 | 0 | 0 | 0 | 0 | 1 | -90 | 90 | -1.8442 | -0.85744 | 1.8447 | 0.85529
25 | 19 | 0.0035011 | 0.0010385 | 7.5139e-06 | 0 | 0 | 0 | 0 | 0 | 1 | -90 | 90 | -2.0191 | -0.93979 | 2.0193 | 0.93911
19 | 24 | 0.0049745 | 0.0014756 | 1.0676e-05 | 0 | 0 | 0 | 0 | 0 | 1 | -90 | 90 | -2.0193 | -0.93911 | 2.0195 | 0.93814
155 | 196 | 0.0154 | 0.0096458 | 1.2382e-06 | 0 | 0 | 0 | 0 | 0 | 1 | -90 | 90 | 1.4286 | 0.66187 | -1.4282 | -0.66174
6 | 15 | 0.00060153 | 0.00017843 | 1.291e-06 | 0 | 0 | 0 | 0 | 0 | 1 | -90 | 90 | -2.3228 | -1.0851 | 2.3229 | 1.085
6 | 24 | 0.023754 | 0.014879 | 1.91e-06 | 0 | 0 | 0 | 0 | 0 | 1 | -90 | 90 | 2.3228 | 1.0851 | -2.3212 | -1.0842
15 | 17 | 0.0035473 | 0.0010522 | 7.6131e-06 | 0 | 0 | 0 | 0 | 0 | 1 | -90 | 90 | -2.6227 | -1.2302 | 2.623 | 1.2295
17 | 20 | 0.014779 | 0.0043838 | 3.1717e-05 | 0 | 0 | 0 | 0 | 0 | 1 | -90 | 90 | -2.623 | -1.2295 | 2.6243 | 1.2268
7 | 8 | 0.004482 | 0.0064891 | 3.9066e-06 | 0 | 0 | 0 | 0 | 0 | 1 | -90 | 90 | -3.9593 | -1.855 | 3.9602 | 1.8559
7 | 14 | 0.014348 | 0.020773 | 1.2506e-05 | 0 | 0 | 0 | 0 | 0 | 1 | -90 | 90 | 3.7442 | 1.7509 | -3.7418 | -1.7485
8 | 12 | 0.0078733 | 0.0072279 | 0.00039446 | 0 | 0 | 0 | 0 | 0 | 1 | -90 | 90 | -3.9602 | -1.8559 | 3.9617 | 1.8183
14 | 11 | 0.030278 | 0.018965 | 2.4345e-06 | 0 | 0 | 0 | 0 | 0 | 1 | -90 | 90 | 3.3535 | 1.5605 | -3.3493 | -1.5581
12 | 189 | 0.0071655 | 0.0021255 | 1.5378e-05 | 0 | 0 | 0 | 0 | 0 | 1 | -90 | 90 | 0.081168 | 0.03779 | -0.081167 | -0.039311
12 | 65 | 0.005243 | 0.0075908 | 4.5698e-06 | 0 | 0 | 0 | 0 | 0 | 1 | -90 | 90 | -4.0428 | -1.8561 | 4.0439 | 1.8572
11 | 10 | 0.037666 | 0.011173 | 8.0838e-05 | 0 | 0 | 0 | 0 | 0 | 1 | -90 | 90 | 3.3493 | 1.5581 | -3.3441 | -1.5645
10 | 188 | 0.015272 | 0.0095661 | 1.228e-06 | 0 | 0 | 0 | 0 | 0 | 1 | -90 | 90 | 3.3441 | 1.5645 | -3.342 | -1.5633
188 | 23 | 0.01443 | 0.0042804 | 3.0969e-05 | 0 | 0 | 0 | 0 | 0 | 1 | -90 | 90 | 2.9384 | 1.3678 | -2.9368 | -1.3704
65 | 13 | 0.0015583 | 0.0022561 | 1.3582e-06 | 0 | 0 | 0 | 0 | 0 | 1 | -90 | 90 | -4.4444 | -2.0511 | 4.4448 | 2.0515
13 | 67 | 0.014772 | 0.013561 | 0.00074009 | 0 | 0 | 0 | 0 | 0 | 1 | -90 | 90 | -4.4448 | -2.0515 | 4.4483 | 1.9815
67 | 157 | 0.0006672 | 0.00061251 | 3.3427e-05 | 0 | 0 | 0 | 0 | 0 | 1 | -90 | 90 | -4.9357 | -2.1894 | 4.9359 | 2.1863
67 | 156 | 0.0028018 | 0.00083109 | 6.0131e-06 | 0 | 0 | 0 | 0 | 0 | 1 | -90 | 90 | 0.081392 | 0.038823 | -0.081392 | -0.03942
67 | 66 | 0.096543 | 0.028637 | 0.0002072 | 0 | 0 | 0 | 0 | 0 | 1 | -90 | 90 | 0.40599 | 0.16914 | -0.4058 | -0.18963
23 | 22 | 0.024759 | 0.0073441 | 5.3136e-05 | 0 | 0 | 0 | 0 | 0 | 1 | -90 | 90 | 2.9368 | 1.3704 | -2.9342 | -1.3748
66 | 165 | 0.0042284 | 0.0012543 | 9.0748e-06 | 0 | 0 | 0 | 0 | 0 | 1 | -90 | 90 | 0.15822 | 0.075231 | -0.15822 | -0.07613
66 | 158 | 0.01859 | 0.0055144 | 3.9898e-05 | 0 | 0 | 0 | 0 | 0 | 1 | -90 | 90 | 0.10161 | 0.044247 | -0.10161 | -0.0482
66 | 164 | 0.0025876 | 0.00076755 | 5.5534e-06 | 0 | 0 | 0 | 0 | 0 | 1 | -90 | 90 | 0.14597 | 0.070147 | -0.14597 | -0.070698
165 | 166 | 0.0023458 | 0.00069584 | 5.0345e-06 | 0 | 0 | 0 | 0 | 0 | 1 | -90 | 90 | 0.15822 | 0.07613 | -0.15822 | -0.076629
158 | 163 | 0.0047498 | 0.0014089 | 1.0194e-05 | 0 | 0 | 0 | 0 | 0 | 1 | -90 | 90 | 0.10161 | 0.0482 | -0.10161 | -0.04921
157 | 185 | 0.00035012 | 0.00032143 | 1.7541e-05 | 0 | 0 | 0 | 0 | 0 | 1 | -90 | 90 | -4.9359 | -2.1863 | 4.936 | 2.1847
20 | 21 | 0.00072324 | 0.00021453 | 1.5522e-06 | 0 | 0 | 0 | 0 | 0 | 1 | -90 | 90 | -2.6243 | -1.2268 | 2.6243 | 1.2267
21 | 22 | 0.0084855 | 0.002517 | 1.8211e-05 | 0 | 0 | 0 | 0 | 0 | 1 | -90 | 90 | -2.9333 | -1.3763 | 2.9342 | 1.3748
180 | 29 | 0.032247 | 0.020199 | 2.5928e-06 | 0 | 0 | 0 | 0 | 0 | 1 | -90 | 90 | -0.23214 | -0.11243 | 0.23216 | 0.11219
29 | 196 | 0.027087 | 0.0080348 | 5.8133e-05 | 0 | 0 | 0 | 0 | 0 | 1 | -90 | 90 | -1.1466 | -0.53108 | 1.147 | 0.52557
29 | 27 | 0.025197 | 0.0074743 | 5.4078e-05 | 0 | 0 | 0 | 0 | 0 | 1 | -90 | 90 | 0.91444 | 0.41888 | -0.91418 | -0.42405
27 | 26 | 0.0059985 | 0.0017793 | 1.2874e-05 | 0 | 0 | 0 | 0 | 0 | 1 | -90 | 90 | 0.91418 | 0.42405 | -0.91411 | -0.42528
26 | 28 | 0.01034 | 0.0030672 | 2.2192e-05 | 0 | 0 | 0 | 0 | 0 | 1 | -90 | 90 | 0.74954 | 0.34557 | -0.74947 | -0.3477
32 | 208 | 0.076714 | 0.048051 | 6.1682e-06 | 0 | 0 | 0 | 0 | 0 | 1 | -90 | 90 | 0.2251 | 0.10843 | -0.22505 | -0.10899
32 | 31 | 0.0030708 | 0.0009109 | 6.5905e-06 | 0 | 0 | 0 | 0 | 0 | 1 | -90 | 90 | 0.068238 | 0.032411 | -0.068238 | -0.033049
33 | 34 | 0.0058669 | 0.0017403 | 1.2591e-05 | 0 | 0 | 0 | 0 | 0 | 1 | -90 | 90 | -0.37505 | -0.18165 | 0.37506 | 0.1804
34 | 35 | 0.0029453 | 0.0027039 | 0.00014756 | 0 | 0 | 0 | 0 | 0 | 1 | -90 | 90 | -8.8627 | -4.0114 | 8.8655 | 3.9993
34 | 36 | 0.0035495 | 0.0032586 | 0.00017783 | 0 | 0 | 0 | 0 | 0 | 1 | -90 | 90 | 8.4876 | 3.831 | -8.4845 | -3.8459
35 | 49 | 0.00038317 | 0.00035176 | 1.9197e-05 | 0 | 0 | 0 | 0 | 0 | 1 | -90 | 90 | -8.8655 | -3.9993 | 8.8659 | 3.9977
36 | 89 | 0.00046773 | 0.00042939 | 2.3434e-05 | 0 | 0 | 0 | 0 | 0 | 1 | -90 | 90 | 8.4845 | 3.8459 | -8.4841 | -3.8478
50 | 52 | 0.0068856 | 0.0063212 | 0.00034497 | 0 | 0 | 0 | 0 | 0 | 1 | -90 | 90 | -11.4901 | -5.2293 | 11.5011 | 5.2049
50 | 51 | 0.0042891 | 0.0062098 | 3.7384e-06 | 0 | 0 | 0 | 0 | 0 | 1 | -90 | 90 | 11.4901 | 5.2293 | -11.4833 | -5.2197
52 | 64 | 0.0007813 | 0.00071726 | 3.9144e-05 | 0 | 0 | 0 | 0 | 0 | 1 | -90 | 90 | -11.7317 | -5.3163 | 11.733 | 5.3136
52 | 73 | 0.031209 | 0.019548 | 2.5093e-06 | 0 | 0 | 0 | 0 | 0 | 1 | -90 | 90 | 0.23056 | 0.11142 | -0.23054 | -0.11166
51 | 49 | 0.00067617 | 0.00062075 | 3.3877e-05 | 0 | 0 | 0 | 0 | 0 | 1 | -90 | 90 | 9.2805 | 4.1955 | -9.2798 | -4.1982
51 | 48 | 0.037598 | 0.011153 | 8.0693e-05 | 0 | 0 | 0 | 0 | 0 | 1 | -90 | 90 | 2.2028 | 1.0243 | -2.2006 | -1.0316
89 | 90 | 0.0022334 | 0.0032335 | 1.9466e-06 | 0 | 0 | 0 | 0 | 0 | 1 | -90 | 90 | 8.1853 | 3.7031 | -8.1834 | -3.7006
37 | 62 | 0.0029766 | 0.00088295 | 6.3883e-06 | 0 | 0 | 0 | 0 | 0 | 1 | -90 | 90 | 0.26443 | 0.12743 | -0.26443 | -0.12807
37 | 93 | 0.025016 | 0.015669 | 2.0114e-06 | 0 | 0 | 0 | 0 | 0 | 1 | -90 | 90 | -0.26443 | -0.12743 | 0.26445 | 0.12725
93 | 81 | 0.0034548 | 0.002164 | 2.7778e-07 | 0 | 0 | 0 | 0 | 0 | 1 | -90 | 90 | -0.63923 | -0.30876 | 0.63925 | 0.30875
90 | 91 | 7.0028e-05 | 6.4288e-05 | 3.5085e-06 | 0 | 0 | 0 | 0 | 0 | 1 | -90 | 90 | 8.1834 | 3.7006 | -8.1834 | -3.7009
91 | 92 | 0.00031449 | 0.00028871 | 1.5756e-05 | 0 | 0 | 0 | 0 | 0 | 1 | -90 | 90 | 8.1834 | 3.7009 | -8.1831 | -3.7023
81 | 80 | 0.0066379 | 0.001969 | 1.4246e-05 | 0 | 0 | 0 | 0 | 0 | 1 | -90 | 90 | -0.63925 | -0.30875 | 0.63928 | 0.30734
38 | 39 | 0.012498 | 0.0037074 | 2.6824e-05 | 0 | 0 | 0 | 0 | 0 | 1 | -90 | 90 | -0.13627 | -0.065999 | 0.13627 | 0.063343
39 | 44 | 0.1502 | 0.09408 | 1.2077e-05 | 0 | 0 | 0 | 0 | 0 | 1 | -90 | 90 | -0.13627 | -0.063343 | 0.13631 | 0.062167
44 | 63 | 0.0064583 | 0.0019157 | 1.3861e-05 | 0 | 0 | 0 | 0 | 0 | 1 | -90 | 90 | -0.13631 | -0.062167 | 0.13631 | 0.060794
63 | 195 | 0.049499 | 0.031005 | 3.98e-06 | 0 | 0 | 0 | 0 | 0 | 1 | -90 | 90 | -0.44026 | -0.208 | 0.44038 | 0.20768
83 | 84 | 0.0018672 | 0.00055387 | 4.0074e-06 | 0 | 0 | 0 | 0 | 0 | 1 | -90 | 90 | -0.18175 | -0.088025 | 0.18175 | 0.087628
84 | 85 | 0.023109 | 0.0068548 | 4.9595e-05 | 0 | 0 | 0 | 0 | 0 | 1 | -90 | 90 | -0.18175 | -0.087628 | 0.18176 | 0.082712
40 | 41 | 0.0087567 | 0.0054849 | 7.0408e-07 | 0 | 0 | 0 | 0 | 0 | 1 | -90 | 90 | -0.2454 | -0.11885 | 0.24541 | 0.11879
41 | 43 | 0.014366 | 0.0042613 | 3.0831e-05 | 0 | 0 | 0 | 0 | 0 | 1 | -90 | 90 | -0.24541 | -0.11879 | 0.24542 | 0.11573
43 | 86 | 0.0017066 | 0.00050622 | 3.6626e-06 | 0 | 0 | 0 | 0 | 0 | 1 | -90 | 90 | -0.24542 | -0.11573 | 0.24542 | 0.11537
86 | 87 | 0.0032626 | 0.00096779 | 7.0021e-06 | 0 | 0 | 0 | 0 | 0 | 1 | -90 | 90 | -0.56718 | -0.2712 | 0.5672 | 0.27051
87 | 88 | 0.0020893 | 0.001918 | 0.00010467 | 0 | 0 | 0 | 0 | 0 | 1 | -90 | 90 | -6.9885 | -3.1406 | 6.9897 | 3.1313
87 | 85 | 0.038643 | 0.011463 | 8.2934e-05 | 0 | 0 | 0 | 0 | 0 | 1 | -90 | 90 | 0.88815 | 0.41006 | -0.88777 | -0.41818
87 | 77 | 0.0011079 | 0.0016041 | 9.6567e-07 | 0 | 0 | 0 | 0 | 0 | 1 | -90 | 90 | 5.5331 | 2.46 | -5.5327 | -2.4595
195 | 85 | 0.0040634 | 0.0012053 | 8.7207e-06 | 0 | 0 | 0 | 0 | 0 | 1 | -90 | 90 | -0.70599 | -0.33632 | 0.70601 | 0.33547
45 | 46 | 0.015918 | 0.0099706 | 1.2799e-06 | 0 | 0 | 0 | 0 | 0 | 1 | -90 | 90 | -0.064995 | -0.031478 | 0.064996 | 0.031352
46 | 47 | 0.016473 | 0.0048863 | 3.5354e-05 | 0 | 0 | 0 | 0 | 0 | 1 | -90 | 90 | -0.064996 | -0.031352 | 0.064997 | 0.027845
47 | 207 | 0.0024198 | 0.00071778 | 5.1933e-06 | 0 | 0 | 0 | 0 | 0 | 1 | -90 | 90 | -0.064997 | -0.027845 | 0.064997 | 0.02733
56 | 72 | 0.0093249 | 0.0058408 | 7.4976e-07 | 0 | 0 | 0 | 0 | 0 | 1 | -90 | 90 | -1.7976 | -0.84302 | 1.798 | 0.84318
56 | 207 | 0.055832 | 0.034971 | 4.4892e-06 | 0 | 0 | 0 | 0 | 0 | 1 | -90 | 90 | 0.19013 | 0.087493 | -0.1901 | -0.087923
56 | 54 | 0.0035163 | 0.001043 | 7.5465e-06 | 0 | 0 | 0 | 0 | 0 | 1 | -90 | 90 | 1.522 | 0.71414 | -1.5219 | -0.71486
72 | 71 | 0.022818 | 0.0067684 | 4.8971e-05 | 0 | 0 | 0 | 0 | 0 | 1 | -90 | 90 | -1.8663 | -0.87628 | 1.8673 | 0.8717
54 | 55 | 0.0028085 | 0.00083307 | 6.0274e-06 | 0 | 0 | 0 | 0 | 0 | 1 | -90 | 90 | 1.1331 | 0.52656 | -1.1331 | -0.52715
48 | 71 | 0.0065748 | 0.0019503 | 1.4111e-05 | 0 | 0 | 0 | 0 | 0 | 1 | -90 | 90 | 2.2006 | 1.0316 | -2.2002 | -1.0329
57 | 161 | 0.0059117 | 0.0017536 | 1.2688e-05 | 0 | 0 | 0 | 0 | 0 | 1 | -90 | 90 | 1.0612 | 0.49395 | -1.0611 | -0.49518
57 | 55 | 0.0075597 | 0.0022424 | 1.6224e-05 | 0 | 0 | 0 | 0 | 0 | 1 | -90 | 90 | -1.0612 | -0.49395 | 1.0613 | 0.49237
161 | 162 | 0.0067755 | 0.0020098 | 1.4541e-05 | 0 | 0 | 0 | 0 | 0 | 1 | -90 | 90 | 1.0611 | 0.49518 | -1.061 | -0.49659
64 | 153 | 0.047055 | 0.068127 | 4.1014e-05 | 0 | 0 | 0 | 0 | 0 | 1 | -90 | 90 | 9.0011 | 3.933 | -8.9557 | -3.8713
153 | 152 | 0.00046561 | 0.00042744 | 2.3327e-05 | 0 | 0 | 0 | 0 | 0 | 1 | -90 | 90 | 8.9557 | 3.8713 | -8.9552 | -3.8732
190 | 70 | 0.0067575 | 0.0020045 | 1.4503e-05 | 0 | 0 | 0 | 0 | 0 | 1 | -90 | 90 | -0.26901 | -0.13029 | 0.26901 | 0.12885
70 | 69 | 0.0070063 | 0.0020783 | 1.5037e-05 | 0 | 0 | 0 | 0 | 0 | 1 | -90 | 90 | 0.19116 | 0.090974 | -0.19115 | -0.092463
70 | 60 | 0.044687 | 0.013255 | 9.5905e-05 | 0 | 0 | 0 | 0 | 0 | 1 | -90 | 90 | -0.46017 | -0.21983 | 0.46029 | 0.21035
162 | 60 | 0.0081754 | 0.0024251 | 1.7546e-05 | 0 | 0 | 0 | 0 | 0 | 1 | -90 | 90 | 0.9616 | 0.44846 | -0.96151 | -0.45017
58 | 59 | 0.0040754 | 0.0012089 | 8.7465e-06 | 0 | 0 | 0 | 0 | 0 | 1 | -90 | 90 | 0.5012 | 0.24148 | -0.50119 | -0.24234
58 | 60 | 0.0078379 | 0.002325 | 1.6821e-05 | 0 | 0 | 0 | 0 | 0 | 1 | -90 | 90 | -0.5012 | -0.24148 | 0.50122 | 0.23982
59 | 61 | 0.0018553 | 0.00055032 | 3.9817e-06 | 0 | 0 | 0 | 0 | 0 | 1 | -90 | 90 | 0.17171 | 0.082767 | -0.17171 | -0.083162
187 | 113 | 0.091995 | 0.13319 | 8.0183e-05 | 0 | 0 | 0 | 0 | 0 | 1 | -90 | 90 | -0.18066 | -0.087495 | 0.18069 | 0.079817
113 | 104 | 0.004277 | 0.0061922 | 3.7278e-06 | 0 | 0 | 0 | 0 | 0 | 1 | -90 | 90 | -0.33311 | -0.15364 | 0.33312 | 0.15329
69 | 68 | 0.014728 | 0.0092252 | 1.1842e-06 | 0 | 0 | 0 | 0 | 0 | 1 | -90 | 90 | 0.19115 | 0.092463 | -0.19115 | -0.092576
152 | 192 | 0.061686 | 0.08931 | 5.3766e-05 | 0 | 0 | 0 | 0 | 0 | 1 | -90 | 90 | 5.9169 | 2.4934 | -5.8911 | -2.4613
152 | 144 | 0.029451 | 0.04264 | 2.567e-05 | 0 | 0 | 0 | 0 | 0 | 1 | -90 | 90 | 2.9601 | 1.342 | -2.957 | -1.3399
192 | 167 | 0.030269 | 0.043823 | 2.6382e-05 | 0 | 0 | 0 | 0 | 0 | 1 | -90 | 90 | 0.362 | 0.16669 | -0.36195 | -0.16919
192 | 191 | 0.0030836 | 0.0028308 | 0.00015449 | 0 | 0 | 0 | 0 | 0 | 1 | -90 | 90 | 5.5291 | 2.2946 | -5.528 | -2.3086
144 | 199 | 0.064361 | 0.093183 | 5.6098e-05 | 0 | 0 | 0 | 0 | 0 | 1 | -90 | 90 | 2.8684 | 1.297 | -2.862 | -1.2931
185 | 75 | 0.036488 | 0.022855 | 2.9338e-06 | 0 | 0 | 0 | 0 | 0 | 1 | -90 | 90 | 0.41438 | 0.20008 | -0.4143 | -0.20033
185 | 78 | 0.00044529 | 0.0006447 | 3.8812e-07 | 0 | 0 | 0 | 0 | 0 | 1 | -90 | 90 | -5.5315 | -2.4725 | 5.5317 | 2.4727
75 | 76 | 0.0015499 | 0.00045976 | 3.3264e-06 | 0 | 0 | 0 | 0 | 0 | 1 | -90 | 90 | 0.4143 | 0.20033 | -0.4143 | -0.20065
77 | 78 | 0.0028407 | 0.0026078 | 0.00014232 | 0 | 0 | 0 | 0 | 0 | 1 | -90 | 90 | 5.5327 | 2.4595 | -5.5317 | -2.4727
88 | 160 | 0.00011547 | 0.00010601 | 5.7853e-06 | 0 | 0 | 0 | 0 | 0 | 1 | -90 | 90 | -8.0889 | -3.6587 | 8.089 | 3.6582
88 | 159 | 0.0026281 | 0.00077957 | 5.6403e-06 | 0 | 0 | 0 | 0 | 0 | 1 | -90 | 90 | 1.0992 | 0.52739 | -1.0991 | -0.52794
79 | 80 | 0.0011899 | 0.00035297 | 2.5538e-06 | 0 | 0 | 0 | 0 | 0 | 1 | -90 | 90 | -0.37498 | -0.18161 | 0.37498 | 0.18136
80 | 82 | 0.0056731 | 0.0016828 | 1.2175e-05 | 0 | 0 | 0 | 0 | 0 | 1 | -90 | 90 | -1.0143 | -0.4887 | 1.0143 | 0.48751
82 | 159 | 0.0030149 | 0.00089431 | 6.4705e-06 | 0 | 0 | 0 | 0 | 0 | 1 | -90 | 90 | -1.0143 | -0.48751 | 1.0144 | 0.48688
160 | 92 | 0.00033352 | 0.00030618 | 1.6709e-05 | 0 | 0 | 0 | 0 | 0 | 1 | -90 | 90 | -8.089 | -3.6582 | 8.0893 | 3.6568
94 | 95 | 0.0019046 | 0.00056496 | 4.0876e-06 | 0 | 0 | 0 | 0 | 0 | 1 | -90 | 90 | -0.11489 | -0.055644 | 0.11489 | 0.055248
95 | 96 | 0.044734 | 0.01327 | 9.6007e-05 | 0 | 0 | 0 | 0 | 0 | 1 | -90 | 90 | -1.1696 | -0.53004 | 1.1703 | 0.52098
95 | 98 | 0.038842 | 0.011522 | 8.3361e-05 | 0 | 0 | 0 | 0 | 0 | 1 | -90 | 90 | 1.0547 | 0.47479 | -1.0542 | -0.48269
96 | 206 | 0.00037477 | 0.00034405 | 1.8776e-05 | 0 | 0 | 0 | 0 | 0 | 1 | -90 | 90 | -4.6428 | -1.9313 | 4.6429 | 1.9296
96 | 97 | 0.0037453 | 0.0034383 | 0.00018764 | 0 | 0 | 0 | 0 | 0 | 1 | -90 | 90 | 3.4724 | 1.4103 | -3.4719 | -1.428
98 | 131 | 0.003801 | 0.0011275 | 8.1575e-06 | 0 | 0 | 0 | 0 | 0 | 1 | -90 | 90 | 1.0542 | 0.48269 | -1.0541 | -0.48346
206 | 174 | 0.010373 | 0.0030768 | 2.2261e-05 | 0 | 0 | 0 | 0 | 0 | 1 | -90 | 90 | 0.52119 | 0.21083 | -0.52115 | -0.21298
206 | 193 | 0.030043 | 0.043497 | 2.6186e-05 | 0 | 0 | 0 | 0 | 0 | 1 | -90 | 90 | -5.4623 | -2.2848 | 5.4732 | 2.298
97 | 205 | 0.00080005 | 0.0011583 | 6.9733e-07 | 0 | 0 | 0 | 0 | 0 | 1 | -90 | 90 | 3.4719 | 1.428 | -3.4718 | -1.4279
205 | 204 | 0.00028902 | 0.00026533 | 1.448e-05 | 0 | 0 | 0 | 0 | 0 | 1 | -90 | 90 | 3.1374 | 1.2659 | -3.1374 | -1.2673
131 | 125 | 0.0071328 | 0.0021158 | 1.5308e-05 | 0 | 0 | 0 | 0 | 0 | 1 | -90 | 90 | 0.73679 | 0.32978 | -0.73675 | -0.33124
174 | 173 | 0.077519 | 0.022995 | 0.00016637 | 0 | 0 | 0 | 0 | 0 | 1 | -90 | 90 | 0.52115 | 0.21298 | -0.5209 | -0.229
193 | 191 | 0.0033852 | 0.0031078 | 0.0001696 | 0 | 0 | 0 | 0 | 0 | 1 | -90 | 90 | -5.4732 | -2.298 | 5.4744 | 2.2827
204 | 202 | 0.0070895 | 0.0065084 | 0.00035519 | 0 | 0 | 0 | 0 | 0 | 1 | -90 | 90 | 3.1374 | 1.2673 | -3.1365 | -1.3009
202 | 117 | 0.0069444 | 0.010054 | 6.0528e-06 | 0 | 0 | 0 | 0 | 0 | 1 | -90 | 90 | 2.5715 | 1.0309 | -2.5709 | -1.0307
202 | 203 | 0.0047419 | 0.0014066 | 1.0177e-05 | 0 | 0 | 0 | 0 | 0 | 1 | -90 | 90 | 0.56508 | 0.26998 | -0.56506 | -0.27096
125 | 123 | 0.042877 | 0.012719 | 9.2021e-05 | 0 | 0 | 0 | 0 | 0 | 1 | -90 | 90 | 0.73675 | 0.33124 | -0.73645 | -0.34004
99 | 100 | 0.015935 | 0.0099812 | 1.2813e-06 | 0 | 0 | 0 | 0 | 0 | 1 | -90 | 90 | -0.38525 | -0.18658 | 0.38528 | 0.18648
100 | 103 | 0.0054317 | 0.0049865 | 0.00027213 | 0 | 0 | 0 | 0 | 0 | 1 | -90 | 90 | -0.71841 | -0.27349 | 0.71845 | 0.24726
100 | 104 | 0.013714 | 0.01259 | 0.00068709 | 0 | 0 | 0 | 0 | 0 | 1 | -90 | 90 | 0.33314 | 0.087011 | -0.33312 | -0.15329
103 | 108 | 0.0034366 | 0.0031549 | 0.00017218 | 0 | 0 | 0 | 0 | 0 | 1 | -90 | 90 | -1.53 | -0.62437 | 1.5301 | 0.60784
103 | 107 | 0.0051867 | 0.0032488 | 4.1703e-07 | 0 | 0 | 0 | 0 | 0 | 1 | -90 | 90 | 0.36656 | 0.17749 | -0.36655 | -0.17753
103 | 101 | 0.049875 | 0.014794 | 0.00010704 | 0 | 0 | 0 | 0 | 0 | 1 | -90 | 90 | 0.44503 | 0.19962 | -0.44491 | -0.20991
101 | 102 | 0.015671 | 0.0046484 | 3.3632e-05 | 0 | 0 | 0 | 0 | 0 | 1 | -90 | 90 | 0.33578 | 0.15803 | -0.33576 | -0.16126
101 | 170 | 0.0046961 | 0.001393 | 1.0079e-05 | 0 | 0 | 0 | 0 | 0 | 1 | -90 | 90 | 0.10913 | 0.05188 | -0.10913 | -0.052852
102 | 105 | 0.0042884 | 0.0012721 | 9.2036e-06 | 0 | 0 | 0 | 0 | 0 | 1 | -90 | 90 | 0.33576 | 0.16126 | -0.33575 | -0.16215
105 | 106 | 0.0022413 | 0.00066482 | 4.8101e-06 | 0 | 0 | 0 | 0 | 0 | 1 | -90 | 90 | 0.16296 | 0.078461 | -0.16296 | -0.078925
108 | 109 | 0.00067716 | 0.00062166 | 3.3926e-05 | 0 | 0 | 0 | 0 | 0 | 1 | -90 | 90 | -1.5301 | -0.60784 | 1.5301 | 0.60459
109 | 110 | 0.0010483 | 0.0015177 | 9.1367e-07 | 0 | 0 | 0 | 0 | 0 | 1 | -90 | 90 | -2.0045 | -0.83283 | 2.0045 | 0.83282
109 | 111 | 0.0070535 | 0.010212 | 6.1478e-06 | 0 | 0 | 0 | 0 | 0 | 1 | -90 | 90 | 0.20531 | 0.09796 | -0.20531 | -0.098548
110 | 112 | 0.014904 | 0.013682 | 0.0007467 | 0 | 0 | 0 | 0 | 0 | 1 | -90 | 90 | -2.0045 | -0.83282 | 2.0052 | 0.76138
111 | 120 | 0.004287 | 0.0012717 | 9.2007e-06 | 0 | 0 | 0 | 0 | 0 | 1 | -90 | 90 | 0.20531 | 0.098548 | -0.20531 | -0.099436
112 | 118 | 0.0060636 | 0.0087789 | 5.2851e-06 | 0 | 0 | 0 | 0 | 0 | 1 | -90 | 90 | -2.0052 | -0.76138 | 2.0055 | 0.76128
118 | 201 | 0.01814 | 0.011363 | 1.4586e-06 | 0 | 0 | 0 | 0 | 0 | 1 | -90 | 90 | 0.19964 | 0.096549 | -0.19963 | -0.096685
118 | 117 | 0.00088743 | 0.00081469 | 4.4461e-05 | 0 | 0 | 0 | 0 | 0 | 1 | -90 | 90 | -2.2052 | -0.85783 | 2.2052 | 0.85358
114 | 115 | 0.0081923 | 0.0024301 | 1.7582e-05 | 0 | 0 | 0 | 0 | 0 | 1 | -90 | 90 | -0.23415 | -0.11341 | 0.23416 | 0.11171
115 | 116 | 0.0041688 | 0.0012366 | 8.9469e-06 | 0 | 0 | 0 | 0 | 0 | 1 | -90 | 90 | -0.23416 | -0.11171 | 0.23416 | 0.11084
116 | 203 | 0.018754 | 0.011747 | 1.5079e-06 | 0 | 0 | 0 | 0 | 0 | 1 | -90 | 90 | -0.23416 | -0.11084 | 0.23417 | 0.11071
121 | 122 | 0.0019273 | 0.00057169 | 4.1363e-06 | 0 | 0 | 0 | 0 | 0 | 1 | -90 | 90 | 0.48089 | 0.21699 | -0.48089 | -0.21739
121 | 123 | 0.0034958 | 0.001037 | 7.5026e-06 | 0 | 0 | 0 | 0 | 0 | 1 | -90 | 90 | -0.73643 | -0.34076 | 0.73645 | 0.34004
122 | 124 | 0.015765 | 0.0046764 | 3.3834e-05 | 0 | 0 | 0 | 0 | 0 | 1 | -90 | 90 | 0.48089 | 0.21739 | -0.48084 | -0.22064
124 | 129 | 0.013924 | 0.0041303 | 2.9883e-05 | 0 | 0 | 0 | 0 | 0 | 1 | -90 | 90 | 0.48084 | 0.22064 | -0.4808 | -0.22351
129 | 127 | 0.0089785 | 0.0026633 | 1.9269e-05 | 0 | 0 | 0 | 0 | 0 | 1 | -90 | 90 | 0.39198 | 0.1805 | -0.39196 | -0.18235
127 | 128 | 0.0088765 | 0.002633 | 1.9051e-05 | 0 | 0 | 0 | 0 | 0 | 1 | -90 | 90 | 0.078576 | 0.03057 | -0.078575 | -0.032408
128 | 130 | 0.0063951 | 0.001897 | 1.3725e-05 | 0 | 0 | 0 | 0 | 0 | 1 | -90 | 90 | 0.078575 | 0.032408 | -0.078575 | -0.033731
130 | 176 | 0.020889 | 0.0061963 | 4.4831e-05 | 0 | 0 | 0 | 0 | 0 | 1 | -90 | 90 | 0.078575 | 0.033731 | -0.078573 | -0.038055
132 | 134 | 0.0019708 | 0.0005846 | 4.2297e-06 | 0 | 0 | 0 | 0 | 0 | 1 | -90 | 90 | 0.61856 | 0.2942 | -0.61855 | -0.29461
132 | 135 | 0.0042503 | 0.0012608 | 9.1219e-06 | 0 | 0 | 0 | 0 | 0 | 1 | -90 | 90 | -0.81864 | -0.3911 | 0.81867 | 0.39022
134 | 138 | 0.0037192 | 0.0011032 | 7.982e-06 | 0 | 0 | 0 | 0 | 0 | 1 | -90 | 90 | 0.61855 | 0.29461 | -0.61853 | -0.29538
135 | 139 | 0.015243 | 0.0085835 | 0.00037194 | 0 | 0 | 0 | 0 | 0 | 1 | -90 | 90 | -2.1035 | -0.98579 | 2.1043 | 0.94993
135 | 140 | 0.012869 | 0.0038173 | 2.7619e-05 | 0 | 0 | 0 | 0 | 0 | 1 | -90 | 90 | 1.2848 | 0.59557 | -1.2846 | -0.59818
138 | 198 | 0.0033842 | 0.0010039 | 7.2631e-06 | 0 | 0 | 0 | 0 | 0 | 1 | -90 | 90 | 0.61853 | 0.29538 | -0.61852 | -0.29609
139 | 199 | 0.0011225 | 0.0010305 | 5.6238e-05 | 0 | 0 | 0 | 0 | 0 | 1 | -90 | 90 | -2.7334 | -1.2363 | 2.7335 | 1.2309
139 | 137 | 0.019045 | 0.027573 | 1.66e-05 | 0 | 0 | 0 | 0 | 0 | 1 | -90 | 90 | 0.62909 | 0.28642 | -0.629 | -0.2879
140 | 146 | 0.0081615 | 0.0024209 | 1.7516e-05 | 0 | 0 | 0 | 0 | 0 | 1 | -90 | 90 | 0.50587 | 0.23257 | -0.50584 | -0.23427
140 | 148 | 0.014299 | 0.0042414 | 3.0687e-05 | 0 | 0 | 0 | 0 | 0 | 1 | -90 | 90 | 0.45134 | 0.20751 | -0.4513 | -0.21049
140 | 145 | 0.0020924 | 0.00062068 | 4.4907e-06 | 0 | 0 | 0 | 0 | 0 | 1 | -90 | 90 | 0.32736 | 0.15811 | -0.32736 | -0.15855
133 | 136 | 0.01317 | 0.0039067 | 2.8265e-05 | 0 | 0 | 0 | 0 | 0 | 1 | -90 | 90 | 0.22643 | 0.10636 | -0.22643 | -0.10912
133 | 198 | 0.021901 | 0.013718 | 1.761e-06 | 0 | 0 | 0 | 0 | 0 | 1 | -90 | 90 | -0.22643 | -0.10636 | 0.22645 | 0.1062
136 | 184 | 0.0026015 | 0.00077167 | 5.5832e-06 | 0 | 0 | 0 | 0 | 0 | 1 | -90 | 90 | 0.22643 | 0.10912 | -0.22642 | -0.10966
137 | 142 | 0.0030112 | 0.0043597 | 2.6246e-06 | 0 | 0 | 0 | 0 | 0 | 1 | -90 | 90 | 0.629 | 0.2879 | -0.62898 | -0.28814
142 | 143 | 0.0023185 | 0.0021285 | 0.00011616 | 0 | 0 | 0 | 0 | 0 | 1 | -90 | 90 | 0.21978 | 0.08995 | -0.21977 | -0.10129
146 | 149 | 0.0035054 | 0.0010398 | 7.5231e-06 | 0 | 0 | 0 | 0 | 0 | 1 | -90 | 90 | 0.50584 | 0.23427 | -0.50583 | -0.235
148 | 177 | 0.0031992 | 0.00094897 | 6.866e-06 | 0 | 0 | 0 | 0 | 0 | 1 | -90 | 90 | 0.14961 | 0.069351 | -0.14961 | -0.070021
148 | 147 | 0.023413 | 0.006945 | 5.0248e-05 | 0 | 0 | 0 | 0 | 0 | 1 | -90 | 90 | 0.3017 | 0.14114 | -0.30167 | -0.14603
141 | 143 | 0.06069 | 0.087868 | 5.2898e-05 | 0 | 0 | 0 | 0 | 0 | 1 | -90 | 90 | -0.14781 | -0.071585 | 0.14782 | 0.066444
149 | 150 | 0.034368 | 0.021527 | 2.7633e-06 | 0 | 0 | 0 | 0 | 0 | 1 | -90 | 90 | 0.22635 | 0.09964 | -0.22632 | -0.099897
147 | 183 | 0.0094908 | 0.0059447 | 7.631e-07 | 0 | 0 | 0 | 0 | 0 | 1 | -90 | 90 | 0.30167 | 0.14603 | -0.30166 | -0.1461
177 | 178 | 0.0064691 | 0.0019189 | 1.3884e-05 | 0 | 0 | 0 | 0 | 0 | 1 | -90 | 90 | 0.076516 | 0.034622 | -0.076516 | -0.035976
200 | 151 | 0.0044547 | 0.0013214 | 9.5605e-06 | 0 | 0 | 0 | 0 | 0 | 1 | -90 | 90 | -0.2263 | -0.1096 | 0.2263 | 0.10867
151 | 150 | 0.041939 | 0.01244 | 9.0008e-05 | 0 | 0 | 0 | 0 | 0 | 1 | -90 | 90 | -0.2263 | -0.10867 | 0.22632 | 0.099897
178 | 179 | 0.0051663 | 0.0015325 | 1.1088e-05 | 0 | 0 | 0 | 0 | 0 | 1 | -90 | 90 | 0.076516 | 0.035976 | -0.076515 | -0.037058
167 | 168 | 0.00067214 | 0.00061704 | 3.3675e-05 | 0 | 0 | 0 | 0 | 0 | 1 | -90 | 90 | 0.29083 | 0.13475 | -0.29083 | -0.13803
168 | 169 | 0.00039149 | 0.0003594 | 1.9614e-05 | 0 | 0 | 0 | 0 | 0 | 1 | -90 | 90 | 0.29083 | 0.13803 | -0.29083 | -0.13994
169 | 182 | 0.0001877 | 0.00017231 | 9.4037e-06 | 0 | 0 | 0 | 0 | 0 | 1 | -90 | 90 | 0.29083 | 0.13994 | -0.29083 | -0.14085
171 | 172 | 0.0031051 | 0.00092106 | 6.664e-06 | 0 | 0 | 0 | 0 | 0 | 1 | -90 | 90 | -0.097459 | -0.047201 | 0.097459 | 0.046557
172 | 173 | 0.10174 | 0.030178 | 0.00021835 | 0 | 0 | 0 | 0 | 0 | 1 | -90 | 90 | -0.097459 | -0.046557 | 0.09747 | 0.025446
173 | 175 | 0.0073156 | 0.00217 | 1.5701e-05 | 0 | 0 | 0 | 0 | 0 | 1 | -90 | 90 | 0.42342 | 0.20355 | -0.42341 | -0.20507