## bus_data
BUS_I | BUS_TYPE | Pd | Qd | Gs | Bs | area | Vm | Va | baseKV | zone | Vmax | Vmin
1 | 1 | 0.4016 | 0.19451 | 0 | 0 | 1 | 0.99513 | -0.039763 | 20 | 1 | 1.05 | 0.95
2 | 1 | 0 | 0 | 0 | 0 | 1 | 0.99519 | -0.040391 | 20 | 1 | 1.05 | 0.95
3 | 1 | 0 | 0 | 0 | 0 | 1 | 0.99526 | -0.040924 | 20 | 1 | 1.05 | 0.95
4 | 1 | 0 | 0 | 0 | 0 | 1 | 0.99512 | -0.039766 | 20 | 1 | 1.05 | 0.95
122 | 1 | 0.20983 | 0.10162 | 0 | 0 | 1 | 0.99533 | -0.041601 | 20 | 1 | 1.05 | 0.95
5 | 1 | 0 | 0 | 0 | 0 | 1 | 0.99506 | -0.039181 | 20 | 1 | 1.05 | 0.95
130 | 1 | 0.073078 | 0.035393 | 0 | 0 | 1 | 0.99512 | -0.039736 | 20 | 1 | 1.05 | 0.95
71 | 1 | 0.31959 | 0.15478 | 0 | 0 | 1 | 0.99504 | -0.03905 | 20 | 1 | 1.05 | 0.95
158 | 1 | 0.36689 | 0.17769 | 0 | 0 | 1 | 0.99554 | -0.04019 | 20 | 1 | 1.05 | 0.95
6 | 1 | 0.40777 | 0.19749 | 0 | 0 | 1 | 0.99098 | -0.10777 | 20 | 1 | 1.05 | 0.95
7 | 1 | 0 | 0 | 0 | 0 | 1 | 0.99084 | -0.1066 | 20 | 1 | 1.05 | 0.95
8 | 1 | 0.099813 | 0.048342 | 0 | 0 | 1 | 0.99132 | -0.1106 | 20 | 1 | 1.05 | 0.95
9 | 1 | 0 | 0 | 0 | 0 | 1 | 0.99037 | -0.10272 | 20 | 1 | 1.05 | 0.95
10 | 1 | 0.19504 | 0.094462 | 0 | 0 | 1 | 0.99142 | -0.11146 | 20 | 1 | 1.05 | 0.95
16 | 1 | 0 | 0 | 0 | 0 | 1 | 0.98972 | -0.097492 | 20 | 1 | 1.05 | 0.95
128 | 1 | 0.1794 | 0.086886 | 0 | 0 | 1 | 0.99034 | -0.10241 | 20 | 1 | 1.05 | 0.95
75 | 1 | 0 | 0 | 0 | 0 | 1 | 0.99159 | -0.11293 | 20 | 1 | 1.05 | 0.95
15 | 1 | 0.24967 | 0.12092 | 0 | 0 | 1 | 0.9895 | -0.09914 | 20 | 1 | 1.05 | 0.95
14 | 1 | 0.21387 | 0.10358 | 0 | 0 | 1 | 0.99033 | -0.10235 | 20 | 1 | 1.05 | 0.95
129 | 1 | 0 | 0 | 0 | 0 | 1 | 0.99159 | -0.11292 | 20 | 1 | 1.05 | 0.95
74 | 1 | 0 | 0 | 0 | 0 | 1 | 0.99184 | -0.11504 | 20 | 1 | 1.05 | 0.95
11 | 1 | 0.32197 | 0.15594 | 0 | 0 | 1 | 0.99029 | -0.10198 | 20 | 1 | 1.05 | 0.95
12 | 1 | 0 | 0 | 0 | 0 | 1 | 0.9903 | -0.10211 | 20 | 1 | 1.05 | 0.95
13 | 1 | 0 | 0 | 0 | 0 | 1 | 0.99032 | -0.10227 | 20 | 1 | 1.05 | 0.95
135 | 1 | 0 | 0 | 0 | 0 | 1 | 0.98878 | -0.10482 | 20 | 1 | 1.05 | 0.95
134 | 1 | 0.30092 | 0.14574 | 0 | 0 | 1 | 0.9886 | -0.10333 | 20 | 1 | 1.05 | 0.95
17 | 1 | 0.2572 | 0.12457 | 0 | 0 | 1 | 0.99352 | -0.12485 | 20 | 1 | 1.05 | 0.95
19 | 1 | 0 | 0 | 0 | 0 | 1 | 0.99349 | -0.12498 | 20 | 1 | 1.05 | 0.95
20 | 1 | 0 | 0 | 0 | 0 | 1 | 0.994 | -0.097493 | 20 | 1 | 1.05 | 0.95
21 | 1 | 0 | 0 | 0 | 0 | 1 | 0.99329 | -0.12732 | 20 | 1 | 1.05 | 0.95
25 | 1 | 0.32913 | 0.15941 | 0 | 0 | 1 | 0.99406 | -0.097234 | 20 | 1 | 1.05 | 0.95
26 | 1 | 0 | 0 | 0 | 0 | 1 | 0.99415 | -0.09685 | 20 | 1 | 1.05 | 0.95
27 | 1 | 0 | 0 | 0 | 0 | 1 | 0.99491 | -0.09335 | 20 | 1 | 1.05 | 0.95
133 | 1 | 0 | 0 | 0 | 0 | 1 | 0.99271 | -0.12238 | 20 | 1 | 1.05 | 0.95
159 | 1 | 0.32492 | 0.15737 | 0 | 0 | 1 | 0.99327 | -0.12713 | 20 | 1 | 1.05 | 0.95
132 | 1 | 0.092924 | 0.045005 | 0 | 0 | 1 | 0.99262 | -0.12162 | 20 | 1 | 1.05 | 0.95
22 | 1 | 0.40836 | 0.19778 | 0 | 0 | 1 | 0.99065 | -0.012474 | 20 | 1 | 1.05 | 0.95
23 | 1 | 0 | 0 | 0 | 0 | 1 | 0.99073 | -0.013192 | 20 | 1 | 1.05 | 0.95
24 | 1 | 0 | 0 | 0 | 0 | 1 | 0.99068 | -0.012785 | 20 | 1 | 1.05 | 0.95
156 | 1 | 0.32038 | 0.15517 | 0 | 0 | 1 | 0.99105 | -0.011046 | 20 | 1 | 1.05 | 0.95
55 | 1 | 0 | 0 | 0 | 0 | 1 | 0.99111 | -0.011593 | 20 | 1 | 1.05 | 0.95
62 | 1 | 0.32786 | 0.15879 | 0 | 0 | 1 | 0.99061 | -0.013217 | 20 | 1 | 1.05 | 0.95
28 | 1 | 0 | 0 | 0 | 0 | 1 | 0.99526 | -0.091719 | 20 | 1 | 1.05 | 0.95
69 | 1 | 0.16134 | 0.078143 | 0 | 0 | 1 | 0.99525 | -0.091667 | 20 | 1 | 1.05 | 0.95
52 | 1 | 0 | 0 | 0 | 0 | 1 | 0.99602 | -0.04829 | 20 | 1 | 1.05 | 0.95
64 | 1 | 0.3846 | 0.18627 | 0 | 0 | 1 | 0.99487 | -0.093592 | 20 | 1 | 1.05 | 0.95
50 | 1 | 0 | 0 | 0 | 0 | 1 | 0.99479 | -0.094132 | 20 | 1 | 1.05 | 0.95
48 | 1 | 0.28566 | 0.13835 | 0 | 0 | 1 | 0.99478 | -0.094089 | 20 | 1 | 1.05 | 0.95
123 | 1 | 0.068954 | 0.033396 | 0 | 0 | 1 | 0.99608 | -0.048001 | 20 | 1 | 1.05 | 0.95
70 | 1 | 0.11233 | 0.054404 | 0 | 0 | 1 | 0.99592 | -0.048928 | 20 | 1 | 1.05 | 0.95
29 | 1 | 0.22184 | 0.10744 | 0 | 0 | 1 | 0.99896 | -0.003635 | 20 | 1 | 1.05 | 0.95
30 | 1 | 0 | 0 | 0 | 0 | 1 | 0.99898 | -0.0034727 | 20 | 1 | 1.05 | 0.95
38 | 1 | 0 | 0 | 0 | 0 | 1 | 0.99905 | -0.0030653 | 20 | 1 | 1.05 | 0.95
31 | 1 | 0 | 0 | 0 | 0 | 1 | 0.99759 | -0.040989 | 20 | 1 | 1.05 | 0.95
34 | 1 | 0 | 0 | 0 | 0 | 1 | 0.99656 | -0.045753 | 20 | 1 | 1.05 | 0.95
32 | 1 | 0.18279 | 0.088527 | 0 | 0 | 1 | 0.99815 | -0.0087354 | 20 | 1 | 1.05 | 0.95
160 | 1 | 0.12584 | 0.060947 | 0 | 0 | 1 | 0.99903 | -0.0031887 | 20 | 1 | 1.05 | 0.95
36 | 1 | 0 | 0 | 0 | 0 | 1 | 0.99916 | -0.0040239 | 20 | 1 | 1.05 | 0.95
162 | 1 | 0.38345 | 0.18572 | 0 | 0 | 1 | 0.99644 | -0.046302 | 20 | 1 | 1.05 | 0.95
59 | 1 | 0 | 0 | 0 | 0 | 1 | 0.99623 | -0.04281 | 20 | 1 | 1.05 | 0.95
35 | 1 | 0 | 0 | 0 | 0 | 1 | 0.99785 | -0.0080787 | 20 | 1 | 1.05 | 0.95
53 | 1 | 0.34046 | 0.16489 | 0 | 0 | 1 | 0.99732 | -0.011857 | 20 | 1 | 1.05 | 0.95
66 | 1 | 0.36658 | 0.17754 | 0 | 0 | 1 | 0.99891 | -0.0003963 | 20 | 1 | 1.05 | 0.95
33 | 1 | 0 | 0 | 0 | 0 | 1 | 0.99828 | -0.0081706 | 20 | 1 | 1.05 | 0.95
37 | 1 | 0 | 0 | 0 | 0 | 1 | 0.99876 | -0.0059052 | 20 | 1 | 1.05 | 0.95
161 | 1 | 0.1903 | 0.092168 | 0 | 0 | 1 | 0.99915 | -0.0040065 | 20 | 1 | 1.05 | 0.95
140 | 3 | 0 | 0 | 0 | 0 | 1 | 1 | 0 | 20 | 1 | 1.05 | 0.95
137 | 1 | 0.068613 | 0.033231 | 0 | 0 | 1 | 0.99876 | -0.0058706 | 20 | 1 | 1.05 | 0.95
127 | 1 | 0 | 0 | 0 | 0 | 1 | 0.99639 | -0.046539 | 20 | 1 | 1.05 | 0.95
56 | 1 | 0 | 0 | 0 | 0 | 1 | 0.99298 | -0.027568 | 20 | 1 | 1.05 | 0.95
57 | 1 | 0 | 0 | 0 | 0 | 1 | 0.99192 | -0.018794 | 20 | 1 | 1.05 | 0.95
65 | 1 | 0.36524 | 0.1769 | 0 | 0 | 1 | 0.99308 | -0.026787 | 20 | 1 | 1.05 | 0.95
58 | 1 | 0.37942 | 0.18376 | 0 | 0 | 1 | 0.99601 | -0.044324 | 20 | 1 | 1.05 | 0.95
157 | 1 | 0.21201 | 0.10268 | 0 | 0 | 1 | 0.99191 | -0.018644 | 20 | 1 | 1.05 | 0.95
46 | 1 | 0 | 0 | 0 | 0 | 1 | 0.99582 | -0.022955 | 20 | 1 | 1.05 | 0.95
67 | 1 | 0 | 0 | 0 | 0 | 1 | 0.99934 | 0.0026577 | 20 | 1 | 1.05 | 0.95
139 | 1 | 0.10376 | 0.050255 | 0 | 0 | 1 | 0.99986 | -0.00068882 | 20 | 1 | 1.05 | 0.95
39 | 1 | 0.33411 | 0.16182 | 0 | 0 | 1 | 0.99918 | -0.0040377 | 20 | 1 | 1.05 | 0.95
41 | 1 | 0 | 0 | 0 | 0 | 1 | 0.99919 | -0.0041948 | 20 | 1 | 1.05 | 0.95
45 | 1 | 0 | 0 | 0 | 0 | 1 | 0.99976 | -0.0012048 | 20 | 1 | 1.05 | 0.95
40 | 1 | 0 | 0 | 0 | 0 | 1 | 0.99896 | -0.017788 | 20 | 1 | 1.05 | 0.95
114 | 1 | 0.090835 | 0.043993 | 0 | 0 | 1 | 0.99616 | -0.091723 | 20 | 1 | 1.05 | 0.95
43 | 1 | 0 | 0 | 0 | 0 | 1 | 0.98754 | -0.10393 | 20 | 1 | 1.05 | 0.95
44 | 1 | 0 | 0 | 0 | 0 | 1 | 0.98757 | -0.10401 | 20 | 1 | 1.05 | 0.95
121 | 1 | 0.059652 | 0.028891 | 0 | 0 | 1 | 0.98753 | -0.10385 | 20 | 1 | 1.05 | 0.95
120 | 1 | 0 | 0 | 0 | 0 | 1 | 0.98771 | -0.10448 | 20 | 1 | 1.05 | 0.95
119 | 1 | 0.1226 | 0.059379 | 0 | 0 | 1 | 0.98757 | -0.10397 | 20 | 1 | 1.05 | 0.95
47 | 1 | 0 | 0 | 0 | 0 | 1 | 0.99497 | -0.10162 | 20 | 1 | 1.05 | 0.95
107 | 1 | 0.33771 | 0.16356 | 0 | 0 | 1 | 0.99426 | -0.10757 | 20 | 1 | 1.05 | 0.95
78 | 1 | 0.13628 | 0.066002 | 0 | 0 | 1 | 0.99228 | -0.099826 | 20 | 1 | 1.05 | 0.95
79 | 1 | 0 | 0 | 0 | 0 | 1 | 0.99227 | -0.099827 | 20 | 1 | 1.05 | 0.95
80 | 1 | 0 | 0 | 0 | 0 | 1 | 0.9923 | -0.099936 | 20 | 1 | 1.05 | 0.95
81 | 1 | 0 | 0 | 0 | 0 | 1 | 0.99216 | -0.099352 | 20 | 1 | 1.05 | 0.95
82 | 1 | 0 | 0 | 0 | 0 | 1 | 0.99244 | -0.10045 | 20 | 1 | 1.05 | 0.95
89 | 1 | 0 | 0 | 0 | 0 | 1 | 0.99184 | -0.095993 | 20 | 1 | 1.05 | 0.95
117 | 1 | 0.39634 | 0.19196 | 0 | 0 | 1 | 0.99282 | -0.097128 | 20 | 1 | 1.05 | 0.95
91 | 1 | 0 | 0 | 0 | 0 | 1 | 0.99105 | -0.10088 | 20 | 1 | 1.05 | 0.95
118 | 1 | 0.32144 | 0.15568 | 0 | 0 | 1 | 0.99102 | -0.10104 | 20 | 1 | 1.05 | 0.95
87 | 1 | 0.31986 | 0.15491 | 0 | 0 | 1 | 0.99174 | -0.095187 | 20 | 1 | 1.05 | 0.95
90 | 1 | 0 | 0 | 0 | 0 | 1 | 0.99088 | -0.099662 | 20 | 1 | 1.05 | 0.95
108 | 1 | 0 | 0 | 0 | 0 | 1 | 0.99403 | -0.10594 | 20 | 1 | 1.05 | 0.95
110 | 1 | 0 | 0 | 0 | 0 | 1 | 0.99297 | -0.098216 | 20 | 1 | 1.05 | 0.95
109 | 1 | 0 | 0 | 0 | 0 | 1 | 0.99598 | -0.092934 | 20 | 1 | 1.05 | 0.95
113 | 1 | 0.13966 | 0.06764 | 0 | 0 | 1 | 0.99587 | -0.093678 | 20 | 1 | 1.05 | 0.95
93 | 1 | 0 | 0 | 0 | 0 | 1 | 0.99574 | -0.094567 | 20 | 1 | 1.05 | 0.95
147 | 1 | 0.11282 | 0.05464 | 0 | 0 | 1 | 0.99214 | -0.099209 | 20 | 1 | 1.05 | 0.95
68 | 1 | 0 | 0 | 0 | 0 | 1 | 0.99978 | -0.0010913 | 20 | 1 | 1.05 | 0.95
138 | 1 | 0.22399 | 0.10848 | 0 | 0 | 1 | 0.99975 | -0.0010701 | 20 | 1 | 1.05 | 0.95
142 | 1 | 0 | 0 | 0 | 0 | 1 | 0.99581 | -0.02284 | 20 | 1 | 1.05 | 0.95
141 | 1 | 0.08405 | 0.040707 | 0 | 0 | 1 | 0.99582 | -0.022905 | 20 | 1 | 1.05 | 0.95
151 | 1 | 0.27234 | 0.1319 | 0 | 0 | 1 | 0.9877 | -0.1044 | 20 | 1 | 1.05 | 0.95
148 | 1 | 0.12933 | 0.062639 | 0 | 0 | 1 | 0.98774 | -0.10467 | 20 | 1 | 1.05 | 0.95
143 | 1 | 0.26038 | 0.12611 | 0 | 0 | 1 | 0.99572 | -0.022135 | 20 | 1 | 1.05 | 0.95
124 | 1 | 0 | 0 | 0 | 0 | 1 | 0.99616 | -0.047621 | 20 | 1 | 1.05 | 0.95
154 | 1 | 0 | 0 | 0 | 0 | 1 | 0.99568 | -0.021789 | 20 | 1 | 1.05 | 0.95
153 | 1 | 0 | 0 | 0 | 0 | 1 | 0.99477 | -0.014243 | 20 | 1 | 1.05 | 0.95
164 | 1 | 0.081644 | 0.039542 | 0 | 0 | 1 | 0.99132 | -0.093567 | 20 | 1 | 1.05 | 0.95
105 | 1 | 0 | 0 | 0 | 0 | 1 | 0.99141 | -0.092981 | 20 | 1 | 1.05 | 0.95
60 | 1 | 0 | 0 | 0 | 0 | 1 | 0.99593 | -0.043647 | 20 | 1 | 1.05 | 0.95
61 | 1 | 0 | 0 | 0 | 0 | 1 | 0.99564 | -0.041118 | 20 | 1 | 1.05 | 0.95
152 | 1 | 0.19464 | 0.094267 | 0 | 0 | 1 | 0.99477 | -0.0142 | 20 | 1 | 1.05 | 0.95
72 | 1 | 0 | 0 | 0 | 0 | 1 | 0.99218 | -0.1179 | 20 | 1 | 1.05 | 0.95
73 | 1 | 0 | 0 | 0 | 0 | 1 | 0.99227 | -0.11863 | 20 | 1 | 1.05 | 0.95
76 | 1 | 0.33392 | 0.16172 | 0 | 0 | 1 | 0.99225 | -0.11851 | 20 | 1 | 1.05 | 0.95
77 | 1 | 0 | 0 | 0 | 0 | 1 | 0.99241 | -0.11988 | 20 | 1 | 1.05 | 0.95
167 | 1 | 0.22305 | 0.10803 | 0 | 0 | 1 | 0.99184 | -0.11499 | 20 | 1 | 1.05 | 0.95
131 | 1 | 0.071166 | 0.034467 | 0 | 0 | 1 | 0.99158 | -0.11287 | 20 | 1 | 1.05 | 0.95
94 | 1 | 0 | 0 | 0 | 0 | 1 | 0.99164 | -0.094625 | 20 | 1 | 1.05 | 0.95
112 | 1 | 0.2577 | 0.12481 | 0 | 0 | 1 | 0.9957 | -0.094238 | 20 | 1 | 1.05 | 0.95
83 | 1 | 0.058952 | 0.028552 | 0 | 0 | 1 | 0.98932 | -0.10403 | 20 | 1 | 1.05 | 0.95
84 | 1 | 0 | 0 | 0 | 0 | 1 | 0.98936 | -0.1042 | 20 | 1 | 1.05 | 0.95
166 | 1 | 0.05561 | 0.026933 | 0 | 0 | 1 | 0.98924 | -0.10498 | 20 | 1 | 1.05 | 0.95
85 | 1 | 0.07722 | 0.037399 | 0 | 0 | 1 | 0.98948 | -0.10269 | 20 | 1 | 1.05 | 0.95
86 | 1 | 0 | 0 | 0 | 0 | 1 | 0.9897 | -0.1034 | 20 | 1 | 1.05 | 0.95
95 | 1 | 0.15619 | 0.075646 | 0 | 0 | 1 | 0.98995 | -0.09948 | 20 | 1 | 1.05 | 0.95
97 | 1 | 0 | 0 | 0 | 0 | 1 | 0.9901 | -0.097751 | 20 | 1 | 1.05 | 0.95
92 | 1 | 0 | 0 | 0 | 0 | 1 | 0.9906 | -0.097823 | 20 | 1 | 1.05 | 0.95
165 | 1 | 0.357 | 0.1729 | 0 | 0 | 1 | 0.99081 | -0.1001 | 20 | 1 | 1.05 | 0.95
163 | 1 | 0.19756 | 0.095684 | 0 | 0 | 1 | 0.99057 | -0.097684 | 20 | 1 | 1.05 | 0.95
111 | 1 | 0.23506 | 0.11385 | 0 | 0 | 1 | 0.99161 | -0.094406 | 20 | 1 | 1.05 | 0.95
101 | 1 | 0 | 0 | 0 | 0 | 1 | 0.9904 | -0.099367 | 20 | 1 | 1.05 | 0.95
99 | 1 | 0 | 0 | 0 | 0 | 1 | 0.99023 | -0.098414 | 20 | 1 | 1.05 | 0.95
100 | 1 | 0 | 0 | 0 | 0 | 1 | 0.99027 | -0.098226 | 20 | 1 | 1.05 | 0.95
106 | 1 | 0 | 0 | 0 | 0 | 1 | 0.99158 | -0.094221 | 20 | 1 | 1.05 | 0.95
98 | 1 | 0.19034 | 0.092186 | 0 | 0 | 1 | 0.99016 | -0.097985 | 20 | 1 | 1.05 | 0.95
102 | 1 | 0.27677 | 0.13404 | 0 | 0 | 1 | 0.99023 | -0.097921 | 20 | 1 | 1.05 | 0.95
103 | 1 | 0.13877 | 0.067212 | 0 | 0 | 1 | 0.99139 | -0.092841 | 20 | 1 | 1.05 | 0.95
149 | 1 | 0 | 0 | 0 | 0 | 1 | 0.98777 | -0.10488 | 20 | 1 | 1.05 | 0.95
125 | 1 | 0.15189 | 0.073564 | 0 | 0 | 1 | 0.99624 | -0.047256 | 20 | 1 | 1.05 | 0.95
126 | 1 | 0 | 0 | 0 | 0 | 1 | 0.99626 | -0.047182 | 20 | 1 | 1.05 | 0.95
145 | 1 | 0.18232 | 0.0883 | 0 | 0 | 1 | 0.98811 | -0.1073 | 20 | 1 | 1.05 | 0.95
146 | 1 | 0 | 0 | 0 | 0 | 1 | 0.98803 | -0.10672 | 20 | 1 | 1.05 | 0.95
144 | 1 | 0.070022 | 0.033913 | 0 | 0 | 1 | 0.9881 | -0.10736 | 20 | 1 | 1.05 | 0.95
150 | 1 | 0 | 0 | 0 | 0 | 1 | 0.98787 | -0.10558 | 20 | 1 | 1.05 | 0.95
155 | 1 | 0.22504 | 0.10899 | 0 | 0 | 1 | 0.98786 | -0.10548 | 20 | 1 | 1.05 | 0.95

## generator_data
GEN_BUS | PG | QG | QMAX | QMIN | VG | MBASE | GEN_STATUS | PMAX | PMIN
140 | 16.3307 | 7.4411 | 10 | -10 | 1 | 100 | 1 | 10 | 0

## branch_data
F_BUS | T_BUS | BR_R | BR_X | BR_B | RATE_A | RATE_B | RATE_C | TAP | SHIFT | BR_STATUS | ANGMIN | ANGMAX | P_in | Q_in | P_out | Q_out
1 | 2 | 0.014716 | 0.0043651 | 3.1582e-05 | 0 | 0 | 0 | 0 | 0 | 1 | -90 | 90 | -0.4016 | -0.19451 | 0.40163 | 0.19139
2 | 3 | 0.0067547 | 0.0020036 | 1.4497e-05 | 0 | 0 | 0 | 0 | 0 | 1 | -90 | 90 | -0.79436 | -0.37275 | 0.79441 | 0.37132
2 | 4 | 0.016239 | 0.0048169 | 3.4851e-05 | 0 | 0 | 0 | 0 | 0 | 1 | -90 | 90 | 0.39272 | 0.18136 | -0.39269 | -0.1848
3 | 122 | 0.0086857 | 0.0025764 | 1.8641e-05 | 0 | 0 | 0 | 0 | 0 | 1 | -90 | 90 | -0.79441 | -0.37132 | 0.79448 | 0.3695
4 | 5 | 0.017647 | 0.0052345 | 3.7873e-05 | 0 | 0 | 0 | 0 | 0 | 1 | -90 | 90 | 0.31961 | 0.15023 | -0.31959 | -0.15398
4 | 130 | 0.0038866 | 0.0011529 | 8.3413e-06 | 0 | 0 | 0 | 0 | 0 | 1 | -90 | 90 | 0.073078 | 0.034567 | -0.073078 | -0.035393
122 | 158 | 0.015444 | 0.0096739 | 1.2418e-06 | 0 | 0 | 0 | 0 | 0 | 1 | -90 | 90 | -1.0043 | -0.47112 | 1.0045 | 0.47112
5 | 71 | 0.0037992 | 0.001127 | 8.1537e-06 | 0 | 0 | 0 | 0 | 0 | 1 | -90 | 90 | 0.31959 | 0.15398 | -0.31959 | -0.15478
158 | 61 | 0.0066526 | 0.0019734 | 1.4278e-05 | 0 | 0 | 0 | 0 | 0 | 1 | -90 | 90 | -1.3714 | -0.64881 | 1.3715 | 0.64744
6 | 7 | 0.0052888 | 0.0015688 | 1.1351e-05 | 0 | 0 | 0 | 0 | 0 | 1 | -90 | 90 | 2.3322 | 1.0692 | -2.3318 | -1.0702
6 | 8 | 0.010723 | 0.0031806 | 2.3013e-05 | 0 | 0 | 0 | 0 | 0 | 1 | -90 | 90 | -2.74 | -1.2667 | 2.741 | 1.2647
7 | 9 | 0.017505 | 0.0051924 | 3.7568e-05 | 0 | 0 | 0 | 0 | 0 | 1 | -90 | 90 | 2.3318 | 1.0702 | -2.3307 | -1.0735
8 | 10 | 0.0031301 | 0.00092849 | 6.7178e-06 | 0 | 0 | 0 | 0 | 0 | 1 | -90 | 90 | -2.8408 | -1.3131 | 2.8411 | 1.3125
9 | 16 | 0.035059 | 0.010399 | 7.5242e-05 | 0 | 0 | 0 | 0 | 0 | 1 | -90 | 90 | 1.6154 | 0.73043 | -1.6143 | -0.73747
9 | 128 | 0.0040488 | 0.001201 | 8.6894e-06 | 0 | 0 | 0 | 0 | 0 | 1 | -90 | 90 | 0.71528 | 0.34311 | -0.71525 | -0.34396
10 | 75 | 0.0049841 | 0.0014784 | 1.0697e-05 | 0 | 0 | 0 | 0 | 0 | 1 | -90 | 90 | -3.0361 | -1.407 | 3.0367 | 1.4061
16 | 15 | 0.010295 | 0.0064486 | 8.2779e-07 | 0 | 0 | 0 | 0 | 0 | 1 | -90 | 90 | 1.6143 | 0.73747 | -1.6139 | -0.73735
128 | 14 | 0.0010294 | 0.00030534 | 2.2092e-06 | 0 | 0 | 0 | 0 | 0 | 1 | -90 | 90 | 0.53586 | 0.25707 | -0.53586 | -0.25729
75 | 129 | 0.0019047 | 0.00056498 | 4.0877e-06 | 0 | 0 | 0 | 0 | 0 | 1 | -90 | 90 | 0.071166 | 0.032741 | -0.071166 | -0.033143
75 | 74 | 0.0070109 | 0.0020796 | 1.5047e-05 | 0 | 0 | 0 | 0 | 0 | 1 | -90 | 90 | -3.1079 | -1.4388 | 3.1087 | 1.4376
15 | 135 | 0.040795 | 0.025552 | 3.2801e-06 | 0 | 0 | 0 | 0 | 0 | 1 | -90 | 90 | 1.3643 | 0.61643 | -1.3633 | -0.61616
14 | 13 | 0.0023533 | 0.00069806 | 5.0506e-06 | 0 | 0 | 0 | 0 | 0 | 1 | -90 | 90 | 0.32199 | 0.15371 | -0.32199 | -0.1542
129 | 131 | 0.0062755 | 0.0018615 | 1.3468e-05 | 0 | 0 | 0 | 0 | 0 | 1 | -90 | 90 | 0.071166 | 0.033143 | -0.071166 | -0.034467
74 | 167 | 0.0021372 | 0.00063396 | 4.5868e-06 | 0 | 0 | 0 | 0 | 0 | 1 | -90 | 90 | 0.22306 | 0.10758 | -0.22305 | -0.10803
74 | 72 | 0.0088325 | 0.00262 | 1.8956e-05 | 0 | 0 | 0 | 0 | 0 | 1 | -90 | 90 | -3.3318 | -1.5452 | 3.333 | 1.5437
11 | 12 | 0.0038733 | 0.0011489 | 8.3128e-06 | 0 | 0 | 0 | 0 | 0 | 1 | -90 | 90 | -0.32197 | -0.15594 | 0.32198 | 0.15513
12 | 13 | 0.0043994 | 0.001305 | 9.4418e-06 | 0 | 0 | 0 | 0 | 0 | 1 | -90 | 90 | -0.32198 | -0.15513 | 0.32199 | 0.1542
135 | 134 | 0.011971 | 0.0035511 | 2.5693e-05 | 0 | 0 | 0 | 0 | 0 | 1 | -90 | 90 | 1.3633 | 0.61616 | -1.3631 | -0.61859
134 | 145 | 0.035237 | 0.022071 | 2.8332e-06 | 0 | 0 | 0 | 0 | 0 | 1 | -90 | 90 | 1.0621 | 0.47285 | -1.0616 | -0.47282
17 | 19 | 0.00054124 | 0.00030478 | 1.3207e-05 | 0 | 0 | 0 | 0 | 0 | 1 | -90 | 90 | 4.0901 | 1.8978 | -4.0899 | -1.899
17 | 20 | 0.004878 | 0.013117 | 2.2665e-06 | 0 | 0 | 0 | 0 | 0 | 1 | -90 | 90 | -4.3473 | -2.0224 | 4.3484 | 2.0252
19 | 21 | 0.0037593 | 0.0027319 | 3.2041e-05 | 0 | 0 | 0 | 0 | 0 | 1 | -90 | 90 | 4.0899 | 1.899 | -4.0892 | -1.9016
20 | 25 | 0.0010513 | 0.00059199 | 2.5652e-05 | 0 | 0 | 0 | 0 | 0 | 1 | -90 | 90 | -4.3484 | -2.0252 | 4.3486 | 2.0228
21 | 133 | 0.013481 | 0.0039988 | 2.8932e-05 | 0 | 0 | 0 | 0 | 0 | 1 | -90 | 90 | 3.7642 | 1.7454 | -3.7619 | -1.7476
21 | 159 | 0.005541 | 0.0016436 | 1.1892e-05 | 0 | 0 | 0 | 0 | 0 | 1 | -90 | 90 | 0.32493 | 0.1562 | -0.32492 | -0.15737
25 | 26 | 0.0014583 | 0.00082118 | 3.5584e-05 | 0 | 0 | 0 | 0 | 0 | 1 | -90 | 90 | -4.6778 | -2.1822 | 4.6782 | 2.1789
26 | 27 | 0.012832 | 0.0072255 | 0.0003131 | 0 | 0 | 0 | 0 | 0 | 1 | -90 | 90 | -4.6782 | -2.1789 | 4.6816 | 2.1499
27 | 64 | 0.0076302 | 0.0047793 | 6.135e-07 | 0 | 0 | 0 | 0 | 0 | 1 | -90 | 90 | 0.38461 | 0.18622 | -0.3846 | -0.18627
27 | 50 | 0.032934 | 0.020629 | 2.6481e-06 | 0 | 0 | 0 | 0 | 0 | 1 | -90 | 90 | 0.2857 | 0.13781 | -0.28566 | -0.13806
27 | 28 | 0.0051647 | 0.0029083 | 0.00012602 | 0 | 0 | 0 | 0 | 0 | 1 | -90 | 90 | -5.3519 | -2.4739 | 5.3537 | 2.4625
133 | 132 | 0.0020731 | 0.00061494 | 4.4492e-06 | 0 | 0 | 0 | 0 | 0 | 1 | -90 | 90 | 3.7619 | 1.7476 | -3.7615 | -1.7479
132 | 77 | 0.0048716 | 0.0014451 | 1.0455e-05 | 0 | 0 | 0 | 0 | 0 | 1 | -90 | 90 | 3.6686 | 1.7029 | -3.6678 | -1.7037
22 | 23 | 0.016407 | 0.0048667 | 3.5212e-05 | 0 | 0 | 0 | 0 | 0 | 1 | -90 | 90 | -0.40836 | -0.19778 | 0.40839 | 0.19433
23 | 24 | 0.011575 | 0.0034335 | 2.4842e-05 | 0 | 0 | 0 | 0 | 0 | 1 | -90 | 90 | 0.32789 | 0.15624 | -0.32788 | -0.15868
23 | 156 | 0.033208 | 0.0208 | 2.6701e-06 | 0 | 0 | 0 | 0 | 0 | 1 | -90 | 90 | -0.73629 | -0.35057 | 0.73651 | 0.35045
24 | 62 | 0.015866 | 0.009938 | 1.2757e-06 | 0 | 0 | 0 | 0 | 0 | 1 | -90 | 90 | 0.32788 | 0.15868 | -0.32786 | -0.15879
156 | 55 | 0.0049003 | 0.0014536 | 1.0517e-05 | 0 | 0 | 0 | 0 | 0 | 1 | -90 | 90 | -1.0569 | -0.50562 | 1.057 | 0.50461
55 | 57 | 0.067147 | 0.019918 | 0.00014411 | 0 | 0 | 0 | 0 | 0 | 1 | -90 | 90 | -1.057 | -0.50461 | 1.0579 | 0.49071
28 | 69 | 0.0029718 | 0.00088153 | 6.378e-06 | 0 | 0 | 0 | 0 | 0 | 1 | -90 | 90 | 0.16135 | 0.077511 | -0.16134 | -0.078143
28 | 52 | 0.0061134 | 0.016439 | 2.8405e-06 | 0 | 0 | 0 | 0 | 0 | 1 | -90 | 90 | -5.5151 | -2.54 | 5.5173 | 2.5458
52 | 123 | 0.00087482 | 0.00049262 | 2.1346e-05 | 0 | 0 | 0 | 0 | 0 | 1 | -90 | 90 | -5.6297 | -2.5997 | 5.63 | 2.5977
52 | 70 | 0.06813 | 0.042674 | 5.4779e-06 | 0 | 0 | 0 | 0 | 0 | 1 | -90 | 90 | 0.11234 | 0.053868 | -0.11233 | -0.054404
50 | 48 | 0.0013965 | 0.00041425 | 2.9972e-06 | 0 | 0 | 0 | 0 | 0 | 1 | -90 | 90 | 0.28566 | 0.13806 | -0.28566 | -0.13835
123 | 124 | 0.0011348 | 0.000639 | 2.7689e-05 | 0 | 0 | 0 | 0 | 0 | 1 | -90 | 90 | -5.699 | -2.6311 | 5.6994 | 2.6286
29 | 30 | 0.0089553 | 0.0056093 | 7.2005e-07 | 0 | 0 | 0 | 0 | 0 | 1 | -90 | 90 | -0.22184 | -0.10744 | 0.22184 | 0.10737
30 | 38 | 0.022407 | 0.014035 | 1.8016e-06 | 0 | 0 | 0 | 0 | 0 | 1 | -90 | 90 | -0.22184 | -0.10737 | 0.22186 | 0.1072
38 | 160 | 0.011995 | 0.0075134 | 9.6447e-07 | 0 | 0 | 0 | 0 | 0 | 1 | -90 | 90 | 0.12584 | 0.060852 | -0.12584 | -0.060947
38 | 36 | 0.026923 | 0.0079862 | 5.7782e-05 | 0 | 0 | 0 | 0 | 0 | 1 | -90 | 90 | -0.3477 | -0.16805 | 0.34774 | 0.1623
31 | 34 | 0.010182 | 0.0057337 | 0.00024845 | 0 | 0 | 0 | 0 | 0 | 1 | -90 | 90 | 7.9975 | 3.6792 | -7.9896 | -3.6994
31 | 32 | 0.0031443 | 0.0084553 | 1.461e-06 | 0 | 0 | 0 | 0 | 0 | 1 | -90 | 90 | -7.9975 | -3.6792 | 8 | 3.6856
34 | 162 | 0.0015005 | 0.00084492 | 3.6612e-05 | 0 | 0 | 0 | 0 | 0 | 1 | -90 | 90 | 6.2371 | 2.8763 | -6.2364 | -2.8795
34 | 59 | 0.016711 | 0.004957 | 3.5865e-05 | 0 | 0 | 0 | 0 | 0 | 1 | -90 | 90 | 1.7525 | 0.82318 | -1.7519 | -0.82656
32 | 33 | 0.0011764 | 0.00066246 | 2.8706e-05 | 0 | 0 | 0 | 0 | 0 | 1 | -90 | 90 | -8.1827 | -3.7742 | 8.1837 | 3.7719
36 | 161 | 0.00085473 | 0.00025354 | 1.8344e-06 | 0 | 0 | 0 | 0 | 0 | 1 | -90 | 90 | 0.1903 | 0.091985 | -0.1903 | -0.092168
36 | 37 | 0.0038148 | 0.0021482 | 9.3085e-05 | 0 | 0 | 0 | 0 | 0 | 1 | -90 | 90 | 8.2593 | 3.7873 | -8.2561 | -3.7948
36 | 140 | 0.0076146 | 0.0042879 | 0.0001858 | 0 | 0 | 0 | 0 | 0 | 1 | -90 | 90 | -8.7973 | -4.0416 | 8.8045 | 4.027
162 | 127 | 0.00068286 | 0.00038453 | 1.6662e-05 | 0 | 0 | 0 | 0 | 0 | 1 | -90 | 90 | 5.8529 | 2.6938 | -5.8526 | -2.6953
59 | 58 | 0.009687 | 0.0060677 | 7.7888e-07 | 0 | 0 | 0 | 0 | 0 | 1 | -90 | 90 | 1.7519 | 0.82656 | -1.7515 | -0.8264
35 | 53 | 0.016002 | 0.010023 | 1.2867e-06 | 0 | 0 | 0 | 0 | 0 | 1 | -90 | 90 | 2.5253 | 1.1716 | -2.5241 | -1.1709
35 | 66 | 0.032572 | 0.020402 | 2.619e-06 | 0 | 0 | 0 | 0 | 0 | 1 | -90 | 90 | -2.5253 | -1.1716 | 2.5278 | 1.1729
53 | 46 | 0.053216 | 0.033333 | 4.2788e-06 | 0 | 0 | 0 | 0 | 0 | 1 | -90 | 90 | 2.1836 | 1.006 | -2.1805 | -1.0045
66 | 67 | 0.011503 | 0.0072053 | 9.2492e-07 | 0 | 0 | 0 | 0 | 0 | 1 | -90 | 90 | -2.8944 | -1.3505 | 2.8956 | 1.3511
33 | 37 | 0.004681 | 0.0026359 | 0.00011422 | 0 | 0 | 0 | 0 | 0 | 1 | -90 | 90 | -8.1837 | -3.7719 | 8.1875 | 3.7626
37 | 137 | 0.0048789 | 0.0014472 | 1.0471e-05 | 0 | 0 | 0 | 0 | 0 | 1 | -90 | 90 | 0.068613 | 0.032186 | -0.068613 | -0.033231
140 | 139 | 0.001462 | 0.00082326 | 3.5674e-05 | 0 | 0 | 0 | 0 | 0 | 1 | -90 | 90 | 7.5262 | 3.4141 | -7.5252 | -3.4171
127 | 126 | 0.0018637 | 0.0010495 | 4.5477e-05 | 0 | 0 | 0 | 0 | 0 | 1 | -90 | 90 | 5.8526 | 2.6953 | -5.8518 | -2.6993
56 | 57 | 0.072641 | 0.021548 | 0.0001559 | 0 | 0 | 0 | 0 | 0 | 1 | -90 | 90 | 1.2713 | 0.57708 | -1.2699 | -0.59201
56 | 65 | 0.0061312 | 0.0038404 | 4.9298e-07 | 0 | 0 | 0 | 0 | 0 | 1 | -90 | 90 | -1.2713 | -0.57708 | 1.2715 | 0.57711
57 | 157 | 0.00658 | 0.0019518 | 1.4122e-05 | 0 | 0 | 0 | 0 | 0 | 1 | -90 | 90 | 0.21201 | 0.10129 | -0.21201 | -0.10268
65 | 153 | 0.079668 | 0.049901 | 6.4056e-06 | 0 | 0 | 0 | 0 | 0 | 1 | -90 | 90 | -1.6367 | -0.754 | 1.6393 | 0.75501
58 | 60 | 0.0049641 | 0.0014725 | 1.0654e-05 | 0 | 0 | 0 | 0 | 0 | 1 | -90 | 90 | 1.3721 | 0.64264 | -1.372 | -0.64366
46 | 142 | 0.00058139 | 0.00017246 | 1.2478e-06 | 0 | 0 | 0 | 0 | 0 | 1 | -90 | 90 | 2.0964 | 0.96503 | -2.0964 | -0.96514
46 | 141 | 0.0056949 | 0.0016893 | 1.2222e-05 | 0 | 0 | 0 | 0 | 0 | 1 | -90 | 90 | 0.08405 | 0.039495 | -0.08405 | -0.040707
67 | 68 | 0.013321 | 0.0039515 | 2.859e-05 | 0 | 0 | 0 | 0 | 0 | 1 | -90 | 90 | -2.8956 | -1.3511 | 2.8969 | 1.3486
139 | 68 | 0.00086558 | 0.00048741 | 2.1121e-05 | 0 | 0 | 0 | 0 | 0 | 1 | -90 | 90 | 7.4215 | 3.3668 | -7.4209 | -3.3686
39 | 41 | 0.0043973 | 0.0013044 | 9.4373e-06 | 0 | 0 | 0 | 0 | 0 | 1 | -90 | 90 | -0.33411 | -0.16182 | 0.33412 | 0.16088
41 | 45 | 0.010535 | 0.0059321 | 0.00025705 | 0 | 0 | 0 | 0 | 0 | 1 | -90 | 90 | -4.2975 | -1.9379 | 4.2999 | 1.9136
41 | 40 | 0.0026666 | 0.0071707 | 1.239e-06 | 0 | 0 | 0 | 0 | 0 | 1 | -90 | 90 | 3.9634 | 1.7771 | -3.9629 | -1.7758
45 | 68 | 0.00037577 | 0.0002116 | 9.1691e-06 | 0 | 0 | 0 | 0 | 0 | 1 | -90 | 90 | -4.5238 | -2.0208 | 4.5239 | 2.02
45 | 138 | 0.0056725 | 0.0016826 | 1.2174e-05 | 0 | 0 | 0 | 0 | 0 | 1 | -90 | 90 | 0.224 | 0.10727 | -0.22399 | -0.10848
40 | 114 | 0.046585 | 0.053283 | 7.6523e-06 | 0 | 0 | 0 | 0 | 0 | 1 | -90 | 90 | 3.9629 | 1.7758 | -3.9541 | -1.7665
114 | 47 | 0.026872 | 0.016831 | 2.1606e-06 | 0 | 0 | 0 | 0 | 0 | 1 | -90 | 90 | 3.4657 | 1.5333 | -3.4618 | -1.5311
114 | 109 | 0.035174 | 0.022032 | 2.8282e-06 | 0 | 0 | 0 | 0 | 0 | 1 | -90 | 90 | 0.39751 | 0.18921 | -0.39744 | -0.18944
43 | 44 | 0.053636 | 0.01591 | 0.00011511 | 0 | 0 | 0 | 0 | 0 | 1 | -90 | 90 | -0.059653 | -0.025726 | 0.059655 | 0.0145
43 | 121 | 0.015123 | 0.0044858 | 3.2455e-05 | 0 | 0 | 0 | 0 | 0 | 1 | -90 | 90 | 0.059653 | 0.025726 | -0.059652 | -0.028891
44 | 120 | 0.065843 | 0.019531 | 0.00014131 | 0 | 0 | 0 | 0 | 0 | 1 | -90 | 90 | -0.18226 | -0.073198 | 0.18228 | 0.059422
44 | 119 | 0.0032563 | 0.00096591 | 6.9885e-06 | 0 | 0 | 0 | 0 | 0 | 1 | -90 | 90 | 0.1226 | 0.058698 | -0.1226 | -0.059379
120 | 151 | 0.0027381 | 0.00081219 | 5.8764e-06 | 0 | 0 | 0 | 0 | 0 | 1 | -90 | 90 | 0.27234 | 0.13133 | -0.27234 | -0.1319
120 | 148 | 0.0058081 | 0.0017229 | 1.2465e-05 | 0 | 0 | 0 | 0 | 0 | 1 | -90 | 90 | -0.45463 | -0.19075 | 0.45464 | 0.18954
47 | 107 | 0.016102 | 0.010086 | 1.2947e-06 | 0 | 0 | 0 | 0 | 0 | 1 | -90 | 90 | 3.4618 | 1.5311 | -3.4595 | -1.5298
107 | 108 | 0.0063616 | 0.001887 | 1.3653e-05 | 0 | 0 | 0 | 0 | 0 | 1 | -90 | 90 | 3.1218 | 1.3662 | -3.1211 | -1.3673
78 | 79 | 0.0039029 | 0.0011577 | 8.3763e-06 | 0 | 0 | 0 | 0 | 0 | 1 | -90 | 90 | 0.11283 | 0.032605 | -0.11283 | -0.03343
78 | 80 | 0.007929 | 0.002352 | 1.7017e-05 | 0 | 0 | 0 | 0 | 0 | 1 | -90 | 90 | -0.24911 | -0.098607 | 0.24911 | 0.096933
79 | 81 | 0.088039 | 0.026115 | 0.00018895 | 0 | 0 | 0 | 0 | 0 | 1 | -90 | 90 | 0.11283 | 0.03343 | -0.11282 | -0.052027
80 | 82 | 0.05019 | 0.014888 | 0.00010772 | 0 | 0 | 0 | 0 | 0 | 1 | -90 | 90 | -0.24911 | -0.096933 | 0.24915 | 0.086336
81 | 147 | 0.012368 | 0.0036686 | 2.6543e-05 | 0 | 0 | 0 | 0 | 0 | 1 | -90 | 90 | 0.11282 | 0.052027 | -0.11282 | -0.05464
82 | 89 | 0.021057 | 0.0062461 | 4.5192e-05 | 0 | 0 | 0 | 0 | 0 | 1 | -90 | 90 | 2.4706 | 1.0945 | -2.469 | -1.0985
82 | 117 | 0.010943 | 0.0068544 | 8.7987e-07 | 0 | 0 | 0 | 0 | 0 | 1 | -90 | 90 | -2.7197 | -1.1809 | 2.7207 | 1.1814
89 | 94 | 0.038931 | 0.011548 | 8.3552e-05 | 0 | 0 | 0 | 0 | 0 | 1 | -90 | 90 | 0.45565 | 0.19139 | -0.45555 | -0.19958
89 | 87 | 0.0044622 | 0.0013236 | 9.5767e-06 | 0 | 0 | 0 | 0 | 0 | 1 | -90 | 90 | 2.0134 | 0.90714 | -2.0132 | -0.90802
117 | 110 | 0.0041773 | 0.0012391 | 8.9652e-06 | 0 | 0 | 0 | 0 | 0 | 1 | -90 | 90 | -3.1171 | -1.3734 | 3.1175 | 1.3726
91 | 118 | 0.0059562 | 0.0037308 | 4.789e-07 | 0 | 0 | 0 | 0 | 0 | 1 | -90 | 90 | 0.32145 | 0.15564 | -0.32144 | -0.15568
91 | 87 | 0.031773 | 0.019902 | 2.5547e-06 | 0 | 0 | 0 | 0 | 0 | 1 | -90 | 90 | -1.6922 | -0.75266 | 1.6933 | 0.7531
91 | 90 | 0.010901 | 0.0032337 | 2.3396e-05 | 0 | 0 | 0 | 0 | 0 | 1 | -90 | 90 | 1.3707 | 0.59702 | -1.3705 | -0.59925
90 | 92 | 0.024528 | 0.0072758 | 5.2642e-05 | 0 | 0 | 0 | 0 | 0 | 1 | -90 | 90 | 1.0135 | 0.42645 | -1.0132 | -0.43152
90 | 165 | 0.014886 | 0.0093242 | 1.1969e-06 | 0 | 0 | 0 | 0 | 0 | 1 | -90 | 90 | 0.35702 | 0.1728 | -0.357 | -0.1729
108 | 110 | 0.029926 | 0.0088768 | 6.4225e-05 | 0 | 0 | 0 | 0 | 0 | 1 | -90 | 90 | 3.1211 | 1.3673 | -3.1175 | -1.3726
109 | 113 | 0.021674 | 0.013576 | 1.7427e-06 | 0 | 0 | 0 | 0 | 0 | 1 | -90 | 90 | 0.39744 | 0.18944 | -0.3974 | -0.18959
113 | 93 | 0.0391 | 0.024491 | 3.1438e-06 | 0 | 0 | 0 | 0 | 0 | 1 | -90 | 90 | 0.25774 | 0.12195 | -0.25771 | -0.12224
93 | 112 | 0.012085 | 0.0035848 | 2.5937e-05 | 0 | 0 | 0 | 0 | 0 | 1 | -90 | 90 | 0.25771 | 0.12224 | -0.2577 | -0.12481
142 | 143 | 0.0035478 | 0.0010524 | 7.6141e-06 | 0 | 0 | 0 | 0 | 0 | 1 | -90 | 90 | 2.0964 | 0.96514 | -2.0962 | -0.96584
148 | 149 | 0.0046105 | 0.0013676 | 9.8948e-06 | 0 | 0 | 0 | 0 | 0 | 1 | -90 | 90 | -0.58397 | -0.25218 | 0.58399 | 0.25122
143 | 154 | 0.0020296 | 0.00060205 | 4.356e-06 | 0 | 0 | 0 | 0 | 0 | 1 | -90 | 90 | 1.8358 | 0.83973 | -1.8358 | -0.84014
124 | 125 | 0.001086 | 0.00061155 | 2.65e-05 | 0 | 0 | 0 | 0 | 0 | 1 | -90 | 90 | -5.6994 | -2.6286 | 5.6999 | 2.6263
154 | 153 | 0.04345 | 0.012889 | 9.3251e-05 | 0 | 0 | 0 | 0 | 0 | 1 | -90 | 90 | 1.8358 | 0.84014 | -1.834 | -0.84885
153 | 152 | 0.0020398 | 0.00060505 | 4.3777e-06 | 0 | 0 | 0 | 0 | 0 | 1 | -90 | 90 | 0.19464 | 0.093834 | -0.19464 | -0.094267
164 | 105 | 0.084233 | 0.052761 | 6.7727e-06 | 0 | 0 | 0 | 0 | 0 | 1 | -90 | 90 | -0.081644 | -0.039542 | 0.081651 | 0.038881
105 | 106 | 0.067356 | 0.01998 | 0.00014456 | 0 | 0 | 0 | 0 | 0 | 1 | -90 | 90 | -0.22043 | -0.10407 | 0.22047 | 0.089867
105 | 103 | 0.0096116 | 0.0028511 | 2.0628e-05 | 0 | 0 | 0 | 0 | 0 | 1 | -90 | 90 | 0.13878 | 0.065185 | -0.13877 | -0.067212
60 | 61 | 0.01834 | 0.0054403 | 3.9361e-05 | 0 | 0 | 0 | 0 | 0 | 1 | -90 | 90 | 1.372 | 0.64366 | -1.3715 | -0.64744
72 | 73 | 0.0022763 | 0.00067521 | 4.8853e-06 | 0 | 0 | 0 | 0 | 0 | 1 | -90 | 90 | -3.333 | -1.5437 | 3.3333 | 1.5433
73 | 76 | 0.0034608 | 0.0010266 | 7.4274e-06 | 0 | 0 | 0 | 0 | 0 | 1 | -90 | 90 | 0.33392 | 0.16099 | -0.33392 | -0.16172
73 | 77 | 0.0034756 | 0.001031 | 7.4591e-06 | 0 | 0 | 0 | 0 | 0 | 1 | -90 | 90 | -3.6672 | -1.7043 | 3.6678 | 1.7037
94 | 111 | 0.0057678 | 0.0017109 | 1.2379e-05 | 0 | 0 | 0 | 0 | 0 | 1 | -90 | 90 | 0.45555 | 0.19958 | -0.45554 | -0.20079
83 | 84 | 0.054922 | 0.016291 | 0.00011787 | 0 | 0 | 0 | 0 | 0 | 1 | -90 | 90 | -0.058952 | -0.028552 | 0.058954 | 0.017015
84 | 166 | 0.15741 | 0.098599 | 1.2657e-05 | 0 | 0 | 0 | 0 | 0 | 1 | -90 | 90 | 0.055616 | 0.025698 | -0.05561 | -0.026933
84 | 85 | 0.087522 | 0.054821 | 7.0371e-06 | 0 | 0 | 0 | 0 | 0 | 1 | -90 | 90 | -0.11457 | -0.042714 | 0.11458 | 0.042033
85 | 86 | 0.10094 | 0.029943 | 0.00021664 | 0 | 0 | 0 | 0 | 0 | 1 | -90 | 90 | -0.1918 | -0.079432 | 0.19185 | 0.05823
86 | 95 | 0.10739 | 0.067264 | 8.6344e-06 | 0 | 0 | 0 | 0 | 0 | 1 | -90 | 90 | -0.19185 | -0.05823 | 0.19189 | 0.057411
95 | 97 | 0.034764 | 0.021775 | 2.7952e-06 | 0 | 0 | 0 | 0 | 0 | 1 | -90 | 90 | -0.34808 | -0.13306 | 0.34813 | 0.13281
97 | 98 | 0.0143 | 0.0042417 | 3.0689e-05 | 0 | 0 | 0 | 0 | 0 | 1 | -90 | 90 | -0.34813 | -0.13281 | 0.34815 | 0.12981
92 | 163 | 0.0018136 | 0.00053797 | 3.8923e-06 | 0 | 0 | 0 | 0 | 0 | 1 | -90 | 90 | 1.0132 | 0.43152 | -1.0131 | -0.4319
163 | 101 | 0.016503 | 0.010337 | 1.327e-06 | 0 | 0 | 0 | 0 | 0 | 1 | -90 | 90 | 0.81558 | 0.33621 | -0.81545 | -0.33626
111 | 106 | 0.013846 | 0.0041071 | 2.9715e-05 | 0 | 0 | 0 | 0 | 0 | 1 | -90 | 90 | 0.22048 | 0.086947 | -0.22047 | -0.089867
101 | 99 | 0.028762 | 0.0085317 | 6.1728e-05 | 0 | 0 | 0 | 0 | 0 | 1 | -90 | 90 | 0.53863 | 0.21345 | -0.53853 | -0.21948
101 | 100 | 0.043153 | 0.012801 | 9.2614e-05 | 0 | 0 | 0 | 0 | 0 | 1 | -90 | 90 | 0.27682 | 0.12281 | -0.27678 | -0.13188
99 | 98 | 0.012038 | 0.0035709 | 2.5836e-05 | 0 | 0 | 0 | 0 | 0 | 1 | -90 | 90 | 0.53853 | 0.21948 | -0.53849 | -0.222
100 | 102 | 0.010292 | 0.0030529 | 2.2089e-05 | 0 | 0 | 0 | 0 | 0 | 1 | -90 | 90 | 0.27678 | 0.13188 | -0.27677 | -0.13404
149 | 150 | 0.015597 | 0.0046264 | 3.3473e-05 | 0 | 0 | 0 | 0 | 0 | 1 | -90 | 90 | -0.58399 | -0.25122 | 0.58406 | 0.24797
125 | 126 | 0.00021619 | 0.00012174 | 5.2752e-06 | 0 | 0 | 0 | 0 | 0 | 1 | -90 | 90 | -5.8518 | -2.6998 | 5.8518 | 2.6993
145 | 146 | 0.0088685 | 0.0026307 | 1.9033e-05 | 0 | 0 | 0 | 0 | 0 | 1 | -90 | 90 | 0.80931 | 0.35068 | -0.80924 | -0.35252
145 | 144 | 0.0098852 | 0.0061918 | 7.9481e-07 | 0 | 0 | 0 | 0 | 0 | 1 | -90 | 90 | 0.070022 | 0.033836 | -0.070022 | -0.033913
146 | 150 | 0.016996 | 0.0050414 | 3.6475e-05 | 0 | 0 | 0 | 0 | 0 | 1 | -90 | 90 | 0.80924 | 0.35252 | -0.8091 | -0.35604
150 | 155 | 0.0044009 | 0.0013054 | 9.4451e-06 | 0 | 0 | 0 | 0 | 0 | 1 | -90 | 90 | 0.22504 | 0.10807 | -0.22504 | -0.10899