## bus_data
BUS_I | BUS_TYPE | Pd | Qd | Gs | Bs | area | Vm | Va | baseKV | zone | Vmax | Vmin
1 | 1 | 0.19182 | 0.092904 | 0 | 0 | 1 | 0.99576 | -0.05151 | 20 | 1 | 1.05 | 0.95
2 | 1 | 0.1531 | 0.074151 | 0 | 0 | 1 | 0.99576 | -0.051555 | 20 | 1 | 1.05 | 0.95
141 | 1 | 0.12189 | 0.059035 | 0 | 0 | 1 | 0.99584 | -0.051045 | 20 | 1 | 1.05 | 0.95
142 | 1 | 0 | 0 | 0 | 0 | 1 | 0.9959 | -0.051592 | 20 | 1 | 1.05 | 0.95
3 | 1 | 0.38394 | 0.18595 | 0 | 0 | 1 | 0.99586 | -0.051177 | 20 | 1 | 1.05 | 0.95
11 | 1 | 0 | 0 | 0 | 0 | 1 | 0.99585 | -0.051141 | 20 | 1 | 1.05 | 0.95
12 | 1 | 0 | 0 | 0 | 0 | 1 | 0.99598 | -0.05232 | 20 | 1 | 1.05 | 0.95
13 | 1 | 0 | 0 | 0 | 0 | 1 | 0.99553 | -0.048339 | 20 | 1 | 1.05 | 0.95
14 | 1 | 0 | 0 | 0 | 0 | 1 | 0.9961 | -0.053353 | 20 | 1 | 1.05 | 0.95
4 | 1 | 0.15044 | 0.072863 | 0 | 0 | 1 | 0.99441 | -0.045242 | 20 | 1 | 1.05 | 0.95
159 | 1 | 0.18202 | 0.088158 | 0 | 0 | 1 | 0.99452 | -0.044575 | 20 | 1 | 1.05 | 0.95
25 | 1 | 0 | 0 | 0 | 0 | 1 | 0.99456 | -0.044319 | 20 | 1 | 1.05 | 0.95
5 | 1 | 0.20026 | 0.09699 | 0 | 0 | 1 | 0.9982 | -0.05717 | 20 | 1 | 1.05 | 0.95
7 | 1 | 0 | 0 | 0 | 0 | 1 | 0.99819 | -0.057366 | 20 | 1 | 1.05 | 0.95
6 | 1 | 0 | 0 | 0 | 0 | 1 | 0.99827 | -0.05474 | 20 | 1 | 1.05 | 0.95
10 | 1 | 0 | 0 | 0 | 0 | 1 | 0.99813 | -0.057972 | 20 | 1 | 1.05 | 0.95
8 | 1 | 0 | 0 | 0 | 0 | 1 | 0.99834 | -0.053559 | 20 | 1 | 1.05 | 0.95
9 | 1 | 0 | 0 | 0 | 0 | 1 | 0.99802 | -0.052478 | 20 | 1 | 1.05 | 0.95
54 | 1 | 0 | 0 | 0 | 0 | 1 | 0.9986 | -0.048834 | 20 | 1 | 1.05 | 0.95
116 | 1 | 0.088692 | 0.042955 | 0 | 0 | 1 | 0.99834 | -0.053534 | 20 | 1 | 1.05 | 0.95
51 | 1 | 0 | 0 | 0 | 0 | 1 | 0.99799 | -0.052182 | 20 | 1 | 1.05 | 0.95
50 | 1 | 0.32023 | 0.15509 | 0 | 0 | 1 | 0.99801 | -0.05243 | 20 | 1 | 1.05 | 0.95
118 | 1 | 0 | 0 | 0 | 0 | 1 | 0.99778 | -0.05486 | 20 | 1 | 1.05 | 0.95
155 | 1 | 0.35029 | 0.16965 | 0 | 0 | 1 | 0.99812 | -0.057812 | 20 | 1 | 1.05 | 0.95
117 | 1 | 0.12348 | 0.059804 | 0 | 0 | 1 | 0.99757 | -0.053012 | 20 | 1 | 1.05 | 0.95
57 | 1 | 0 | 0 | 0 | 0 | 1 | 0.99672 | -0.05883 | 20 | 1 | 1.05 | 0.95
58 | 1 | 0 | 0 | 0 | 0 | 1 | 0.99663 | -0.058026 | 20 | 1 | 1.05 | 0.95
133 | 1 | 0.455 | 0.22037 | 0 | 0 | 1 | 0.9964 | -0.056014 | 20 | 1 | 1.05 | 0.95
154 | 1 | 0.26982 | 0.13068 | 0 | 0 | 1 | 0.99663 | -0.057967 | 20 | 1 | 1.05 | 0.95
52 | 1 | 0.22337 | 0.10818 | 0 | 0 | 1 | 0.99866 | -0.047792 | 20 | 1 | 1.05 | 0.95
150 | 1 | 0.073609 | 0.035651 | 0 | 0 | 1 | 0.99798 | -0.052128 | 20 | 1 | 1.05 | 0.95
15 | 1 | 0.29903 | 0.14483 | 0 | 0 | 1 | 0.99544 | -0.047466 | 20 | 1 | 1.05 | 0.95
135 | 1 | 0.068531 | 0.033191 | 0 | 0 | 1 | 0.99605 | -0.052922 | 20 | 1 | 1.05 | 0.95
134 | 1 | 0 | 0 | 0 | 0 | 1 | 0.99614 | -0.053662 | 20 | 1 | 1.05 | 0.95
17 | 1 | 0.22713 | 0.11001 | 0 | 0 | 1 | 0.9953 | -0.046275 | 20 | 1 | 1.05 | 0.95
143 | 1 | 0 | 0 | 0 | 0 | 1 | 0.99604 | -0.052795 | 20 | 1 | 1.05 | 0.95
19 | 1 | 0 | 0 | 0 | 0 | 1 | 0.9953 | -0.046213 | 20 | 1 | 1.05 | 0.95
16 | 1 | 0 | 0 | 0 | 0 | 1 | 0.99519 | -0.046949 | 20 | 1 | 1.05 | 0.95
18 | 1 | 0 | 0 | 0 | 0 | 1 | 0.99485 | -0.043906 | 20 | 1 | 1.05 | 0.95
20 | 1 | 0.11526 | 0.055822 | 0 | 0 | 1 | 0.99484 | -0.043807 | 20 | 1 | 1.05 | 0.95
158 | 1 | 0.25522 | 0.12361 | 0 | 0 | 1 | 0.99465 | -0.045187 | 20 | 1 | 1.05 | 0.95
113 | 1 | 0.092387 | 0.044745 | 0 | 0 | 1 | 0.99529 | -0.04619 | 20 | 1 | 1.05 | 0.95
21 | 1 | 0 | 0 | 0 | 0 | 1 | 0.99441 | -0.046723 | 20 | 1 | 1.05 | 0.95
152 | 1 | 0.30031 | 0.14544 | 0 | 0 | 1 | 0.99439 | -0.046883 | 20 | 1 | 1.05 | 0.95
26 | 1 | 0 | 0 | 0 | 0 | 1 | 0.99462 | -0.044873 | 20 | 1 | 1.05 | 0.95
22 | 1 | 0.37318 | 0.18074 | 0 | 0 | 1 | 0.99651 | -0.057272 | 20 | 1 | 1.05 | 0.95
23 | 1 | 0 | 0 | 0 | 0 | 1 | 0.99654 | -0.057125 | 20 | 1 | 1.05 | 0.95
27 | 1 | 0 | 0 | 0 | 0 | 1 | 0.99661 | -0.057849 | 20 | 1 | 1.05 | 0.95
24 | 1 | 0 | 0 | 0 | 0 | 1 | 0.99877 | -0.045077 | 20 | 1 | 1.05 | 0.95
92 | 1 | 0 | 0 | 0 | 0 | 1 | 0.99799 | -0.051693 | 20 | 1 | 1.05 | 0.95
160 | 1 | 0.2257 | 0.10931 | 0 | 0 | 1 | 0.9988 | -0.04282 | 20 | 1 | 1.05 | 0.95
91 | 1 | 0.13765 | 0.066666 | 0 | 0 | 1 | 0.99795 | -0.051963 | 20 | 1 | 1.05 | 0.95
61 | 1 | 0.17526 | 0.084881 | 0 | 0 | 1 | 0.99896 | -0.03222 | 20 | 1 | 1.05 | 0.95
44 | 1 | 0.29692 | 0.14381 | 0 | 0 | 1 | 0.99945 | -0.02846 | 20 | 1 | 1.05 | 0.95
46 | 1 | 0 | 0 | 0 | 0 | 1 | 0.99947 | -0.028645 | 20 | 1 | 1.05 | 0.95
28 | 1 | 0.068456 | 0.033155 | 0 | 0 | 1 | 0.99591 | -0.17993 | 20 | 1 | 1.05 | 0.95
29 | 1 | 0 | 0 | 0 | 0 | 1 | 0.99593 | -0.17977 | 20 | 1 | 1.05 | 0.95
30 | 1 | 0 | 0 | 0 | 0 | 1 | 0.99577 | -0.18098 | 20 | 1 | 1.05 | 0.95
31 | 1 | 0 | 0 | 0 | 0 | 1 | 0.99572 | -0.18058 | 20 | 1 | 1.05 | 0.95
90 | 1 | 0.087113 | 0.042191 | 0 | 0 | 1 | 0.9936 | -0.31722 | 20 | 1 | 1.05 | 0.95
153 | 1 | 0.12258 | 0.059367 | 0 | 0 | 1 | 0.9957 | -0.18068 | 20 | 1 | 1.05 | 0.95
71 | 1 | 0 | 0 | 0 | 0 | 1 | 0.99343 | -0.31846 | 20 | 1 | 1.05 | 0.95
32 | 1 | 0.363 | 0.17581 | 0 | 0 | 1 | 0.98704 | -0.33652 | 20 | 1 | 1.05 | 0.95
34 | 1 | 0 | 0 | 0 | 0 | 1 | 0.98701 | -0.33633 | 20 | 1 | 1.05 | 0.95
33 | 1 | 0 | 0 | 0 | 0 | 1 | 0.98714 | -0.3357 | 20 | 1 | 1.05 | 0.95
38 | 1 | 0 | 0 | 0 | 0 | 1 | 0.98666 | -0.33381 | 20 | 1 | 1.05 | 0.95
36 | 1 | 0 | 0 | 0 | 0 | 1 | 0.99112 | -0.36571 | 20 | 1 | 1.05 | 0.95
37 | 1 | 0 | 0 | 0 | 0 | 1 | 0.98702 | -0.33655 | 20 | 1 | 1.05 | 0.95
35 | 1 | 0 | 0 | 0 | 0 | 1 | 0.99085 | -0.36701 | 20 | 1 | 1.05 | 0.95
139 | 1 | 0 | 0 | 0 | 0 | 1 | 0.9907 | -0.36712 | 20 | 1 | 1.05 | 0.95
138 | 1 | 0.08967 | 0.043429 | 0 | 0 | 1 | 0.99085 | -0.36701 | 20 | 1 | 1.05 | 0.95
74 | 1 | 0 | 0 | 0 | 0 | 1 | 0.99097 | -0.36446 | 20 | 1 | 1.05 | 0.95
72 | 1 | 0.30938 | 0.14984 | 0 | 0 | 1 | 0.99115 | -0.3659 | 20 | 1 | 1.05 | 0.95
157 | 1 | 0.23514 | 0.11389 | 0 | 0 | 1 | 0.98691 | -0.33561 | 20 | 1 | 1.05 | 0.95
100 | 1 | 0 | 0 | 0 | 0 | 1 | 0.98642 | -0.3359 | 20 | 1 | 1.05 | 0.95
140 | 1 | 0.089088 | 0.043148 | 0 | 0 | 1 | 0.99069 | -0.36704 | 20 | 1 | 1.05 | 0.95
136 | 1 | 0.31048 | 0.15037 | 0 | 0 | 1 | 0.99093 | -0.36402 | 20 | 1 | 1.05 | 0.95
73 | 1 | 0 | 0 | 0 | 0 | 1 | 0.99134 | -0.36714 | 20 | 1 | 1.05 | 0.95
102 | 1 | 0 | 0 | 0 | 0 | 1 | 0.98688 | -0.33583 | 20 | 1 | 1.05 | 0.95
101 | 1 | 0 | 0 | 0 | 0 | 1 | 0.98638 | -0.33558 | 20 | 1 | 1.05 | 0.95
99 | 1 | 0.32897 | 0.15933 | 0 | 0 | 1 | 0.98641 | -0.33585 | 20 | 1 | 1.05 | 0.95
39 | 1 | 0.32899 | 0.15934 | 0 | 0 | 1 | 0.99721 | -0.03168 | 20 | 1 | 1.05 | 0.95
40 | 1 | 0 | 0 | 0 | 0 | 1 | 0.99732 | -0.030953 | 20 | 1 | 1.05 | 0.95
108 | 1 | 0.14571 | 0.070573 | 0 | 0 | 1 | 0.99704 | -0.032813 | 20 | 1 | 1.05 | 0.95
41 | 1 | 0 | 0 | 0 | 0 | 1 | 0.99729 | -0.030612 | 20 | 1 | 1.05 | 0.95
42 | 1 | 0 | 0 | 0 | 0 | 1 | 0.99751 | -0.032706 | 20 | 1 | 1.05 | 0.95
106 | 1 | 0 | 0 | 0 | 0 | 1 | 0.99695 | -0.032004 | 20 | 1 | 1.05 | 0.95
144 | 1 | 0.34471 | 0.16695 | 0 | 0 | 1 | 0.99727 | -0.030429 | 20 | 1 | 1.05 | 0.95
43 | 1 | 0 | 0 | 0 | 0 | 1 | 0.99762 | -0.033651 | 20 | 1 | 1.05 | 0.95
124 | 1 | 0.11341 | 0.054925 | 0 | 0 | 1 | 0.99751 | -0.032661 | 20 | 1 | 1.05 | 0.95
79 | 1 | 0.1447 | 0.070081 | 0 | 0 | 1 | 0.99759 | -0.0334 | 20 | 1 | 1.05 | 0.95
121 | 1 | 0 | 0 | 0 | 0 | 1 | 0.99788 | -0.035976 | 20 | 1 | 1.05 | 0.95
77 | 1 | 0 | 0 | 0 | 0 | 1 | 0.99755 | -0.033111 | 20 | 1 | 1.05 | 0.95
119 | 1 | 0.076178 | 0.036894 | 0 | 0 | 1 | 0.998 | -0.037125 | 20 | 1 | 1.05 | 0.95
49 | 1 | 0 | 0 | 0 | 0 | 1 | 0.99951 | -0.028944 | 20 | 1 | 1.05 | 0.95
48 | 1 | 0 | 0 | 0 | 0 | 1 | 0.99921 | -0.030629 | 20 | 1 | 1.05 | 0.95
63 | 1 | 0.14668 | 0.071043 | 0 | 0 | 1 | 0.99912 | -0.031162 | 20 | 1 | 1.05 | 0.95
131 | 1 | 0 | 0 | 0 | 0 | 1 | 0.99887 | -0.041897 | 20 | 1 | 1.05 | 0.95
64 | 1 | 0.25568 | 0.12383 | 0 | 0 | 1 | 0.99949 | -0.028817 | 20 | 1 | 1.05 | 0.95
59 | 3 | 0.34705 | 0.16808 | 0 | 0 | 1 | 1 | 0 | 20 | 1 | 1.05 | 0.95
68 | 1 | 0.39455 | 0.19109 | 0 | 0 | 1 | 0.9997 | -0.0019012 | 20 | 1 | 1.05 | 0.95
88 | 1 | 0 | 0 | 0 | 0 | 1 | 0.99979 | -0.0013533 | 20 | 1 | 1.05 | 0.95
162 | 1 | 0.19925 | 0.096501 | 0 | 0 | 1 | 0.99978 | -0.0012522 | 20 | 1 | 1.05 | 0.95
62 | 1 | 0 | 0 | 0 | 0 | 1 | 0.99903 | -0.031715 | 20 | 1 | 1.05 | 0.95
132 | 1 | 0.32205 | 0.15597 | 0 | 0 | 1 | 0.99884 | -0.041674 | 20 | 1 | 1.05 | 0.95
130 | 1 | 0.096739 | 0.046853 | 0 | 0 | 1 | 0.99882 | -0.04273 | 20 | 1 | 1.05 | 0.95
128 | 1 | 0 | 0 | 0 | 0 | 1 | 0.9988 | -0.043103 | 20 | 1 | 1.05 | 0.95
149 | 1 | 0 | 0 | 0 | 0 | 1 | 0.99797 | -0.052004 | 20 | 1 | 1.05 | 0.95
53 | 1 | 0 | 0 | 0 | 0 | 1 | 0.99886 | -0.036562 | 20 | 1 | 1.05 | 0.95
55 | 1 | 0.22462 | 0.10879 | 0 | 0 | 1 | 0.9989 | -0.036376 | 20 | 1 | 1.05 | 0.95
56 | 1 | 0.07825 | 0.037898 | 0 | 0 | 1 | 0.9989 | -0.036357 | 20 | 1 | 1.05 | 0.95
60 | 1 | 0 | 0 | 0 | 0 | 1 | 0.99898 | -0.032054 | 20 | 1 | 1.05 | 0.95
65 | 1 | 0.40574 | 0.19651 | 0 | 0 | 1 | 0.99661 | -0.031348 | 20 | 1 | 1.05 | 0.95
66 | 1 | 0 | 0 | 0 | 0 | 1 | 0.99663 | -0.031542 | 20 | 1 | 1.05 | 0.95
67 | 1 | 0 | 0 | 0 | 0 | 1 | 0.99665 | -0.031676 | 20 | 1 | 1.05 | 0.95
107 | 1 | 0.092047 | 0.044581 | 0 | 0 | 1 | 0.99657 | -0.031937 | 20 | 1 | 1.05 | 0.95
114 | 1 | 0 | 0 | 0 | 0 | 1 | 0.99655 | -0.031718 | 20 | 1 | 1.05 | 0.95
115 | 1 | 0.41017 | 0.19865 | 0 | 0 | 1 | 0.99653 | -0.031553 | 20 | 1 | 1.05 | 0.95
103 | 1 | 0.40211 | 0.19475 | 0 | 0 | 1 | 0.9967 | -0.032133 | 20 | 1 | 1.05 | 0.95
104 | 1 | 0 | 0 | 0 | 0 | 1 | 0.99685 | -0.031134 | 20 | 1 | 1.05 | 0.95
69 | 1 | 0.12571 | 0.060883 | 0 | 0 | 1 | 0.99309 | -0.32565 | 20 | 1 | 1.05 | 0.95
70 | 1 | 0 | 0 | 0 | 0 | 1 | 0.99318 | -0.32005 | 20 | 1 | 1.05 | 0.95
93 | 1 | 0.20855 | 0.10101 | 0 | 0 | 1 | 0.99231 | -0.37345 | 20 | 1 | 1.05 | 0.95
75 | 1 | 0 | 0 | 0 | 0 | 1 | 0.99225 | -0.37308 | 20 | 1 | 1.05 | 0.95
76 | 1 | 0.28438 | 0.13773 | 0 | 0 | 1 | 0.99752 | -0.032799 | 20 | 1 | 1.05 | 0.95
78 | 1 | 0 | 0 | 0 | 0 | 1 | 0.99749 | -0.032617 | 20 | 1 | 1.05 | 0.95
81 | 1 | 0.088722 | 0.04297 | 0 | 0 | 1 | 0.99747 | -0.03246 | 20 | 1 | 1.05 | 0.95
89 | 1 | 0 | 0 | 0 | 0 | 1 | 0.99745 | -0.032282 | 20 | 1 | 1.05 | 0.95
87 | 1 | 0 | 0 | 0 | 0 | 1 | 0.9973 | -0.030972 | 20 | 1 | 1.05 | 0.95
82 | 1 | 0.27525 | 0.13331 | 0 | 0 | 1 | 0.99784 | -0.050917 | 20 | 1 | 1.05 | 0.95
83 | 1 | 0 | 0 | 0 | 0 | 1 | 0.99785 | -0.050971 | 20 | 1 | 1.05 | 0.95
84 | 1 | 0 | 0 | 0 | 0 | 1 | 0.99784 | -0.050913 | 20 | 1 | 1.05 | 0.95
85 | 1 | 0 | 0 | 0 | 0 | 1 | 0.99787 | -0.051169 | 20 | 1 | 1.05 | 0.95
156 | 1 | 0.083184 | 0.040288 | 0 | 0 | 1 | 0.99784 | -0.050893 | 20 | 1 | 1.05 | 0.95
146 | 1 | 0.18474 | 0.089475 | 0 | 0 | 1 | 0.99789 | -0.051315 | 20 | 1 | 1.05 | 0.95
147 | 1 | 0 | 0 | 0 | 0 | 1 | 0.99792 | -0.051583 | 20 | 1 | 1.05 | 0.95
86 | 1 | 0.30171 | 0.14612 | 0 | 0 | 1 | 0.9973 | -0.030953 | 20 | 1 | 1.05 | 0.95
94 | 1 | 0.20465 | 0.099114 | 0 | 0 | 1 | 0.98611 | -0.33382 | 20 | 1 | 1.05 | 0.95
95 | 1 | 0 | 0 | 0 | 0 | 1 | 0.98612 | -0.3339 | 20 | 1 | 1.05 | 0.95
96 | 1 | 0 | 0 | 0 | 0 | 1 | 0.9861 | -0.33375 | 20 | 1 | 1.05 | 0.95
97 | 1 | 0 | 0 | 0 | 0 | 1 | 0.98637 | -0.33556 | 20 | 1 | 1.05 | 0.95
98 | 1 | 0 | 0 | 0 | 0 | 1 | 0.98607 | -0.33357 | 20 | 1 | 1.05 | 0.95
161 | 1 | 0.38191 | 0.18497 | 0 | 0 | 1 | 0.98598 | -0.33303 | 20 | 1 | 1.05 | 0.95
112 | 1 | 0 | 0 | 0 | 0 | 1 | 0.98596 | -0.33294 | 20 | 1 | 1.05 | 0.95
145 | 1 | 0.15176 | 0.0735 | 0 | 0 | 1 | 0.98637 | -0.33551 | 20 | 1 | 1.05 | 0.95
151 | 1 | 0.27014 | 0.13083 | 0 | 0 | 1 | 0.98683 | -0.33532 | 20 | 1 | 1.05 | 0.95
105 | 1 | 0.26502 | 0.12835 | 0 | 0 | 1 | 0.99685 | -0.03111 | 20 | 1 | 1.05 | 0.95
109 | 1 | 0.40107 | 0.19425 | 0 | 0 | 1 | 0.98571 | -0.33174 | 20 | 1 | 1.05 | 0.95
110 | 1 | 0 | 0 | 0 | 0 | 1 | 0.98574 | -0.33202 | 20 | 1 | 1.05 | 0.95
111 | 1 | 0 | 0 | 0 | 0 | 1 | 0.98569 | -0.33289 | 20 | 1 | 1.05 | 0.95
137 | 1 | 0.080771 | 0.039119 | 0 | 0 | 1 | 0.98555 | -0.33304 | 20 | 1 | 1.05 | 0.95
120 | 1 | 0.11317 | 0.054813 | 0 | 0 | 1 | 0.99806 | -0.037657 | 20 | 1 | 1.05 | 0.95
122 | 1 | 0 | 0 | 0 | 0 | 1 | 0.99817 | -0.038658 | 20 | 1 | 1.05 | 0.95
123 | 1 | 0 | 0 | 0 | 0 | 1 | 0.99832 | -0.039956 | 20 | 1 | 1.05 | 0.95
125 | 1 | 0.11973 | 0.057989 | 0 | 0 | 1 | 0.99845 | -0.04109 | 20 | 1 | 1.05 | 0.95
126 | 1 | 0 | 0 | 0 | 0 | 1 | 0.9986 | -0.042449 | 20 | 1 | 1.05 | 0.95
127 | 1 | 0.37355 | 0.18092 | 0 | 0 | 1 | 0.99874 | -0.043728 | 20 | 1 | 1.05 | 0.95
129 | 1 | 0.097691 | 0.047314 | 0 | 0 | 1 | 0.99874 | -0.043698 | 20 | 1 | 1.05 | 0.95
148 | 1 | 0.083803 | 0.040588 | 0 | 0 | 1 | 0.99792 | -0.051562 | 20 | 1 | 1.05 | 0.95

## generator_data
GEN_BUS | PG | QG | QMAX | QMIN | VG | MBASE | GEN_STATUS | PMAX | PMIN
59 | 16.5473 | 7.3626 | 10 | -10 | 1 | 100 | 1 | 10 | 0

## branch_data
F_BUS | T_BUS | BR_R | BR_X | BR_B | RATE_A | RATE_B | RATE_C | TAP | SHIFT | BR_STATUS | ANGMIN | ANGMAX | P_in | Q_in | P_out | Q_out
1 | 2 | 0.0021873 | 0.00064881 | 4.6942e-06 | 0 | 0 | 0 | 0 | 0 | 1 | -90 | 90 | -0.19182 | -0.092904 | 0.19182 | 0.092439
2 | 141 | 0.01783 | 0.011168 | 1.4336e-06 | 0 | 0 | 0 | 0 | 0 | 1 | -90 | 90 | -0.34493 | -0.16659 | 0.34495 | 0.16646
141 | 142 | 0.011039 | 0.0032744 | 2.3691e-05 | 0 | 0 | 0 | 0 | 0 | 1 | -90 | 90 | -0.46685 | -0.2255 | 0.46688 | 0.22316
142 | 143 | 0.025398 | 0.0075339 | 5.4509e-05 | 0 | 0 | 0 | 0 | 0 | 1 | -90 | 90 | -0.46688 | -0.22316 | 0.46694 | 0.21777
3 | 11 | 0.00021883 | 6.4911e-05 | 4.6964e-07 | 0 | 0 | 0 | 0 | 0 | 1 | -90 | 90 | 1.6235 | 0.76414 | -1.6235 | -0.76418
3 | 12 | 0.0055901 | 0.0016582 | 1.1997e-05 | 0 | 0 | 0 | 0 | 0 | 1 | -90 | 90 | -2.0074 | -0.95009 | 2.0077 | 0.94898
11 | 13 | 0.017048 | 0.0050571 | 3.6589e-05 | 0 | 0 | 0 | 0 | 0 | 1 | -90 | 90 | 1.6235 | 0.76418 | -1.623 | -0.76765
12 | 14 | 0.0050696 | 0.0015038 | 1.088e-05 | 0 | 0 | 0 | 0 | 0 | 1 | -90 | 90 | -2.0077 | -0.94898 | 2.008 | 0.94798
13 | 15 | 0.0052647 | 0.0015617 | 1.1299e-05 | 0 | 0 | 0 | 0 | 0 | 1 | -90 | 90 | 1.623 | 0.76765 | -1.6228 | -0.76872
14 | 135 | 0.0082432 | 0.0024452 | 1.7691e-05 | 0 | 0 | 0 | 0 | 0 | 1 | -90 | 90 | 0.53551 | 0.24863 | -0.53548 | -0.25038
14 | 134 | 0.0012095 | 0.00035878 | 2.5958e-06 | 0 | 0 | 0 | 0 | 0 | 1 | -90 | 90 | -2.5435 | -1.1966 | 2.5436 | 1.1964
4 | 159 | 0.053344 | 0.033413 | 4.2891e-06 | 0 | 0 | 0 | 0 | 0 | 1 | -90 | 90 | -0.15044 | -0.072863 | 0.15046 | 0.072448
159 | 25 | 0.009245 | 0.0057908 | 7.4334e-07 | 0 | 0 | 0 | 0 | 0 | 1 | -90 | 90 | -0.33248 | -0.16061 | 0.3325 | 0.16054
25 | 26 | 0.015883 | 0.0047114 | 3.4088e-05 | 0 | 0 | 0 | 0 | 0 | 1 | -90 | 90 | -0.3325 | -0.16054 | 0.33252 | 0.15718
5 | 7 | 0.00018521 | 0.00017003 | 9.2792e-06 | 0 | 0 | 0 | 0 | 0 | 1 | -90 | 90 | 4.1227 | 1.9439 | -4.1227 | -1.9448
5 | 6 | 0.0010023 | 0.0014511 | 8.7359e-07 | 0 | 0 | 0 | 0 | 0 | 1 | -90 | 90 | -4.323 | -2.0409 | 4.3232 | 2.0411
7 | 10 | 0.0010027 | 0.00072865 | 8.546e-06 | 0 | 0 | 0 | 0 | 0 | 1 | -90 | 90 | 4.1227 | 1.9448 | -4.1224 | -1.9455
6 | 8 | 0.00086054 | 0.00079 | 4.3113e-05 | 0 | 0 | 0 | 0 | 0 | 1 | -90 | 90 | -5.3444 | -2.5219 | 5.3447 | 2.5179
6 | 9 | 0.021828 | 0.0064747 | 4.6846e-05 | 0 | 0 | 0 | 0 | 0 | 1 | -90 | 90 | 1.0212 | 0.48078 | -1.0209 | -0.48536
10 | 118 | 0.0082134 | 0.0024363 | 1.7627e-05 | 0 | 0 | 0 | 0 | 0 | 1 | -90 | 90 | 3.7721 | 1.7767 | -3.7707 | -1.7781
10 | 155 | 0.0042697 | 0.0012665 | 9.1634e-06 | 0 | 0 | 0 | 0 | 0 | 1 | -90 | 90 | 0.3503 | 0.16874 | -0.35029 | -0.16965
8 | 54 | 0.0033748 | 0.0030982 | 0.00016908 | 0 | 0 | 0 | 0 | 0 | 1 | -90 | 90 | -5.4334 | -2.5603 | 5.4346 | 2.5445
8 | 116 | 0.002695 | 0.00079943 | 5.784e-06 | 0 | 0 | 0 | 0 | 0 | 1 | -90 | 90 | 0.088692 | 0.042379 | -0.088692 | -0.042955
9 | 51 | 0.0041694 | 0.0012368 | 8.9483e-06 | 0 | 0 | 0 | 0 | 0 | 1 | -90 | 90 | 0.70069 | 0.33056 | -0.70067 | -0.33145
9 | 50 | 0.0013765 | 0.00040831 | 2.9542e-06 | 0 | 0 | 0 | 0 | 0 | 1 | -90 | 90 | 0.32023 | 0.1548 | -0.32023 | -0.15509
54 | 52 | 0.0007413 | 0.00068054 | 3.714e-05 | 0 | 0 | 0 | 0 | 0 | 1 | -90 | 90 | -5.4346 | -2.5445 | 5.4349 | 2.5411
51 | 150 | 0.00076714 | 0.00022756 | 1.6464e-06 | 0 | 0 | 0 | 0 | 0 | 1 | -90 | 90 | 0.70067 | 0.33145 | -0.70066 | -0.33161
118 | 117 | 0.0048638 | 0.0014427 | 1.0439e-05 | 0 | 0 | 0 | 0 | 0 | 1 | -90 | 90 | 3.7707 | 1.7781 | -3.7699 | -1.7788
117 | 57 | 0.017874 | 0.011196 | 1.4372e-06 | 0 | 0 | 0 | 0 | 0 | 1 | -90 | 90 | 3.6464 | 1.719 | -3.6435 | -1.7174
57 | 58 | 0.01217 | 0.00361 | 2.6119e-05 | 0 | 0 | 0 | 0 | 0 | 1 | -90 | 90 | 0.64311 | 0.30404 | -0.64305 | -0.30662
57 | 133 | 0.0093109 | 0.0027619 | 1.9983e-05 | 0 | 0 | 0 | 0 | 0 | 1 | -90 | 90 | 3.0004 | 1.4133 | -2.9993 | -1.415
58 | 154 | 0.00088121 | 0.00026139 | 1.8912e-06 | 0 | 0 | 0 | 0 | 0 | 1 | -90 | 90 | 0.64305 | 0.30662 | -0.64305 | -0.30681
133 | 134 | 0.0092405 | 0.002741 | 1.9832e-05 | 0 | 0 | 0 | 0 | 0 | 1 | -90 | 90 | 2.5443 | 1.1946 | -2.5436 | -1.1964
154 | 27 | 0.0031083 | 0.00092202 | 6.671e-06 | 0 | 0 | 0 | 0 | 0 | 1 | -90 | 90 | 0.37323 | 0.17613 | -0.37322 | -0.17679
52 | 53 | 0.0015559 | 0.0041838 | 2.8916e-06 | 0 | 0 | 0 | 0 | 0 | 1 | -90 | 90 | -5.6582 | -2.6492 | 5.6588 | 2.6506
150 | 149 | 0.0019501 | 0.00057847 | 4.1853e-06 | 0 | 0 | 0 | 0 | 0 | 1 | -90 | 90 | 0.62705 | 0.29596 | -0.62704 | -0.29637
15 | 17 | 0.0088677 | 0.0026304 | 1.9031e-05 | 0 | 0 | 0 | 0 | 0 | 1 | -90 | 90 | 1.3238 | 0.62389 | -1.3236 | -0.62572
135 | 143 | 0.0027753 | 0.00082324 | 5.9563e-06 | 0 | 0 | 0 | 0 | 0 | 1 | -90 | 90 | 0.46695 | 0.21718 | -0.46694 | -0.21777
17 | 19 | 0.00056434 | 0.0001674 | 1.2112e-06 | 0 | 0 | 0 | 0 | 0 | 1 | -90 | 90 | 1.0964 | 0.51571 | -1.0964 | -0.51583
19 | 113 | 0.0023535 | 0.00069813 | 5.0511e-06 | 0 | 0 | 0 | 0 | 0 | 1 | -90 | 90 | 0.092387 | 0.044245 | -0.092387 | -0.044745
19 | 16 | 0.0080941 | 0.0050699 | 6.508e-07 | 0 | 0 | 0 | 0 | 0 | 1 | -90 | 90 | 1.004 | 0.47158 | -1.0039 | -0.47159
16 | 18 | 0.029721 | 0.0088161 | 6.3786e-05 | 0 | 0 | 0 | 0 | 0 | 1 | -90 | 90 | 1.0039 | 0.47159 | -1.0036 | -0.47779
18 | 20 | 0.0081954 | 0.002431 | 1.7589e-05 | 0 | 0 | 0 | 0 | 0 | 1 | -90 | 90 | 0.11526 | 0.054081 | -0.11526 | -0.055822
18 | 158 | 0.016688 | 0.010453 | 1.3418e-06 | 0 | 0 | 0 | 0 | 0 | 1 | -90 | 90 | 0.8883 | 0.42371 | -0.88814 | -0.42374
158 | 26 | 0.0094199 | 0.0027942 | 2.0217e-05 | 0 | 0 | 0 | 0 | 0 | 1 | -90 | 90 | 0.33253 | 0.15518 | -0.33252 | -0.15718
158 | 21 | 0.061727 | 0.038664 | 4.9631e-06 | 0 | 0 | 0 | 0 | 0 | 1 | -90 | 90 | 0.30038 | 0.14495 | -0.30031 | -0.1454
21 | 152 | 0.0064566 | 0.0040442 | 5.1914e-07 | 0 | 0 | 0 | 0 | 0 | 1 | -90 | 90 | 0.30031 | 0.1454 | -0.30031 | -0.14544
22 | 23 | 0.0047788 | 0.0029933 | 3.8424e-07 | 0 | 0 | 0 | 0 | 0 | 1 | -90 | 90 | -0.37318 | -0.18074 | 0.37319 | 0.18071
23 | 27 | 0.018431 | 0.0054673 | 3.9557e-05 | 0 | 0 | 0 | 0 | 0 | 1 | -90 | 90 | -0.37319 | -0.18071 | 0.37322 | 0.17679
24 | 92 | 0.016041 | 0.0090329 | 0.0015657 | 0 | 0 | 0 | 0 | 0 | 1 | -90 | 90 | 3.9981 | 1.4557 | -3.9951 | -1.6101
24 | 160 | 0.00042265 | 0.0011365 | 7.8552e-07 | 0 | 0 | 0 | 0 | 0 | 1 | -90 | 90 | -3.9981 | -1.4557 | 3.9982 | 1.4558
92 | 91 | 0.00073726 | 0.00041516 | 7.1959e-05 | 0 | 0 | 0 | 0 | 0 | 1 | -90 | 90 | 3.9951 | 1.6101 | -3.995 | -1.6172
160 | 61 | 0.0018849 | 0.0050685 | 3.5031e-06 | 0 | 0 | 0 | 0 | 0 | 1 | -90 | 90 | -4.2239 | -1.5651 | 4.2242 | 1.5658
91 | 29 | 0.025137 | 0.067595 | 4.6719e-05 | 0 | 0 | 0 | 0 | 0 | 1 | -90 | 90 | 3.8573 | 1.5505 | -3.853 | -1.5434
61 | 60 | 0.00034962 | 0.00019687 | 3.4124e-05 | 0 | 0 | 0 | 0 | 0 | 1 | -90 | 90 | -4.3995 | -1.6507 | 4.3996 | 1.6473
44 | 46 | 0.0058649 | 0.0017397 | 1.2587e-05 | 0 | 0 | 0 | 0 | 0 | 1 | -90 | 90 | -0.29692 | -0.14381 | 0.29693 | 0.14255
46 | 49 | 0.0097672 | 0.0028972 | 2.0962e-05 | 0 | 0 | 0 | 0 | 0 | 1 | -90 | 90 | -0.29693 | -0.14255 | 0.29694 | 0.14046
28 | 29 | 0.00043199 | 0.00024326 | 4.2164e-05 | 0 | 0 | 0 | 0 | 0 | 1 | -90 | 90 | -3.8529 | -1.5476 | 3.853 | 1.5434
28 | 30 | 0.0030157 | 0.0016982 | 0.00029434 | 0 | 0 | 0 | 0 | 0 | 1 | -90 | 90 | 3.7845 | 1.5144 | -3.7839 | -1.5433
30 | 31 | 0.03624 | 0.01075 | 7.7777e-05 | 0 | 0 | 0 | 0 | 0 | 1 | -90 | 90 | 0.12259 | 0.05158 | -0.12258 | -0.05929
30 | 90 | 0.028172 | 0.075757 | 5.236e-05 | 0 | 0 | 0 | 0 | 0 | 1 | -90 | 90 | 3.6614 | 1.4917 | -3.6569 | -1.485
31 | 153 | 0.0098014 | 0.0061393 | 7.8808e-07 | 0 | 0 | 0 | 0 | 0 | 1 | -90 | 90 | 0.12258 | 0.05929 | -0.12258 | -0.059367
90 | 71 | 0.0038834 | 0.0021868 | 0.00037903 | 0 | 0 | 0 | 0 | 0 | 1 | -90 | 90 | 3.5698 | 1.4428 | -3.5692 | -1.4799
71 | 70 | 0.0054415 | 0.0030642 | 0.00053111 | 0 | 0 | 0 | 0 | 0 | 1 | -90 | 90 | 3.5692 | 1.4799 | -3.5684 | -1.5318
32 | 34 | 0.0014442 | 0.00042841 | 3.0996e-06 | 0 | 0 | 0 | 0 | 0 | 1 | -90 | 90 | 1.5507 | 0.67633 | -1.5507 | -0.67662
32 | 33 | 0.0040065 | 0.0025095 | 3.2214e-07 | 0 | 0 | 0 | 0 | 0 | 1 | -90 | 90 | -1.9137 | -0.85214 | 1.9139 | 0.85222
34 | 38 | 0.019607 | 0.0058161 | 4.208e-05 | 0 | 0 | 0 | 0 | 0 | 1 | -90 | 90 | 1.5507 | 0.67662 | -1.5501 | -0.68054
33 | 36 | 0.14368 | 0.04262 | 0.00030837 | 0 | 0 | 0 | 0 | 0 | 1 | -90 | 90 | -2.4193 | -1.0894 | 2.4297 | 1.0622
33 | 37 | 0.018236 | 0.011422 | 1.4663e-06 | 0 | 0 | 0 | 0 | 0 | 1 | -90 | 90 | 0.50542 | 0.23714 | -0.50536 | -0.23724
38 | 100 | 0.012255 | 0.0076763 | 9.8538e-07 | 0 | 0 | 0 | 0 | 0 | 1 | -90 | 90 | 1.5501 | 0.68054 | -1.5498 | -0.68041
36 | 74 | 0.042214 | 0.012522 | 9.0598e-05 | 0 | 0 | 0 | 0 | 0 | 1 | -90 | 90 | 0.31054 | 0.13872 | -0.31049 | -0.14761
36 | 72 | 0.00091414 | 0.00027116 | 1.9619e-06 | 0 | 0 | 0 | 0 | 0 | 1 | -90 | 90 | -2.919 | -1.2233 | 2.9191 | 1.2232
36 | 35 | 0.14332 | 0.042513 | 0.00030759 | 0 | 0 | 0 | 0 | 0 | 1 | -90 | 90 | 0.17882 | 0.022362 | -0.17877 | -0.052554
37 | 157 | 0.017914 | 0.0053138 | 3.8446e-05 | 0 | 0 | 0 | 0 | 0 | 1 | -90 | 90 | 0.50536 | 0.23724 | -0.50531 | -0.24097
35 | 139 | 0.15289 | 0.04535 | 0.00032812 | 0 | 0 | 0 | 0 | 0 | 1 | -90 | 90 | 0.089103 | 0.0091954 | -0.089089 | -0.041401
35 | 138 | 0.00033395 | 9.9059e-05 | 7.1671e-07 | 0 | 0 | 0 | 0 | 0 | 1 | -90 | 90 | 0.08967 | 0.043359 | -0.08967 | -0.043429
139 | 140 | 0.0082944 | 0.0024604 | 1.7801e-05 | 0 | 0 | 0 | 0 | 0 | 1 | -90 | 90 | 0.089089 | 0.041401 | -0.089088 | -0.043148
74 | 136 | 0.013128 | 0.0038941 | 2.8175e-05 | 0 | 0 | 0 | 0 | 0 | 1 | -90 | 90 | 0.31049 | 0.14761 | -0.31048 | -0.15037
72 | 73 | 0.0051204 | 0.0015189 | 1.0989e-05 | 0 | 0 | 0 | 0 | 0 | 1 | -90 | 90 | -3.2285 | -1.373 | 3.2292 | 1.3721
157 | 102 | 0.0088865 | 0.0055662 | 7.1451e-07 | 0 | 0 | 0 | 0 | 0 | 1 | -90 | 90 | 0.27016 | 0.12708 | -0.27016 | -0.12715
100 | 101 | 0.021899 | 0.0064959 | 4.6999e-05 | 0 | 0 | 0 | 0 | 0 | 1 | -90 | 90 | 0.15177 | 0.068069 | -0.15176 | -0.07264
100 | 99 | 0.00047326 | 0.00014038 | 1.0157e-06 | 0 | 0 | 0 | 0 | 0 | 1 | -90 | 90 | 1.398 | 0.61235 | -1.398 | -0.61244
73 | 75 | 0.024759 | 0.0073441 | 5.3136e-05 | 0 | 0 | 0 | 0 | 0 | 1 | -90 | 90 | -3.2292 | -1.3721 | 3.2323 | 1.3678
102 | 151 | 0.017656 | 0.0052372 | 3.7892e-05 | 0 | 0 | 0 | 0 | 0 | 1 | -90 | 90 | 0.27016 | 0.12715 | -0.27014 | -0.13083
101 | 145 | 0.0041182 | 0.0012216 | 8.8383e-06 | 0 | 0 | 0 | 0 | 0 | 1 | -90 | 90 | 0.15176 | 0.07264 | -0.15176 | -0.0735
99 | 97 | 0.0036597 | 0.0010856 | 7.8543e-06 | 0 | 0 | 0 | 0 | 0 | 1 | -90 | 90 | 1.069 | 0.45311 | -1.069 | -0.45386
39 | 40 | 0.0042349 | 0.0026526 | 3.4051e-07 | 0 | 0 | 0 | 0 | 0 | 1 | -90 | 90 | -2.0507 | -0.98654 | 2.0509 | 0.98665
39 | 108 | 0.0078267 | 0.0049024 | 6.293e-07 | 0 | 0 | 0 | 0 | 0 | 1 | -90 | 90 | 1.7217 | 0.8272 | -1.7214 | -0.82708
40 | 41 | 0.0094418 | 0.0028007 | 2.0264e-05 | 0 | 0 | 0 | 0 | 0 | 1 | -90 | 90 | 0.34473 | 0.16388 | -0.34472 | -0.16589
40 | 42 | 0.0069301 | 0.0020557 | 1.4873e-05 | 0 | 0 | 0 | 0 | 0 | 1 | -90 | 90 | -2.3957 | -1.1505 | 2.3961 | 1.1492
108 | 106 | 0.0048434 | 0.0014367 | 1.0395e-05 | 0 | 0 | 0 | 0 | 0 | 1 | -90 | 90 | 1.5757 | 0.75651 | -1.5756 | -0.7575
41 | 144 | 0.0049617 | 0.0014718 | 1.0649e-05 | 0 | 0 | 0 | 0 | 0 | 1 | -90 | 90 | 0.34472 | 0.16589 | -0.34471 | -0.16695
42 | 43 | 0.0035789 | 0.0010616 | 7.6808e-06 | 0 | 0 | 0 | 0 | 0 | 1 | -90 | 90 | -2.5096 | -1.2033 | 2.5098 | 1.2026
42 | 124 | 0.0037081 | 0.0010999 | 7.9582e-06 | 0 | 0 | 0 | 0 | 0 | 1 | -90 | 90 | 0.11341 | 0.054134 | -0.11341 | -0.054925
106 | 104 | 0.0051923 | 0.0015402 | 1.1143e-05 | 0 | 0 | 0 | 0 | 0 | 1 | -90 | 90 | 1.5756 | 0.7575 | -1.5754 | -0.75856
43 | 79 | 0.0031455 | 0.00093304 | 6.7507e-06 | 0 | 0 | 0 | 0 | 0 | 1 | -90 | 90 | 0.81966 | 0.38133 | -0.81963 | -0.382
43 | 121 | 0.0067817 | 0.0020117 | 1.4555e-05 | 0 | 0 | 0 | 0 | 0 | 1 | -90 | 90 | -3.3295 | -1.584 | 3.3304 | 1.5828
79 | 77 | 0.0044754 | 0.0013275 | 9.605e-06 | 0 | 0 | 0 | 0 | 0 | 1 | -90 | 90 | 0.67493 | 0.31192 | -0.67491 | -0.31286
121 | 119 | 0.0033591 | 0.0009964 | 7.2091e-06 | 0 | 0 | 0 | 0 | 0 | 1 | -90 | 90 | -3.3304 | -1.5828 | 3.3309 | 1.5822
77 | 76 | 0.0047876 | 0.0014202 | 1.0275e-05 | 0 | 0 | 0 | 0 | 0 | 1 | -90 | 90 | 0.67491 | 0.31286 | -0.67488 | -0.31388
119 | 120 | 0.0015225 | 0.00045162 | 3.2676e-06 | 0 | 0 | 0 | 0 | 0 | 1 | -90 | 90 | -3.4071 | -1.6191 | 3.4073 | 1.6189
49 | 64 | 0.0046986 | 0.0013938 | 1.0084e-05 | 0 | 0 | 0 | 0 | 0 | 1 | -90 | 90 | 0.25568 | 0.12282 | -0.25568 | -0.12383
49 | 59 | 0.0014403 | 0.003873 | 2.6768e-06 | 0 | 0 | 0 | 0 | 0 | 1 | -90 | 90 | -15.6021 | -6.8972 | 15.6063 | 6.9083
49 | 48 | 0.001602 | 0.0009021 | 0.00015636 | 0 | 0 | 0 | 0 | 0 | 1 | -90 | 90 | 15.0495 | 6.634 | -15.0451 | -6.6471
48 | 63 | 0.00065347 | 0.00036797 | 6.3781e-05 | 0 | 0 | 0 | 0 | 0 | 1 | -90 | 90 | 10.5107 | 4.4941 | -10.5099 | -4.5
48 | 131 | 0.0044491 | 0.0064414 | 3.8779e-06 | 0 | 0 | 0 | 0 | 0 | 1 | -90 | 90 | 4.5344 | 2.153 | -4.5333 | -2.1518
63 | 62 | 0.00068626 | 0.00038644 | 6.6981e-05 | 0 | 0 | 0 | 0 | 0 | 1 | -90 | 90 | 10.3632 | 4.429 | -10.3623 | -4.4352
131 | 132 | 0.0064828 | 0.001923 | 1.3913e-05 | 0 | 0 | 0 | 0 | 0 | 1 | -90 | 90 | 0.32205 | 0.15459 | -0.32205 | -0.15597
131 | 130 | 0.00077734 | 0.00071362 | 3.8945e-05 | 0 | 0 | 0 | 0 | 0 | 1 | -90 | 90 | 4.2112 | 1.9972 | -4.2111 | -2.0009
59 | 88 | 0.027581 | 0.017276 | 2.2176e-06 | 0 | 0 | 0 | 0 | 0 | 1 | -90 | 90 | 0.59395 | 0.2863 | -0.59383 | -0.28645
68 | 88 | 0.017031 | 0.010668 | 1.3694e-06 | 0 | 0 | 0 | 0 | 0 | 1 | -90 | 90 | -0.39455 | -0.19109 | 0.39458 | 0.19097
88 | 162 | 0.0047802 | 0.0014179 | 1.0259e-05 | 0 | 0 | 0 | 0 | 0 | 1 | -90 | 90 | 0.19925 | 0.095476 | -0.19925 | -0.096501
62 | 60 | 0.00042266 | 0.000238 | 4.1253e-05 | 0 | 0 | 0 | 0 | 0 | 1 | -90 | 90 | 10.3623 | 4.4352 | -10.3618 | -4.439
130 | 128 | 0.0003558 | 0.00032663 | 1.7826e-05 | 0 | 0 | 0 | 0 | 0 | 1 | -90 | 90 | 4.1143 | 1.954 | -4.1142 | -1.9558
128 | 127 | 0.0010543 | 0.00076617 | 8.9862e-06 | 0 | 0 | 0 | 0 | 0 | 1 | -90 | 90 | 4.1142 | 1.9558 | -4.114 | -1.9565
149 | 147 | 0.0065859 | 0.0019536 | 1.4134e-05 | 0 | 0 | 0 | 0 | 0 | 1 | -90 | 90 | 0.62704 | 0.29637 | -0.62701 | -0.29777
53 | 55 | 0.00060043 | 0.00033811 | 5.8604e-05 | 0 | 0 | 0 | 0 | 0 | 1 | -90 | 90 | -5.6588 | -2.6506 | 5.6591 | 2.6449
55 | 56 | 0.0022642 | 0.00067162 | 4.8593e-06 | 0 | 0 | 0 | 0 | 0 | 1 | -90 | 90 | 0.07825 | 0.037413 | -0.07825 | -0.037898
55 | 60 | 0.00056851 | 0.0015288 | 1.0566e-06 | 0 | 0 | 0 | 0 | 0 | 1 | -90 | 90 | -5.962 | -2.7911 | 5.9622 | 2.7916
65 | 66 | 0.0044306 | 0.0013143 | 9.5089e-06 | 0 | 0 | 0 | 0 | 0 | 1 | -90 | 90 | -0.40574 | -0.19651 | 0.40575 | 0.19557
66 | 67 | 0.0013839 | 0.00041052 | 2.9702e-06 | 0 | 0 | 0 | 0 | 0 | 1 | -90 | 90 | -0.90801 | -0.43688 | 0.90803 | 0.43659
66 | 107 | 0.0093603 | 0.005863 | 7.5261e-07 | 0 | 0 | 0 | 0 | 0 | 1 | -90 | 90 | 0.50226 | 0.24131 | -0.50224 | -0.24137
67 | 103 | 0.0047566 | 0.0014109 | 1.0208e-05 | 0 | 0 | 0 | 0 | 0 | 1 | -90 | 90 | -0.90803 | -0.43659 | 0.90807 | 0.43559
107 | 114 | 0.0050335 | 0.0014931 | 1.0803e-05 | 0 | 0 | 0 | 0 | 0 | 1 | -90 | 90 | 0.41019 | 0.19679 | -0.41018 | -0.19786
114 | 115 | 0.0037372 | 0.0011086 | 8.0207e-06 | 0 | 0 | 0 | 0 | 0 | 1 | -90 | 90 | 0.41018 | 0.19786 | -0.41017 | -0.19865
103 | 104 | 0.0090986 | 0.0056991 | 7.3157e-07 | 0 | 0 | 0 | 0 | 0 | 1 | -90 | 90 | -1.3102 | -0.63034 | 1.3104 | 0.63039
104 | 105 | 0.00085529 | 0.0002537 | 1.8356e-06 | 0 | 0 | 0 | 0 | 0 | 1 | -90 | 90 | 0.26502 | 0.12817 | -0.26502 | -0.12835
69 | 70 | 0.0011953 | 0.0032143 | 2.2216e-06 | 0 | 0 | 0 | 0 | 0 | 1 | -90 | 90 | -3.5682 | -1.5315 | 3.5684 | 1.5318
69 | 93 | 0.010558 | 0.028392 | 1.9623e-05 | 0 | 0 | 0 | 0 | 0 | 1 | -90 | 90 | 3.4425 | 1.4707 | -3.441 | -1.4686
93 | 75 | 0.0015496 | 0.00045966 | 3.3257e-06 | 0 | 0 | 0 | 0 | 0 | 1 | -90 | 90 | 3.2324 | 1.3675 | -3.2323 | -1.3678
76 | 78 | 0.005197 | 0.0015416 | 1.1154e-05 | 0 | 0 | 0 | 0 | 0 | 1 | -90 | 90 | 0.3905 | 0.17615 | -0.3905 | -0.17726
78 | 81 | 0.0044058 | 0.0013069 | 9.4555e-06 | 0 | 0 | 0 | 0 | 0 | 1 | -90 | 90 | 0.3905 | 0.17726 | -0.39049 | -0.1782
81 | 89 | 0.0066298 | 0.0019666 | 1.4229e-05 | 0 | 0 | 0 | 0 | 0 | 1 | -90 | 90 | 0.30177 | 0.13523 | -0.30176 | -0.13664
89 | 87 | 0.043904 | 0.013023 | 9.4225e-05 | 0 | 0 | 0 | 0 | 0 | 1 | -90 | 90 | 0.30176 | 0.13664 | -0.30171 | -0.146
87 | 86 | 0.00059363 | 0.00017609 | 1.274e-06 | 0 | 0 | 0 | 0 | 0 | 1 | -90 | 90 | 0.30171 | 0.146 | -0.30171 | -0.14612
82 | 83 | 0.0018256 | 0.00054153 | 3.9181e-06 | 0 | 0 | 0 | 0 | 0 | 1 | -90 | 90 | -0.27525 | -0.13331 | 0.27525 | 0.13292
83 | 84 | 0.0069889 | 0.0020731 | 1.4999e-05 | 0 | 0 | 0 | 0 | 0 | 1 | -90 | 90 | 0.083185 | 0.038305 | -0.083185 | -0.039799
83 | 85 | 0.0053441 | 0.0015852 | 1.1469e-05 | 0 | 0 | 0 | 0 | 0 | 1 | -90 | 90 | -0.35843 | -0.17122 | 0.35844 | 0.17008
84 | 156 | 0.0022911 | 0.0006796 | 4.917e-06 | 0 | 0 | 0 | 0 | 0 | 1 | -90 | 90 | 0.083185 | 0.039799 | -0.083184 | -0.040288
85 | 146 | 0.0039904 | 0.0011837 | 8.5641e-06 | 0 | 0 | 0 | 0 | 0 | 1 | -90 | 90 | -0.35844 | -0.17008 | 0.35845 | 0.16923
146 | 147 | 0.0048099 | 0.0014267 | 1.0323e-05 | 0 | 0 | 0 | 0 | 0 | 1 | -90 | 90 | -0.54319 | -0.25871 | 0.54321 | 0.25768
147 | 148 | 0.0023484 | 0.0006966 | 5.04e-06 | 0 | 0 | 0 | 0 | 0 | 1 | -90 | 90 | 0.083803 | 0.040086 | -0.083803 | -0.040588
94 | 95 | 0.0010308 | 0.00030578 | 2.2124e-06 | 0 | 0 | 0 | 0 | 0 | 1 | -90 | 90 | -1.0687 | -0.45821 | 1.0687 | 0.458
94 | 96 | 0.0011379 | 0.00033752 | 2.442e-06 | 0 | 0 | 0 | 0 | 0 | 1 | -90 | 90 | 0.86402 | 0.35909 | -0.86401 | -0.35933
95 | 97 | 0.020209 | 0.0059946 | 4.3372e-05 | 0 | 0 | 0 | 0 | 0 | 1 | -90 | 90 | -1.0687 | -0.458 | 1.069 | 0.45386
96 | 98 | 0.0029383 | 0.0008716 | 6.3062e-06 | 0 | 0 | 0 | 0 | 0 | 1 | -90 | 90 | 0.86401 | 0.35933 | -0.86398 | -0.35993
98 | 161 | 0.0087402 | 0.0025926 | 1.8758e-05 | 0 | 0 | 0 | 0 | 0 | 1 | -90 | 90 | 0.86398 | 0.35993 | -0.8639 | -0.36173
161 | 112 | 0.0045963 | 0.0013634 | 9.8644e-06 | 0 | 0 | 0 | 0 | 0 | 1 | -90 | 90 | 0.48199 | 0.17676 | -0.48198 | -0.17772
112 | 110 | 0.039929 | 0.011844 | 8.5694e-05 | 0 | 0 | 0 | 0 | 0 | 1 | -90 | 90 | 0.48198 | 0.17772 | -0.48187 | -0.18602
109 | 110 | 0.0064503 | 0.0019133 | 1.3843e-05 | 0 | 0 | 0 | 0 | 0 | 1 | -90 | 90 | -0.40107 | -0.19425 | 0.40108 | 0.19291
110 | 111 | 0.059806 | 0.01774 | 0.00012835 | 0 | 0 | 0 | 0 | 0 | 1 | -90 | 90 | 0.080787 | -0.0068904 | -0.080783 | -0.0055797
111 | 137 | 0.16089 | 0.047724 | 0.00034529 | 0 | 0 | 0 | 0 | 0 | 1 | -90 | 90 | 0.080783 | 0.0055797 | -0.080771 | -0.039119
120 | 122 | 0.0027662 | 0.00082052 | 5.9366e-06 | 0 | 0 | 0 | 0 | 0 | 1 | -90 | 90 | -3.5204 | -1.6737 | 3.5209 | 1.6732
122 | 123 | 0.0035905 | 0.001065 | 7.7058e-06 | 0 | 0 | 0 | 0 | 0 | 1 | -90 | 90 | -3.5209 | -1.6732 | 3.5214 | 1.6726
123 | 125 | 0.0031452 | 0.00093297 | 6.7502e-06 | 0 | 0 | 0 | 0 | 0 | 1 | -90 | 90 | -3.5214 | -1.6726 | 3.5219 | 1.6721
125 | 126 | 0.0036397 | 0.0010796 | 7.8113e-06 | 0 | 0 | 0 | 0 | 0 | 1 | -90 | 90 | -3.6416 | -1.7301 | 3.6422 | 1.7295
126 | 127 | 0.0034337 | 0.0010185 | 7.3694e-06 | 0 | 0 | 0 | 0 | 0 | 1 | -90 | 90 | -3.6422 | -1.7295 | 3.6428 | 1.7289
127 | 129 | 0.0029457 | 0.00087379 | 6.322e-06 | 0 | 0 | 0 | 0 | 0 | 1 | -90 | 90 | 0.097691 | 0.046683 | -0.097691 | -0.047314